## Sheet1
tmdbid | Company | Production_Series | Production_No | 收件日期 | 損壞材料品牌 | 損壞材料型號 | 損壞材料料號 | 對策狀態 | 對策狀態描述 | Issue_Level_3_廠內測試項目_Series | Issue_Level_4_故障板類_Series | Issue_Level_5_Function_Block_Series | Issue_Level_8_損壞原因二 | Issue_Level_9_責任歸屬 | Issue_Level_6_故障零件位置_原始 | Issue_Level_6_故障零件位置_正規化 | Issue_Level_1_客訴故障現象_原始 | Issue_Level_1_客訴故障現象_正規化 | Issue_Level_2_分析看到現象_原始 | Issue_Level_2_分析看到現象_正規化 | Issue_Level_7_損壞原因_原始 | Issue_Level_7_損壞原因_正規化
3 | M公司 | 系列A | 系列A-0421-L | 2024-01-22 | Txx | Txx62569DBVR | 料號2510768214 | A已導入 | "1.ECN更換Txx62565（2510726214）--1/13 ECN 126A-231030 2. ASD產品打件請立即停止使用Txx62569，未上線打件的工單請改 用Txx62565: 2510726214，並HOLD 使用Txx62569的產品-1/31 ECN 126A-231057 3. HOLD Txx62569 2233周发料-- 2/8 4. 从BOM移除Txx62569--5/11 ECN 126A-234022 | T1 | Can Not Duplicate | Can Not Duplicate | 無法重現不良 | CND | 無 | 無 | 無 | 無 | 帶馬達運轉正常 | 帶馬達運轉正常 | 帶馬達運轉正常 | 帶馬達運轉正常
6 | T公司 | 系列A | 系列A-0421-M | 2024-01-22 | Txx | Txx62569DBVR | 料號2510768214 | A已導入 | "1.ECN更換Txx62565（2510726214）--1/13 ECN 126A-231030 2. ASD產品打件請立即停止使用Txx62569，未上線打件的工單請改 用Txx62565: 2510726214，並HOLD 使用Txx62569的產品-1/31 ECN 126A-231057 3. HOLD Txx62569 2233周发料-- 2/8 4. 从BOM移除Txx62569--5/11 ECN 126A-234022 | T1 | Power Board | INVERTER | 原因不明 | 功率模組 | IGBT,DR58,DR57 | DR57,DR58,IGBT | 上電無顯示 | 上電無顯示 | 帶馬達運轉正常 | 帶馬達運轉正常 | IGBT損壞 | IGBT損壞
9 | B公司 | 系列A | 系列A-1021-F | 2024-01-22 | Txx | Txx62569DBVR | 料號2510768214 | A已導入 | "1.ECN更換Txx62565（2510726214）--1/13 ECN 126A-231030 2. ASD產品打件請立即停止使用Txx62569，未上線打件的工單請改 用Txx62565: 2510726214，並HOLD 使用Txx62569的產品-1/31 ECN 126A-231057 3. HOLD Txx62569 2233周发料-- 2/8 4. 从BOM移除Txx62569--5/11 ECN 126A-234022 | T1 | Power Board | Internal Connector (J1, DJ2, EJ3…) | 製程-組立 | 製程問題 | DJ1 | DJ1 | 驱动器自带了CN10，报警AL500 | 驱动器自带了CN10,报警AL500 | 裝STO端子后帶馬達運轉正常 | 裝STO端子后帶馬達運轉正常 | PIN30 外漏 | PIN30 外漏
12 | C公司 | 系列A | 系列A-0421-L | 2024-01-22 | Txx | Txx320F28374DPTPT | 料號2611309608 | A已導入 | 1.優化測具探針Over travel行程參數，由原來的110μm變更為90μm (2020/10/21導入) 2.限制測具探針Touch down次數，由原來沒有限制次數減少為最多8次(2020/10/21導入) 3.厂商在2023年6月导入VPC生产技术 | T1 | Can Not Duplicate | Can Not Duplicate | 無法重現不良 | CND | 無 | 無 | 电压正常时一直报电压过低 | 电压正常时一直报电压过低 | V-BUS電壓異常為12V | V-BUS電壓異常為12V | 帶馬達運轉正常 | 帶馬達運轉正常
15 | M公司 | 系列A | 系列A-0421-L | 2024-01-22 | 无失效现象 | 无失效现象 | 料號无失效现象 | A已導入 | "1.ECN更換Txx62565（2510726214）--1/13 ECN 126A-231030 2. ASD產品打件請立即停止使用Txx62569，未上線打件的工單請改 用Txx62565: 2510726214，並HOLD 使用Txx62569的產品-1/31 ECN 126A-231057 3. HOLD Txx62569 2233周发料-- 2/8 4. 从BOM移除Txx62569--5/11 ECN 126A-234022 " | T1 | Can Not Duplicate | Can Not Duplicate | 無法重現不良 | CND | 無 | 無 | 按键失灵 | 按键失灵 | USB无法通讯 | USB无法通讯 | 帶馬達運轉正常 | 帶馬達運轉正常
18 | N公司 | 系列A | 系列A-0421-L | 2024-01-10 | Txx | Txx62569DBVR | 料號2510768214 | A已導入 | "1.ECN更換Txx62565（2510726214）--1/13 ECN 126A-231030 2. ASD產品打件請立即停止使用Txx62569，未上線打件的工單請改 用Txx62565: 2510726214，並HOLD 使用Txx62569的產品-1/31 ECN 126A-231057 3. HOLD Txx62569 2233周发料-- 2/8 4. 从BOM移除Txx62569--5/11 ECN 126A-234022 | T1 | Can Not Duplicate | Can Not Duplicate | 無法重現不良 | CND | 無 | 無 | AL022报警 | AL022报警 | R相欠相 | R相欠相 | 帶馬達運轉正常 | 帶馬達運轉正常
21 | N公司 | 系列A | 系列A-0121-E | 2024-01-19 | Txx | Txx62569DBVR | 料號2510768214 | A已導入 | 1.ECN更換Txx62565（2510726214）--1/13 ECN 126A-231030 2. ASD產品打件請立即停止使用Txx62569，未上線打件的工單請改 用Txx62565: 2510726214，並HOLD 使用Txx62569的產品-1/31 ECN 126A-231057 3. HOLD Txx62569 2233周发料-- 2/8 4. 从BOM移除Txx62569--5/11 ECN 126A-234022 | T1 | Power Board | INVERTER | 原因不明 | 功率模組 | DR58,DPM1 | DPM1,DR58 | AL003 | AL003 | L1L2上電顯示正常 | L1L2上電顯示正常 | 伺服無法工作 | 伺服無法工作
24 | J公司 | 系列A | 系列A-0421-L | 2024-01-22 | Txx | Txx320F28374DPTPT | 料號2611309608 | A已導入 | 1.優化測具探針Over travel行程參數，由原來的110μm變更為90μm (2020/10/21導入) 2.限制測具探針Touch down次數，由原來沒有限制次數減少為最多8次(2020/10/21導入) 3.厂商在2023年6月导入VPC生产技术 | T2 | Power Board | INVERTER | 原因不明 | 功率模組 | DPM1 | DPM1 | AL001 | AL001 | U对P击穿 | U对P击穿 | IGBT损坏 | IGBT损坏
27 | E公司 | 系列A | 系列A-0721-F | 2024-01-18 | Txx | Txx62569DBVR | 料號2510768214 | A已導入 | "1.ECN更換Txx62565（2510726214）--1/13 ECN 126A-231030 2. ASD產品打件請立即停止使用Txx62569，未上線打件的工單請改 用Txx62565: 2510726214，並HOLD 使用Txx62569的產品-1/31 ECN 126A-231057 3. HOLD Txx62569 2233周发料-- 2/8 4. 从BOM移除Txx62569--5/11 ECN 126A-234022 | T1 | Power Board | RST Rectifier Circuit | 應用-輸入電壓 | 客戶應用 | DD22，IGBT，PCB板 | DD22,IGBT,PCB板 | 顯示異常 | 顯示異常 | 產品帶馬達運轉正常 | 產品帶馬達運轉正常 | 整流子與IGBT損壞 | 整流子與IGBT損壞
30 | E公司 | 系列A | 系列A-0721-F | 2024-01-15 | Txx | Txx62569DBVR | 料號2510768214 | A已導入 | "1.ECN更換Txx62565（2510726214）--1/13 ECN 126A-231030 2. ASD產品打件請立即停止使用Txx62569，未上線打件的工單請改 用Txx62565: 2510726214，並HOLD 使用Txx62569的產品-1/31 ECN 126A-231057 3. HOLD Txx62569 2233周发料-- 2/8 4. 从BOM移除Txx62569--5/11 ECN 126A-234022 | T1 | Power Board | INVERTER | 原因不明 | 功率模組 | DPM1 | DPM1 | AL003 | AL003 | 上電顯示正常 | 上電顯示正常 | IGBT损坏 | IGBT损坏
33 | J公司 | 系列A | 系列A-0721-L | 2024-01-15 | Txx | Txx62569DBVR | 料號2510768214 | A已導入 | 1.ECN更換Txx62565（2510726214）--1/13 ECN 126A-231030 2. ASD產品打件請立即停止使用Txx62569，未上線打件的工單請改 用Txx62565: 2510726214，並HOLD 使用Txx62569的產品-1/31 ECN 126A-231057 3. HOLD Txx62569 2233周发料-- 2/8 4. 从BOM移除Txx62569--5/11 ECN 126A-234022 | T1 | Power Board | RST Rectifier Circuit | 製程-組立 | 製程問題 | DD22 | DD22 | 驱动接触不良，有时候有信号有时候没信号 换1台驱动器就没有问题 | 驱动接触不良,有时候有信号有时候没信号 换1台驱动器就没有问题 | 带马达运转正常 | 带马达运转正常 | R相铜箔炸裂，整流子处散热片有打火痕迹 | R相铜箔炸裂,整流子处散热片有打火痕迹
36 | G公司 | 系列A | 系列A-1021-L | 2024-01-15 | Txx | Txx62569DBVR | 料號2510768214 | A已導入 | 1.ECN更換Txx62565（2510726214）--1/13 ECN 126A-231030 2. ASD產品打件請立即停止使用Txx62569，未上線打件的工單請改 用Txx62565: 2510726214，並HOLD 使用Txx62569的產品-1/31 ECN 126A-231057 3. HOLD Txx62569 2233周发料-- 2/8 4. 从BOM移除Txx62569--5/11 ECN 126A-234022 | T1 | Power Board | INVERTER | 原因不明 | 功率模組 | DPM1 | DPM1 | MODE键坏 | MODE键坏 | 帶馬達運轉正常，按鍵丟失 | 帶馬達運轉正常,按鍵丟失 | P对W相Short | P对W相Short
39 | R公司 | 系列A | 系列A-1521-L | 2024-01-15 | Txx | Txx62569DBVR | 料號2510768214 | A已導入 | "1.ECN更換Txx62565（2510726214）--1/13 ECN 126A-231030 2. ASD產品打件請立即停止使用Txx62569，未上線打件的工單請改 用Txx62565: 2510726214，並HOLD 使用Txx62569的產品-1/31 ECN 126A-231057 3. HOLD Txx62569 2233周发料-- 2/8 4. 从BOM移除Txx62569--5/11 ECN 126A-234022 | T1 | Power Board | RST Rectifier Circuit | 應用-輸入電壓 | 客戶應用 | DD22，DD23 IGBT，PCB板 | DD22,DD23 IGBT,PCB板 | 烧坏 | 烧坏 | DR58燒毀，附近銅箔損壞，IGBT炸，DQ2击穿，DD22和DD23击穿 | DR58燒毀,附近銅箔損壞,IGBT炸,DQ2击穿,DD22和DD23击穿 | 整流子擊穿，IGBT炸 | 整流子擊穿,IGBT炸
42 | E公司 | 系列A | 系列A-0721-F | 2024-01-15 | Txx | Txx320F28374DPTPT | 料號2611309608 | A已導入 | 1.優化測具探針Over travel行程參數，由原來的110μm變更為90μm (2020/10/21導入) 2.限制測具探針Touch down次數，由原來沒有限制次數減少為最多8次(2020/10/21導入) 3.厂商在2023年6月导入VPC生产技术 | T1 | Power Board | RST Rectifier Circuit | 應用-輸入電壓 | 客戶應用 | DD22，IGBT，PCB板 | DD22,IGBT,PCB板 | 客户端高速运行报03 | 客户端高速运行报03 | relay不切 | relay不切 | DD22擊穿，IGBT炸 | DD22擊穿,IGBT炸
45 | E公司 | 系列A | 系列A-0721-F | 2024-01-18 | Txx | Txx62569DBVR | 料號2510768214 | A已導入 | "1.ECN更換Txx62565（2510726214）--1/13 ECN 126A-231030 2. ASD產品打件請立即停止使用Txx62569，未上線打件的工單請改 用Txx62565: 2510726214，並HOLD 使用Txx62569的產品-1/31 ECN 126A-231057 3. HOLD Txx62569 2233周发料-- 2/8 4. 从BOM移除Txx62569--5/11 ECN 126A-234022 " | T1 | Can Not Duplicate | Can Not Duplicate | 無法重現不良 | CND | 無 | 無 | 报警 | 报警 | 帶馬達運轉正常 | 帶馬達運轉正常 | 帶馬達運轉正常 | 帶馬達運轉正常
48 | E公司 | 系列A | 系列A-0721-F | 2024-01-10 | Txx | Txx62569DBVR | 料號2510768214 | A已導入 | "1.ECN更換Txx62565（2510726214）--1/13 ECN 126A-231030 2. ASD產品打件請立即停止使用Txx62569，未上線打件的工單請改 用Txx62565: 2510726214，並HOLD 使用Txx62569的產品-1/31 ECN 126A-231057 3. HOLD Txx62569 2233周发料-- 2/8 4. 从BOM移除Txx62569--5/11 ECN 126A-234022 | T1 | Can Not Duplicate | Can Not Duplicate | 無法重現不良 | CND | 无 | 无 | 无显示 | 无显示 | 上電顯示正常，帶動馬達轉動正常 | 上電顯示正常,帶動馬達轉動正常 | 伺服检测正常 | 伺服检测正常
51 | E公司 | 系列A | 系列A-0721-F | 2024-01-16 | Txx | Txx62569DBVR | 料號2510768214 | A已導入 | "1.ECN更換Txx62565（2510726214）--1/13 ECN 126A-231030 2. ASD產品打件請立即停止使用Txx62569，未上線打件的工單請改 用Txx62565: 2510726214，並HOLD 使用Txx62569的產品-1/31 ECN 126A-231057 3. HOLD Txx62569 2233周发料-- 2/8 4. 从BOM移除Txx62569--5/11 ECN 126A-234022 " | T1 | Display Board | Keypad Circuit | 製程-組立 | 製程問題 | BSW1 | BSW1 | 顯示缺陷 | 顯示缺陷 | 右側數碼管不亮 | 右側數碼管不亮 | 帶馬達運轉正常，按鍵丟失 | 帶馬達運轉正常,按鍵丟失
54 | E公司 | 系列A | 系列A-0721-F | 2024-01-15 | Txx | Txx62569 | 料號2510768214 | A已導入 | 1.ECN更換Txx62565（2510726214）--1/13 ECN 126A-231030 2.ASD產品打件請立即停止使用Txx62569（2510768214），未上線打件的工單請改用Txx62565: 2510726214，並HOLD 使用Txx62569的產品-1/31 ECN 126A-231057 3.HOLD Txx62569 2233周发料-- 2/8 4.从BOM移除Txx62569--5/11 ECN 126A-234022 | T1 | Can Not Duplicate | Can Not Duplicate | 無法重現不良 | CND | 无 | 无 | 以工程师检测为准 | 以工程师检测为准 | 带马达运转正常 | 带马达运转正常 | 通讯正常，伺服检测正常 | 通讯正常,伺服检测正常
57 | E公司 | 系列A | 系列A-1521-F | 2024-01-15 | Txx | Txx62569DBVR | 料號2510768214 | A已導入 | "1.ECN更換Txx62565（2510726214）--1/13 ECN 126A-231030 2. ASD產品打件請立即停止使用Txx62569，未上線打件的工單請改 用Txx62565: 2510726214，並HOLD 使用Txx62569的產品-1/31 ECN 126A-231057 3. HOLD Txx62569 2233周发料-- 2/8 4. 从BOM移除Txx62569--5/11 ECN 126A-234022 " | T1 | Can Not Duplicate | Can Not Duplicate | 無法重現不良 | CND | 無 | 無 | 报错 | 报错 | 伺服检测正常 | 伺服检测正常 | 帶馬達運轉正常 | 帶馬達運轉正常
60 | R公司 | 系列A | 系列A-1521-L | 2024-01-15 | Txx | Txx62569DBVR | 料號2510768214 | A已導入 | "1.ECN更換Txx62565（2510726214）--1/13 ECN 126A-231030 2. ASD產品打件請立即停止使用Txx62569，未上線打件的工單請改 用Txx62565: 2510726214，並HOLD 使用Txx62569的產品-1/31 ECN 126A-231057 3. HOLD Txx62569 2233周发料-- 2/8 4. 从BOM移除Txx62569--5/11 ECN 126A-234022 " | T1 | Power Board | INVERTER | 原因不明 | 功率模組 | DPM1 | DPM1 | 客户反应UVW端有问题，烦请帮全面检测，谢谢！ | 客户反应UVW端有问题,烦请帮全面检测,谢谢！ | IGBT损坏 | IGBT损坏 | IGBT击穿 | IGBT击穿
63 | T公司 | 系列A | 系列A-1521-B | 2024-01-15 | Txx | Txx62569DBVR | 料號2510768214 | A已導入 | 1.ECN更換Txx62565（2510726214）--1/13 ECN 126A-231030 2. ASD產品打件請立即停止使用Txx62569，未上線打件的工單請改 用Txx62565: 2510726214，並HOLD 使用Txx62569的產品-1/31 ECN 126A-231057 3. HOLD Txx62569 2233周发料-- 2/8 4. 从BOM移除Txx62569--5/11 ECN 126A-234022 | T1 | Control Board | Parameter | 原因不明 | 原因不明 | 无 | 无 | C相無輸出 | C相無輸出 | 檢查PO_Z信號無信號，說明U2無信號產生，U2異常 | 檢查PO_Z信號無信號,說明U2無信號產生,U2異常 | V-BUS電壓異常為12V | V-BUS電壓異常為12V
66 | E公司 | 系列A | 系列A-0721-F | 2024-01-15 | Txx | Txx62569DBVR | 料號2510768214 | A已導入 | "1.ECN更換Txx62565（2510726214）--1/13 ECN 126A-231030 2. ASD產品打件請立即停止使用Txx62569，未上線打件的工單請改 用Txx62565: 2510726214，並HOLD 使用Txx62569的產品-1/31 ECN 126A-231057 3. HOLD Txx62569 2233周发料-- 2/8 4. 从BOM移除Txx62569--5/11 ECN 126A-234022 " | T1 | No Defect Found | No Defect Found | 未檢測到異常 | NDF | 无 | 无 | 上電無顯示 | 上電無顯示 | L1L2上電面板無顯示 | L1L2上電面板無顯示 | 无 | 无
69 | E公司 | 系列A | 系列A-1521-F | 2024-01-15 | Txx | Txx62569DBVR | 料號2510768214 | A已導入 | "1.ECN更換Txx62565（2510726214）--1/13 ECN 126A-231030 2. ASD產品打件請立即停止使用Txx62569，未上線打件的工單請改 用Txx62565: 2510726214，並HOLD 使用Txx62569的產品-1/31 ECN 126A-231057 3. HOLD Txx62569 2233周发料-- 2/8 4. 从BOM移除Txx62569--5/11 ECN 126A-234022 " | T1 | Power Board | DCBUS Capacitor | 應用-輸入電壓 | 客戶應用 | DC3/DC82/DC83 | DC3,DC82,DC83 | 無反饋 | 無反饋 | 带马达运转正常 | 带马达运转正常 | DC3,DC82/DC83損壞 | DC3,DC82/DC83損壞
72 | E公司 | 系列A | 系列A-0721-F | 2024-01-15 | Txx | Txx62569DBVR | 料號2510768214 | A已導入 | "1.ECN更換Txx62565（2510726214）--1/13 ECN 126A-231030 2. ASD產品打件請立即停止使用Txx62569，未上線打件的工單請改 用Txx62565: 2510726214，並HOLD 使用Txx62569的產品-1/31 ECN 126A-231057 3. HOLD Txx62569 2233周发料-- 2/8 4. 从BOM移除Txx62569--5/11 ECN 126A-234022 " | T1 | Control Board | Pulse Input Circuit | 應用-輸入電壓 | 客戶應用 | R252和R253 | R252和R253 | DO1異常 | DO1異常 | Q12-CE擊穿 | Q12-CE擊穿 | R252和R253燒毀 | R252和R253燒毀
75 | E公司 | 系列A | 系列A-0721-F | 2024-01-15 | Txx | Txx320F28374DPTPT | 料號2611309608 | A已導入 | 1.優化測具探針Over travel行程參數，由原來的110μm變更為90μm (2020/10/21導入) 2.限制測具探針Touch down次數，由原來沒有限制次數減少為最多8次(2020/10/21導入) 3.厂商在2023年6月导入VPC生产技术 | T1 | Power Board | Terminal Block (DTB1, DTB2…) | 應用-外力損壞 | 客戶應用 | DTB1 | DTB1 | 有时无显示 | 有时无显示 | 上电无显示 | 上电无显示 | L2C螺丝受外力损坏 | L2C螺丝受外力损坏
78 | E公司 | 系列A | 系列A-1521-F | 2024-01-15 | Mxx | Mxx15S92F6-AG | 料號216490150333 | W未導入 | E3 200V 1.5KW 3KW有 AL02F , 其餘沒有AL02C AL02F | T1 | Power Board | Terminal Block (DTB1, DTB2…) | 應用-外力損壞 | 客戶應用 | DTB1 | DTB1 | 以工程师检测为准 | 以工程师检测为准 | P对W相特性Short | P对W相特性Short | L2C螺丝受外力损坏 | L2C螺丝受外力损坏
81 | E公司 | 系列A | 系列A-0721-F | 2024-01-15 | 無需記錄 | 无 | 料號351030700 | A已導入 | 1.产线下料，针对脱离料盘的L/C/R（无本体mark）材料报废处理，禁止二次使用-11/16 2.开发MES功能，在备料区增加扫描feeder自动打印材料标签--12/30 3.增加尾数材料100%量测后上线生产，自主研发数据库比对系统，建立材料资料库6621个，扫描料盘信息系统自动获取材料规格尺寸，并纳入品管稽核项目内，11/1已导入。 | T1 | Control Board | External Connector (CN1, CN2…) | 應用-外力損壞 | 客戶應用 | J11 | J11 | DO1異常 | DO1異常 | Q12-CE擊穿 | Q12-CE擊穿 | J11pin2下陷 | J11pin2下陷
84 | R公司 | 系列A | 系列A-1521-L | 2024-01-15 | Txx | Txx62569DBVR | 料號2510768214 | A已導入 | "1.ECN更換Txx62565（2510726214）--1/13 ECN 126A-231030 2. ASD產品打件請立即停止使用Txx62569，未上線打件的工單請改 用Txx62565: 2510726214，並HOLD 使用Txx62569的產品-1/31 ECN 126A-231057 3. HOLD Txx62569 2233周发料-- 2/8 4. 从BOM移除Txx62569--5/11 ECN 126A-234022 " | T1 | Can Not Duplicate | Can Not Duplicate | 無法重現不良 | CND | 無 | 無 | 只上电L1C和L2C情况，驱动器出现AL006报警 | 只上电L1C和L2C情况,驱动器出现AL006报警 | DR39,DD13喷胶前掉件 | DR39,DD13喷胶前掉件 | 帶馬達運轉正常 | 帶馬達運轉正常
87 | E公司 | 系列A | 系列A-0721-F | 2024-01-15 | Txx | Txx62569DBVR | 料號2510768214 | A已導入 | "1.ECN更換Txx62565（2510726214）--1/13 ECN 126A-231030 2. ASD產品打件請立即停止使用Txx62569，未上線打件的工單請改 用Txx62565: 2510726214，並HOLD 使用Txx62569的產品-1/31 ECN 126A-231057 3. HOLD Txx62569 2233周发料-- 2/8 4. 从BOM移除Txx62569--5/11 ECN 126A-234022 " | T1 | Control Board | External Connector (CN1, CN2…) | 製程-插件 | 製程問題 | CN2 | CN2 | 以工程师检测为准 | 以工程师检测为准 | 上电报警AL09C | 上电报警AL09C | CN2端子PIN腳斷 | CN2端子PIN腳斷
90 | R公司 | 系列A | 系列A-1521-L | 2024-01-15 | Txx | Txx62569DBVR | 料號2510768214 | A已導入 | "1.ECN更換Txx62565（2510726214）--1/13 ECN 126A-231030 2. ASD產品打件請立即停止使用Txx62569，未上線打件的工單請改 用Txx62565: 2510726214，並HOLD 使用Txx62569的產品-1/31 ECN 126A-231057 3. HOLD Txx62569 2233周发料-- 2/8 4. 从BOM移除Txx62569--5/11 ECN 126A-234022 " | T1 | Can Not Duplicate | Can Not Duplicate | 無法重現不良 | CND | 無 | 無 | 黑屏 | 黑屏 | IGBT损坏 | IGBT损坏 | 伺服检测正常 | 伺服检测正常
93 | E公司 | 系列A | 系列A-0721-F | 2024-01-15 | Txx | Txx62569DBVR | 料號2510768214 | A已導入 | "1.ECN更換Txx62565（2510726214）--1/13 ECN 126A-231030 2. ASD產品打件請立即停止使用Txx62569，未上線打件的工單請改 用Txx62565: 2510726214，並HOLD 使用Txx62569的產品-1/31 ECN 126A-231057 3. HOLD Txx62569 2233周发料-- 2/8 4. 从BOM移除Txx62569--5/11 ECN 126A-234022 " | T1 | Power Board | Brake Circuit | 原因不明 | 功率模組 | DQ2,DPM1,DR58,DR28 | DPM1,DQ2,DR28,DR58 | 以工程师检测为准 | 以工程师检测为准 | HSK底座缺角 | HSK底座缺角 | 伺服無法工作 | 伺服無法工作
96 | E公司 | 系列A | 系列A-0721-F | 2024-01-15 | Txx | Txx62569DBVR | 料號2510768214 | A已導入 | "1.ECN更換Txx62565（2510726214）--1/13 ECN 126A-231030 2. ASD產品打件請立即停止使用Txx62569，未上線打件的工單請改 用Txx62565: 2510726214，並HOLD 使用Txx62569的產品-1/31 ECN 126A-231057 3. HOLD Txx62569 2233周发料-- 2/8 4. 从BOM移除Txx62569--5/11 ECN 126A-234022 " | T1 | Power Board | Current Loop Circuit | 製程-焊錫 | 製程問題 | DPH2 | DPH2 | 以工程师检测为准 | 以工程师检测为准 | 顯示正常 | 顯示正常 | AL006 | AL006
99 | R公司 | 系列A | 系列A-0221-E | 2024-01-15 | Txx | Txx62569DBVR | 料號2510768214 | A已導入 | "1.ECN更換Txx62565（2510726214）--1/13 ECN 126A-231030 2. ASD產品打件請立即停止使用Txx62569，未上線打件的工單請改 用Txx62565: 2510726214，並HOLD 使用Txx62569的產品-1/31 ECN 126A-231057 3. HOLD Txx62569 2233周发料-- 2/8 4. 从BOM移除Txx62569--5/11 ECN 126A-234022 " | T1 | Power Board | Phase-Lack Detector Circuit | 製程-打件 | 製程問題 | DD19 | DD19 | 帮忙检测 | 帮忙检测 | DC3电容鼓包,DR1电阻开裂open,DD1的击穿 | DC3电容鼓包,DR1电阻开裂open,DD1的击穿 | R相欠相，DD19反向 | R相欠相,DD19反向
102 | R公司 | 系列A | 系列A-0421-E | 2024-01-15 | Txx | Txx62569DBVR | 料號2510768214 | A已導入 | "1.ECN更換Txx62565（2510726214）--1/13 ECN 126A-231030 2. ASD產品打件請立即停止使用Txx62569，未上線打件的工單請改 用Txx62565: 2510726214，並HOLD 使用Txx62569的產品-1/31 ECN 126A-231057 3. HOLD Txx62569 2233周发料-- 2/8 4. 从BOM移除Txx62569--5/11 ECN 126A-234022 " | T1 | Power Board | INVERTER | 原因不明 | 功率模組 | DPM1，DR58，DQ2 | DPM1,DQ2,DR58 | 帮忙检测 | 帮忙检测 | DC3电容鼓包 | DC3电容鼓包 | IGBT损坏，DR58炸，DQ2击穿 | IGBT损坏,DR58炸,DQ2击穿
105 | R公司 | 系列A | 系列A-0421-E | 2024-01-15 | Txx | Txx62569 | 料號2510768214 | A已導入 | 1.ECN更換Txx62565（2510726214）--1/13 ECN 126A-231030 2.ASD產品打件請立即停止使用Txx62569（2510768214），未上線打件的工單請改用Txx62565: 2510726214，並HOLD 使用Txx62569的產品-1/31 ECN 126A-231057 3.HOLD Txx62569 2233周发料-- 2/8 4.从BOM移除Txx62569--5/11 ECN 126A-234022 | T1 | Display Board | Display Circuit | 製程-插件 | 製程問題 | BSW1 | BSW1 | 帮忙检测 | 帮忙检测 | DC3鼓包 | DC3鼓包 | MODE键缺失 | MODE键缺失
108 | R公司 | 系列A | 系列A-0421-E | 2024-01-15 | Txx | Txx62569DBVR | 料號2510768214 | A已導入 | 1.ECN更換Txx62565（2510726214）--1/13 ECN 126A-231030 2. ASD產品打件請立即停止使用Txx62569，未上線打件的工單請改 用Txx62565: 2510726214，並HOLD 使用Txx62569的產品-1/31 ECN 126A-231057 3. HOLD Txx62569 2233周发料-- 2/8 4. 从BOM移除Txx62569--5/11 ECN 126A-234022 | T1 | Power Board | SPS Circuit | 應用-輸入電壓 | 客戶應用 | DC3 | DC3 | 帮忙检测 | 帮忙检测 | DC3鼓包 | DC3鼓包 | DC3电容鼓包 | DC3电容鼓包
111 | R公司 | 系列A | 系列A-0221-E | 2024-01-15 | Txx | Txx62569DBVR | 料號2510768214 | A已導入 | 1.ECN更換Txx62565（2510726214）--1/13 ECN 126A-231030 2. ASD產品打件請立即停止使用Txx62569，未上線打件的工單請改 用Txx62565: 2510726214，並HOLD 使用Txx62569的產品-1/31 ECN 126A-231057 3. HOLD Txx62569 2233周发料-- 2/8 4. 从BOM移除Txx62569--5/11 ECN 126A-234022 | T1 | Power Board | SPS Circuit | 應用-輸入電壓 | 客戶應用 | DC3 | DC3 | 帮忙检测 | 帮忙检测 | DC3鼓包 | DC3鼓包 | DC3电容鼓包 | DC3电容鼓包
114 | R公司 | 系列A | 系列A-0421-E | 2024-01-11 | FUx | FxxR50VM120-50 | 料號216395500413 | A已導入 | 目前50A IGBT改為75A（設計變更時間12月4日） | T1 | Control Board | Pulse Input Circuit | 製程-焊錫 | 製程問題 | R250 | R250 | 帮忙检测 | 帮忙检测 | DC3鼓包 | DC3鼓包 | R250焊錫異常 | R250焊錫異常
117 | E公司 | 系列A | 系列A-1521-F | 2024-01-12 | Txx | Txx62569DBVR | 料號2510768214 | A已導入 | 1.ECN更換Txx62565（2510726214）--1/13 ECN 126A-231030 2. ASD產品打件請立即停止使用Txx62569，未上線打件的工單請改 用Txx62565: 2510726214，並HOLD 使用Txx62569的產品-1/31 ECN 126A-231057 3. HOLD Txx62569 2233周发料-- 2/8 4. 从BOM移除Txx62569--5/11 ECN 126A-234022 | T1 | Power Board | INVERTER | 原因不明 | 功率模組 | DD22，DPM1 | DD22,DPM1 | 通電無顯示 | 通電無顯示 | 带马达运转正常 | 带马达运转正常 | DD22擊穿，銅箔燒斷，IGBT炸 | DD22擊穿,銅箔燒斷,IGBT炸
120 | E公司 | 系列A | 系列A-1521-F | 2023-12-20 | 無失效現象 | 無失效現象 | 料號無失效現象 | A已導入 | "1.ECN更換Txx62565（2510726214）--1/13 ECN 126A-231030 2. ASD產品打件請立即停止使用Txx62569，未上線打件的工單請改 用Txx62565: 2510726214，並HOLD 使用Txx62569的產品-1/31 ECN 126A-231057 3. HOLD Txx62569 2233周发料-- 2/8 4. 从BOM移除Txx62569--5/11 ECN 126A-234022 | T1 | Power Board | INVERTER | 原因不明 | 製程問題 | DPM1 | DPM1 | 通電無顯示 | 通電無顯示 | IGBT炸裂，DR58炸裂 | IGBT炸裂,DR58炸裂 | U对P击穿 | U对P击穿
123 | E公司 | 系列A | 系列A-1521-F | 2024-01-10 | Txx | Txx62569 | 料號2510768214 | A已導入 | 1.ECN更換Txx62565（2510726214）--1/13 ECN 126A-231030 2.ASD產品打件請立即停止使用Txx62569（2510768214），未上線打件的工單請改用Txx62565: 2510726214，並HOLD 使用Txx62569的產品-1/31 ECN 126A-231057 3.HOLD Txx62569 2233周发料-- 2/8 4.从BOM移除Txx62569--5/11 ECN 126A-234022 | T1 | Power Board | RST Rectifier Circuit | 應用-輸入電壓 | 客戶應用 | DC84，DD23，PCB板 | DC84,DD23,PCB板 | 無反饋 | 無反饋 | CN1，CN6端子粘膠 | CN1,CN6端子粘膠 | DC53鼓包，DD23擊穿 | DC53鼓包,DD23擊穿
126 | M公司 | 系列A | 系列A-0421-L | 2023-12-21 | Txx | Txx62569DBVR | 料號2510768214 | A已導入 | "1.ECN更換Txx62565（2510726214）--1/13 ECN 126A-231030 2. ASD產品打件請立即停止使用Txx62569，未上線打件的工單請改 用Txx62565: 2510726214，並HOLD 使用Txx62569的產品-1/31 ECN 126A-231057 3. HOLD Txx62569 2233周发料-- 2/8 4. 从BOM移除Txx62569--5/11 ECN 126A-234022 | 不能攔截 | Power Board | INVERTER | 原因不明 | 功率模組 | DPM1，DR58 | DPM1,DR58 | 待检测 | 待检测 | AL022 | AL022 | IGBT炸，DR58燒斷，附近銅箔損壞 | IGBT炸,DR58燒斷,附近銅箔損壞
129 | R公司 | 系列A | 系列A-0721-L | 2024-01-11 | FUx | FxxR50VM120-50 | 料號216395500413 | A已導入 | 目前50A IGBT改為75A（設計變更時間12月4日） | T1 | Control Board | Parameter | 應用-參數設置 | 客戶應用 | 無 | 無 | 报警01 | 报警01 | P對V短路 | P對V短路 | 保留參數和只讀參數無法寫入 | 保留參數和只讀參數無法寫入
132 | F公司 | 系列A | 系列A-1521-L | 2024-01-09 | 無需記錄 | 无 | 料號351030700 | A已導入 | 1.产线下料，针对脱离料盘的L/C/R（无本体mark）材料报废处理，禁止二次使用-11/16 2.开发MES功能，在备料区增加扫描feeder自动打印材料标签--12/30 3.增加尾数材料100%量测后上线生产，自主研发数据库比对系统，建立材料资料库6621个，扫描料盘信息系统自动获取材料规格尺寸，并纳入品管稽核项目内，11/1已导入。 | T1 | Control Board | Parameter | 應用-參數設置 | 客戶應用 | 無 | 無 | 坏 | 坏 | IGBT击穿 | IGBT击穿 | 保留參數和只讀參數無法寫入 | 保留參數和只讀參數無法寫入
135 | F公司 | 系列A | 系列A-1521-L | 2024-01-12 | Txx | Txx62569DBVR | 料號2510768214 | A已導入 | "1.ECN更換Txx62565（2510726214）--1/13 ECN 126A-231030 2. ASD產品打件請立即停止使用Txx62569，未上線打件的工單請改 用Txx62565: 2510726214，並HOLD 使用Txx62569的產品-1/31 ECN 126A-231057 3. HOLD Txx62569 2233周发料-- 2/8 4. 从BOM移除Txx62569--5/11 ECN 126A-234022 " | T1 | Power Board | SPS Circuit | 應用-輸入電壓 | 客戶應用 | DC3/DC82/DC83/DC84 | DC3,DC82,DC83,DC84 | 坏 | 坏 | IGBT击穿 | IGBT击穿 | DC82/DC83/DC84/DC3鼓包 | DC82/DC83/DC84/DC3鼓包
138 | F公司 | 系列A | 系列A-1521-L | 2024-01-12 | Txx | Txx62569DBVR | 料號2510768214 | A已導入 | "1.ECN更換Txx62565（2510726214）--1/13 ECN 126A-231030 2. ASD產品打件請立即停止使用Txx62569，未上線打件的工單請改 用Txx62565: 2510726214，並HOLD 使用Txx62569的產品-1/31 ECN 126A-231057 3. HOLD Txx62569 2233周发料-- 2/8 4. 从BOM移除Txx62569--5/11 ECN 126A-234022 " | T1 | Power Board | INVERTER | 原因不明 | 功率模組 | DPM1 | DPM1 | 坏 | 坏 | 外壳烧熔 | 外壳烧熔 | IGBT损坏 | IGBT损坏
141 | F公司 | 系列A | 系列A-1521-L | 2024-01-12 | Txx | Txx62569DBVR | 料號2510768214 | A已導入 | "1.ECN更換Txx62565（2510726214）--1/13 ECN 126A-231030 2. ASD產品打件請立即停止使用Txx62569，未上線打件的工單請改 用Txx62565: 2510726214，並HOLD 使用Txx62569的產品-1/31 ECN 126A-231057 3. HOLD Txx62569 2233周发料-- 2/8 4. 从BOM移除Txx62569--5/11 ECN 126A-234022 " | T1 | Power Board | INVERTER | 原因不明 | 功率模組 | DPM1，DR58 | DPM1,DR58 | 坏 | 坏 | IGBT击穿 | IGBT击穿 | IGBT炸，DR58燒斷，附近銅箔損壞 | IGBT炸,DR58燒斷,附近銅箔損壞
144 | F公司 | 系列A | 系列A-1521-L | 2024-01-10 | Txx | Txx62569DBVR | 料號2510768214 | A已導入 | "1.ECN更換Txx62565（2510726214）--1/13 ECN 126A-231030 2. ASD產品打件請立即停止使用Txx62569，未上線打件的工單請改 用Txx62565: 2510726214，並HOLD 使用Txx62569的產品-1/31 ECN 126A-231057 3. HOLD Txx62569 2233周发料-- 2/8 4. 从BOM移除Txx62569--5/11 ECN 126A-234022 " | T1 | Power Board | RST Rectifier Circuit | 應用-輸入電壓 | 客戶應用 | DD22 | DD22 | 坏 | 坏 | IGBT击穿 | IGBT击穿 | RS相铜箔炸断，整流子击穿 | RS相铜箔炸断,整流子击穿
147 | F公司 | 系列A | 系列A-1521-L | 2024-01-10 | Txx | Txx62569DBVR | 料號2510768214 | A已導入 | "1.ECN更換Txx62565（2510726214）--1/13 ECN 126A-231030 2. ASD產品打件請立即停止使用Txx62569，未上線打件的工單請改 用Txx62565: 2510726214，並HOLD 使用Txx62569的產品-1/31 ECN 126A-231057 3. HOLD Txx62569 2233周发料-- 2/8 4. 从BOM移除Txx62569--5/11 ECN 126A-234022 | T1 | Power Board | SPS Circuit | 應用-輸入電壓 | 客戶應用 | DC3/DC82/DC83/DC84 | DC3,DC82,DC83,DC84 | 坏 | 坏 | IGBT击穿 | IGBT击穿 | DC82/DC83/DC84/DC3鼓包 | DC82/DC83/DC84/DC3鼓包
150 | F公司 | 系列A | 系列A-1521-L | 2024-01-09 | Txx | Txx62569DBVR | 料號2510768214 | A已導入 | 1.ECN更換Txx62565（2510726214）--1/13 ECN 126A-231030 2. ASD產品打件請立即停止使用Txx62569，未上線打件的工單請改 用Txx62565: 2510726214，並HOLD 使用Txx62569的產品-1/31 ECN 126A-231057 3. HOLD Txx62569 2233周发料-- 2/8 4. 从BOM移除Txx62569--5/11 ECN 126A-234022 | T1 | Display Board | Keypad Circuit | 製程-組立 | 製程問題 | BSW3 | BSW3 | 坏 | 坏 | IGBT击穿 | IGBT击穿 | SET键断裂 | SET键断裂
153 | F公司 | 系列A | 系列A-1521-L | 2024-01-09 | Txx | Txx62569DBVR | 料號2510768214 | A已導入 | 1.ECN更換Txx62565（2510726214）--1/13 ECN 126A-231030 2. ASD產品打件請立即停止使用Txx62569，未上線打件的工單請改 用Txx62565: 2510726214，並HOLD 使用Txx62569的產品-1/31 ECN 126A-231057 3. HOLD Txx62569 2233周发料-- 2/8 4. 从BOM移除Txx62569--5/11 ECN 126A-234022 | T1 | Power Board | SPS Circuit | 應用-輸入電壓 | 客戶應用 | DC3 | DC3 | 坏 | 坏 | IGBT击穿 | IGBT击穿 | 無顯示 | 無顯示
156 | E公司 | 系列A | 系列A-1521-F | 2024-01-09 | Txx | Txx62569DBVR | 料號2510768214 | A已導入 | 1.ECN更換Txx62565（2510726214）--1/13 ECN 126A-231030 2. ASD產品打件請立即停止使用Txx62569，未上線打件的工單請改 用Txx62565: 2510726214，並HOLD 使用Txx62569的產品-1/31 ECN 126A-231057 3. HOLD Txx62569 2233周发料-- 2/8 4. 从BOM移除Txx62569--5/11 ECN 126A-234022 | T1 | Can Not Duplicate | Can Not Duplicate | 無法重現不良 | CND | 無 | 無 | 通讯不良 | 通讯不良 | 伺服检测正常 | 伺服检测正常 | 產品帶馬達運轉正常 | 產品帶馬達運轉正常
159 | E公司 | 系列A | 系列A-0721-F | 2024-01-11 | Txx | Txx62569DBVR | 料號2510768214 | A已導入 | "1.ECN更換Txx62565（2510726214）--1/13 ECN 126A-231030 2. ASD產品打件請立即停止使用Txx62569，未上線打件的工單請改 用Txx62565: 2510726214，並HOLD 使用Txx62569的產品-1/31 ECN 126A-231057 3. HOLD Txx62569 2233周发料-- 2/8 4. 从BOM移除Txx62569--5/11 ECN 126A-234022 | T1 | Power Board | INVERTER | 原因不明 | 功率模組 | DR45,DPM1 | DPM1,DR45 | 来料不良 | 来料不良 | CN1端子螺丝丢失 | CN1端子螺丝丢失 | 伺服無法工作 | 伺服無法工作
162 | M公司 | 系列A | 系列A-0721-L | 2024-01-11 | Txx | Txx62569DBVR | 料號2510768214 | A已導入 | "1.ECN更換Txx62565（2510726214）--1/13 ECN 126A-231030 2. ASD產品打件請立即停止使用Txx62569，未上線打件的工單請改 用Txx62565: 2510726214，並HOLD 使用Txx62569的產品-1/31 ECN 126A-231057 3. HOLD Txx62569 2233周发料-- 2/8 4. 从BOM移除Txx62569--5/11 ECN 126A-234022 | T1 | Power Board | RST Rectifier Circuit | 原因不明 | 原因不明 | DC83，D22 | D22,DC83 | 无法正常使用，待检测 | 无法正常使用,待检测 | UP键失灵无反应 | UP键失灵无反应 | AL003 | AL003
165 | E公司 | 系列A | 系列A-0721-F | 2024-01-11 | Txx | Txx62569DBVR | 料號2510768214 | A已導入 | "1.ECN更換Txx62565（2510726214）--1/13 ECN 126A-231030 2. ASD產品打件請立即停止使用Txx62569，未上線打件的工單請改 用Txx62565: 2510726214，並HOLD 使用Txx62569的產品-1/31 ECN 126A-231057 3. HOLD Txx62569 2233周发料-- 2/8 4. 从BOM移除Txx62569--5/11 ECN 126A-234022 | T1 | Power Board | DCBUS Capacitor | 應用-輸入電壓 | 客戶應用 | DD22/DD23/DC84 | DC84,DD22,DD23 | 伺服异响 | 伺服异响 | 帶馬達運轉正常 | 帶馬達運轉正常 | DD22/DD23/DC84損壞 | DD22/DD23/DC84損壞
168 | M公司 | 系列A | 系列A-0421-L | 2024-01-11 | Txx | Txx62569DBVR | 料號2510768214 | A已導入 | "1.ECN更換Txx62565（2510726214）--1/13 ECN 126A-231030 2. ASD產品打件請立即停止使用Txx62569，未上線打件的工單請改 用Txx62565: 2510726214，並HOLD 使用Txx62569的產品-1/31 ECN 126A-231057 3. HOLD Txx62569 2233周发料-- 2/8 4. 从BOM移除Txx62569--5/11 ECN 126A-234022 | T1 | Power Board | RST Rectifier Circuit | 應用-輸入電壓 | 客戶應用 | DD22 | DD22 | 接上BCC2B3JBW20502058此序列号电机后直接烧坏 | 接上BCC2B3JBW20502058此序列号电机后直接烧坏 | 软起电阻烧，IGBT炸 | 软起电阻烧,IGBT炸 | DD22 擊穿，對應的RS銅箔燒斷 | DD22 擊穿,對應的RS銅箔燒斷
171 | M公司 | 系列A | 系列A-0421-L | 2024-01-11 | Txx | Txx62569DBVR | 料號2510768214 | A已導入 | "1.ECN更換Txx62565（2510726214）--1/13 ECN 126A-231030 2. ASD產品打件請立即停止使用Txx62569，未上線打件的工單請改 用Txx62565: 2510726214，並HOLD 使用Txx62569的產品-1/31 ECN 126A-231057 3. HOLD Txx62569 2233周发料-- 2/8 4. 从BOM移除Txx62569--5/11 ECN 126A-234022 | T1 | Can Not Duplicate | Can Not Duplicate | 無法重現不良 | CND | 无 | 无 | 不通电，显屏不亮 | 不通电,显屏不亮 | DC3鼓包 | DC3鼓包 | 带马达运转正常 | 带马达运转正常
174 | I公司 | 系列A | 系列A-0221-L | 2024-01-10 | Mxx | Mxx20S92F6-AG | 料號216490200133 | W未導入 | E3 200V 1.5KW 3KW有 AL02F , 其餘沒有AL02C AL02F | T1 | Power Board | SPS Circuit | 應用-輸入電壓 | 客戶應用 | DC3 | DC3 | BL01、BL06报警 | BL01,BL06报警 | DC53/DC3鼓包R254/R255烧 | DC53/DC3鼓包R254/R255烧 | DC3电容鼓包 | DC3电容鼓包
177 | I公司 | 系列A | 系列A-0221-L | 2024-01-10 | Mxx | Mxx20S92F6-AG | 料號216490200133 | W未導入 | E3 200V 1.5KW 3KW有 AL02F , 其餘沒有AL02C AL02F | T1 | Power Board | SPS Circuit | 應用-輸入電壓 | 客戶應用 | DC3 | DC3 | AL011 | AL011 | 帶馬達運轉正常 | 帶馬達運轉正常 | DC3电容鼓包 | DC3电容鼓包
180 | R公司 | 系列A | 系列A-1521-L | 2024-01-08 | DWx | Cxx-100BR-S1-R | 料號3000604734 | A已導入 | E3按鍵更換新材料：Hxx3000612200，导入周期W2325 | T1 | Display Board | Keypad Circuit | 製程-組立 | 製程問題 | BSW1 | BSW1 | IGBT炸 | IGBT炸 | DR58燒毀，IGBT PIN脚熔断 | DR58燒毀,IGBT PIN脚熔断 | 帶馬達運轉正常，按鍵丟失 | 帶馬達運轉正常,按鍵丟失
183 | E公司 | 系列A | 系列A-0721-F | 2024-01-05 | Txx | Txx62569DBVR | 料號2510768214 | A已導入 | 1.ECN更換Txx62565（2510726214）--1/13 ECN 126A-231030 2. ASD產品打件請立即停止使用Txx62569，未上線打件的工單請改 用Txx62565: 2510726214，並HOLD 使用Txx62569的產品-1/31 ECN 126A-231057 3. HOLD Txx62569 2233周发料-- 2/8 4. 从BOM移除Txx62569--5/11 ECN 126A-234022 | T1 | Power Board | INVERTER | 原因不明 | 功率模組 | DR58,DPM1 | DPM1,DR58 | AL006 | AL006 | 帶馬達運轉正常 | 帶馬達運轉正常 | 伺服無法工作 | 伺服無法工作
186 | F公司 | 系列A | 系列A-1521-L | 2024-01-05 | Txx | Txx62569DBVR | 料號2510768214 | A已導入 | 1.ECN更換Txx62565（2510726214）--1/13 ECN 126A-231030 2. ASD產品打件請立即停止使用Txx62569，未上線打件的工單請改 用Txx62565: 2510726214，並HOLD 使用Txx62569的產品-1/31 ECN 126A-231057 3. HOLD Txx62569 2233周发料-- 2/8 4. 从BOM移除Txx62569--5/11 ECN 126A-234022 | T1 | Can Not Duplicate | Can Not Duplicate | 無法重現不良 | CND | 無 | 無 | 短路 | 短路 | IGBT击穿 | IGBT击穿 | 產品帶馬達運轉正常 | 產品帶馬達運轉正常
189 | F公司 | 系列A | 系列A-1521-L | 2024-01-05 | Txx | Txx62569DBVR | 料號2510768214 | A已導入 | "1.ECN更換Txx62565（2510726214）--1/13 ECN 126A-231030 2. ASD產品打件請立即停止使用Txx62569，未上線打件的工單請改 用Txx62565: 2510726214，並HOLD 使用Txx62569的產品-1/31 ECN 126A-231057 3. HOLD Txx62569 2233周发料-- 2/8 4. 从BOM移除Txx62569--5/11 ECN 126A-234022 | T1 | Can Not Duplicate | Can Not Duplicate | 未檢測到異常 | CND | R58，U43 | R58,U43 | 短路 | 短路 | IGBT击穿 | IGBT击穿 | 检测正常，带动马达转动正常 | 检测正常,带动马达转动正常
192 | F公司 | 系列A | 系列A-1521-L | 2024-01-10 | Txx | Txx62569DBVR | 料號2510768214 | A已導入 | 1.ECN更換Txx62565（2510726214）--1/13 ECN 126A-231030 2. ASD產品打件請立即停止使用Txx62569，未上線打件的工單請改 用Txx62565: 2510726214，並HOLD 使用Txx62569的產品-1/31 ECN 126A-231057 3. HOLD Txx62569 2233周发料-- 2/8 4. 从BOM移除Txx62569--5/11 ECN 126A-234022 | T1 | Power Board | Soft-Start Circuit | 製程-焊錫 | 製程問題 | DR28 | DR28 | 短路 | 短路 | IGBT击穿 | IGBT击穿 | DR28焊錫異常 | DR28焊錫異常
195 | E公司 | 系列A | 系列A-1521-F | 2024-01-10 | Txx | Txx62569 | 料號2510768214 | A已導入 | 1.ECN更換Txx62565（2510726214）--1/13 ECN 126A-231030 2.ASD產品打件請立即停止使用Txx62569（2510768214），未上線打件的工單請改用Txx62565: 2510726214，並HOLD 使用Txx62569的產品-1/31 ECN 126A-231057 3.HOLD Txx62569 2233周发料-- 2/8 4.从BOM移除Txx62569--5/11 ECN 126A-234022 | 不能攔截 | Power Board | INVERTER | 原因不明 | 功率模組 | IGBT | IGBT | 通讯后会影响其他伺服通讯 | 通讯后会影响其他伺服通讯 | U616 pin7与pin8锡短 | U616 pin7与pin8锡短 | IGBT損壞 | IGBT損壞
198 | E公司 | 系列A | 系列A-1521-F | 2024-01-09 | Txx | Txx62569DBVR | 料號2510768214 | A已導入 | 1.ECN更換Txx62565（2510726214）--1/13 ECN 126A-231030 2. ASD產品打件請立即停止使用Txx62569，未上線打件的工單請改 用Txx62565: 2510726214，並HOLD 使用Txx62569的產品-1/31 ECN 126A-231057 3. HOLD Txx62569 2233周发料-- 2/8 4. 从BOM移除Txx62569--5/11 ECN 126A-234022 | T2 | Control Board | Pulse Input Circuit | 應用-接線錯誤 | 客戶應用 | R252、R253 | R252,R253 | DO1击穿，输出异常 | DO1击穿,输出异常 | DO1一直输出 | DO1一直输出 | R252、R253燒 | R252,R253燒
201 | E公司 | 系列A | 系列A-0721-F | 2024-01-10 | Txx | Txx62569 | 料號2510768214 | A已導入 | 1.ECN更換Txx62565（2510726214）--1/13 ECN 126A-231030 2.ASD產品打件請立即停止使用Txx62569（2510768214），未上線打件的工單請改用Txx62565: 2510726214，並HOLD 使用Txx62569的產品-1/31 ECN 126A-231057 3.HOLD Txx62569 2233周发料-- 2/8 4.从BOM移除Txx62569--5/11 ECN 126A-234022 | T2 | Control Board | Pulse Input Circuit | 應用-接線錯誤 | 客戶應用 | R252、R253 | R252,R253 | DO1一直输出 | DO1一直输出 | DO1一直输出 | DO1一直输出 | R252、R253燒 | R252,R253燒
204 | R公司 | 系列A | 系列A-1021-L | 2024-01-10 | Txx | Txx62569 | 料號2510768214 | A已導入 | 1.ECN更換Txx62565（2510726214）--1/13 ECN 126A-231030 2.ASD產品打件請立即停止使用Txx62569（2510768214），未上線打件的工單請改用Txx62565: 2510726214，並HOLD 使用Txx62569的產品-1/31 ECN 126A-231057 3.HOLD Txx62569 2233周发料-- 2/8 4.从BOM移除Txx62569--5/11 ECN 126A-234022 | T1 | Power Board | INVERTER | 原因不明 | 功率模組 | DPM1，DR58，DD22，DD23，DQ2 | DD22,DD23,DPM1,DQ2,DR58 | 炸机 | 炸机 | DR58燒毀，附近銅箔翹皮，IGBT炸，DQ2击穿，MODE鍵斷裂 | DR58燒毀,附近銅箔翹皮,IGBT炸,DQ2击穿,MODE鍵斷裂 | DR58燒毀，附近銅箔損壞，IGBT炸，DQ2击穿，DD22和DD23击穿 | DR58燒毀,附近銅箔損壞,IGBT炸,DQ2击穿,DD22和DD23击穿
207 | E公司 | 系列A | 系列A-0721-F | 2024-01-09 | Txx | Txx62569DBVR | 料號2510768214 | A已導入 | 1.ECN更換Txx62565（2510726214）--1/13 ECN 126A-231030 2. ASD產品打件請立即停止使用Txx62569，未上線打件的工單請改 用Txx62565: 2510726214，並HOLD 使用Txx62569的產品-1/31 ECN 126A-231057 3. HOLD Txx62569 2233周发料-- 2/8 4. 从BOM移除Txx62569--5/11 ECN 126A-234022 | T1 | Control Board | Soft-Start Circuit | 製程-缺件/撞件 | 製程問題 | U45 | U45 | 以工程师检测为准 | 以工程师检测为准 | RST輸入端銅箔翹皮 | RST輸入端銅箔翹皮 | U45缺件 | U45缺件
210 | E公司 | 系列A | 系列A-0721-F | 2024-01-03 | Txx | Txx62569DBVR | 料號2510768214 | A已導入 | "1.ECN更換Txx62565（2510726214）--1/13 ECN 126A-231030 2. ASD產品打件請立即停止使用Txx62569，未上線打件的工單請改 用Txx62565: 2510726214，並HOLD 使用Txx62569的產品-1/31 ECN 126A-231057 3. HOLD Txx62569 2233周发料-- 2/8 4. 从BOM移除Txx62569--5/11 ECN 126A-234022 | 不能攔截 | Can Not Duplicate | Can Not Duplicate | 無法重現不良 | CND | 無 | 無 | 找不到站号 | 找不到站号 | L1L2上電顯示正常 | L1L2上電顯示正常 | 帶馬達運轉正常 | 帶馬達運轉正常
213 | E公司 | 系列A | 系列A-1521-F | 2024-01-10 | Txx | Txx62569 | 料號2510768214 | A已導入 | 1.ECN更換Txx62565（2510726214）--1/13 ECN 126A-231030 2.ASD產品打件請立即停止使用Txx62569（2510768214），未上線打件的工單請改用Txx62565: 2510726214，並HOLD 使用Txx62569的產品-1/31 ECN 126A-231057 3.HOLD Txx62569 2233周发料-- 2/8 4.从BOM移除Txx62569--5/11 ECN 126A-234022 | T1 | Can Not Duplicate | Can Not Duplicate | 無法重現不良 | CND | 無 | 無 | D01一直有输出，报警AL001跳闸 | D01一直有输出,报警AL001跳闸 | DO功能正常，帶馬達運轉正常 | DO功能正常,帶馬達運轉正常 | 無显示 | 無显示
216 | T公司 | 系列A | 系列A-1521-L | 2024-01-03 | Txx | Txx62569DBVR | 料號2510768214 | A已導入 | "1.ECN更換Txx62565（2510726214）--1/13 ECN 126A-231030 2. ASD產品打件請立即停止使用Txx62569，未上線打件的工單請改 用Txx62565: 2510726214，並HOLD 使用Txx62569的產品-1/31 ECN 126A-231057 3. HOLD Txx62569 2233周发料-- 2/8 4. 从BOM移除Txx62569--5/11 ECN 126A-234022 | T1 | Display Board | Internal Connector (J1, DJ2, EJ3…) | 原因不明 | 原因不明 | BJ1 | BJ1 | s端滑丝 | s端滑丝 | S相端子螺丝进退困难 | S相端子螺丝进退困难 | 右側數碼管不亮 | 右側數碼管不亮
219 | C公司 | 系列A | 系列A-1021-L | 2024-01-03 | Txx | Txx62569DBVR | 料號2510768214 | A已導入 | "1.ECN更換Txx62565（2510726214）--1/13 ECN 126A-231030 2. ASD產品打件請立即停止使用Txx62569，未上線打件的工單請改 用Txx62565: 2510726214，並HOLD 使用Txx62569的產品-1/31 ECN 126A-231057 3. HOLD Txx62569 2233周发料-- 2/8 4. 从BOM移除Txx62569--5/11 ECN 126A-234022 | T1 | Can Not Duplicate | Can Not Duplicate | 無法重現不良 | CND | 无 | 无 | 端子报警 | 端子报警 | D54損壞 | D54損壞 | 带马达运转正常 | 带马达运转正常
222 | I公司 | 系列A | 系列A-0421-L | 2024-01-03 | Txx | Txx62569DBVR | 料號2510768214 | A已導入 | "1.ECN更換Txx62565（2510726214）--1/13 ECN 126A-231030 2. ASD產品打件請立即停止使用Txx62569，未上線打件的工單請改 用Txx62565: 2510726214，並HOLD 使用Txx62569的產品-1/31 ECN 126A-231057 3. HOLD Txx62569 2233周发料-- 2/8 4. 从BOM移除Txx62569--5/11 ECN 126A-234022 | T1 | Can Not Duplicate | Can Not Duplicate | 無法重現不良 | CND | 無 | 無 | AL003 | AL003 | 没有发现不良元器件 | 没有发现不良元器件 | 伺服检测正常 | 伺服检测正常
225 | E公司 | 系列A | 系列A-1521-F | 2024-01-03 | Txx | Txx62569DBVR | 料號2510768214 | A已導入 | "1.ECN更換Txx62565（2510726214）--1/13 ECN 126A-231030 2. ASD產品打件請立即停止使用Txx62569，未上線打件的工單請改 用Txx62565: 2510726214，並HOLD 使用Txx62569的產品-1/31 ECN 126A-231057 3. HOLD Txx62569 2233周发料-- 2/8 4. 从BOM移除Txx62569--5/11 ECN 126A-234022 | T1 | Control Board | Digital Output Circuit | 其他 | 設計問題 | D50 | D50 | D01一直有输出，报警AL001跳闸 | D01一直有输出,报警AL001跳闸 | IGBT击穿 | IGBT击穿 | 反向阻抗低，漏电流过大 | 反向阻抗低,漏电流过大
228 | E公司 | 系列A | 系列A-1521-F | 2024-01-03 | Txx | Txx62569DBVR | 料號2510768214 | A已導入 | "1.ECN更換Txx62565（2510726214）--1/13 ECN 126A-231030 2. ASD產品打件請立即停止使用Txx62569，未上線打件的工單請改 用Txx62565: 2510726214，並HOLD 使用Txx62569的產品-1/31 ECN 126A-231057 3. HOLD Txx62569 2233周发料-- 2/8 4. 从BOM移除Txx62569--5/11 ECN 126A-234022 | T1 | Power Board | INVERTER | 原因不明 | 功率模組 | DPM1/DR58/DD22/DD23 | DD22,DD23,DPM1,DR58 | D01一直有输出，报警AL001跳闸 | D01一直有输出,报警AL001跳闸 | V對P特性short | V對P特性short | IGBT,DR58,DD22,DD23损坏 | IGBT,DR58,DD22,DD23损坏
231 | E公司 | 系列A | 系列A-0721-F | 2024-01-10 | Txx | Txx62569 | 料號2510768214 | A已導入 | 1.ECN更換Txx62565（2510726214）--1/13 ECN 126A-231030 2.ASD產品打件請立即停止使用Txx62569（2510768214），未上線打件的工單請改用Txx62565: 2510726214，並HOLD 使用Txx62569的產品-1/31 ECN 126A-231057 3.HOLD Txx62569 2233周发料-- 2/8 4.从BOM移除Txx62569--5/11 ECN 126A-234022 | T1 | Control Board | Firmware | 設計-韌體 | 設計問題 | U2 | U2 | 站点找不到D01一直有输出运行时报警通讯不良 | 站点找不到D01一直有输出运行时报警通讯不良 | 與CNC通訊失敗 | 與CNC通訊失敗 | U2無法產生PO_Z信號 | U2無法產生PO_Z信號
234 | F公司 | 系列A | 系列A-1521-L | 2024-01-08 | Txx | Txx62569DBVR | 料號2510768214 | A已導入 | 1.ECN更換Txx62565（2510726214）--1/13 ECN 126A-231030 2. ASD產品打件請立即停止使用Txx62569，未上線打件的工單請改 用Txx62565: 2510726214，並HOLD 使用Txx62569的產品-1/31 ECN 126A-231057 3. HOLD Txx62569 2233周发料-- 2/8 4. 从BOM移除Txx62569--5/11 ECN 126A-234022 | T1 | Power Board | Terminal Block (DTB1, DTB2…) | 製程-插件 | 製程問題 | DTB1 | DTB1 | 坏 | 坏 | IGBT炸 | IGBT炸 | R、S、T、L1上電端子pin腳無線尾 | R,S,T,L1上電端子pin腳無線尾
237 | F公司 | 系列A | 系列A-1521-L | 2024-01-10 | Txx | Txx62569 | 料號2510768214 | A已導入 | 1.ECN更換Txx62565（2510726214）--1/13 ECN 126A-231030 2.ASD產品打件請立即停止使用Txx62569（2510768214），未上線打件的工單請改用Txx62565: 2510726214，並HOLD 使用Txx62569的產品-1/31 ECN 126A-231057 3.HOLD Txx62569 2233周发料-- 2/8 4.从BOM移除Txx62569--5/11 ECN 126A-234022 | T1 | Can Not Duplicate | Can Not Duplicate | 無法重現不良 | CND | 無 | 無 | 坏 | 坏 | IGBT炸 | IGBT炸 | 產品帶馬達運轉正常 | 產品帶馬達運轉正常
240 | E公司 | 系列A | 系列A-1521-F | 2024-01-10 | Txx | Txx62569 | 料號2510768214 | A已導入 | 1.ECN更換Txx62565（2510726214）--1/13 ECN 126A-231030 2.ASD產品打件請立即停止使用Txx62569（2510768214），未上線打件的工單請改用Txx62565: 2510726214，並HOLD 使用Txx62569的產品-1/31 ECN 126A-231057 3.HOLD Txx62569 2233周发料-- 2/8 4.从BOM移除Txx62569--5/11 ECN 126A-234022 | T1 | Power Board | INVERTER | 原因不明 | 功率模組 | DD22，DPM1，DR42 | DD22,DPM1,DR42 | 通電不亮 | 通電不亮 | 上電無顯示 | 上電無顯示 | DD22擊穿，銅箔燒斷，IGBT炸，DR42燒毀 | DD22擊穿,銅箔燒斷,IGBT炸,DR42燒毀
243 | O公司 | 系列A | 系列A-1021-E | 2024-01-08 | Txx | Txx62569DBVR | 料號2510768214 | A已導入 | 1.ECN更換Txx62565（2510726214）--1/13 ECN 126A-231030 2. ASD產品打件請立即停止使用Txx62569，未上線打件的工單請改 用Txx62565: 2510726214，並HOLD 使用Txx62569的產品-1/31 ECN 126A-231057 3. HOLD Txx62569 2233周发料-- 2/8 4. 从BOM移除Txx62569--5/11 ECN 126A-234022 | T1 | Power Board | INVERTER | 原因不明 | 功率模組 | DD22，DPM1，DR54,DR58 | DD22,DPM1,DR54,DR58 | 上电跳闸 | 上电跳闸 | IGBT炸 | IGBT炸 | DD22擊穿，IGBT炸 | DD22擊穿,IGBT炸
246 | R公司 | 系列A | 系列A-0421-L | 2024-02-01 | 无损坏材料 | 无损坏材料 | 料號无损坏材料 | A已導入 | 1. 韌體上修改濾波方式，現正長時間測試中，截至2024/02/05無再發AL083報警 調整電容, clock電容降低至33pF, RE測試OK Clock頻率改到10MHz, clock duty修改 2. 產線版本 V1.0103sub203驗證中, 客戶版本V1.0003sub202, 已提供給客戶--20240305 3. NPE驗證全部完成--20240306 4. 安禾達已經升級25台，正常運轉中，持續追蹤--20240307 華南雅滿特縫紉科技，驗證OK(原來2-3hours出現一次)--20240309 5. 韌體ECN 126A-242046於2024/03/13生效 | T1 | Control Board | Digital Output Circuit | 應用-接線錯誤 | 客戶應用 | Q12 | Q12 | 报警01 | 报警01 | 上電報警AL011 | 上電報警AL011 | Q12-CE擊穿 | Q12-CE擊穿
249 | R公司 | 系列A | 系列A-0421-L | 2024-01-03 | 無需記錄 | 無 | 料號無 | A已導入 | 1.對作業員重新進行教育訓練，發現打偏時拿出檢查--MFG 王雪影 23/12/7 2.定義OI檢查項目，要求該站人員鎖完螺絲后順檢該位置--IE 郭林凱 23/12/7 3.定義OI檢查項目，總檢人員檢查完成後打點確認-- IE 郭林凱 23/12/7 4.OI定義鎖螺絲順序，優先鎖附無電阻一側3顆螺絲，再接著鎖附有電阻一側螺絲- IE 郭林凱 --23/12/31 再发预防：OI水平展開同系列同馬力A2產品，全部對此位置打點確認，防止此問題重複發生。 | T1 | Control Board | Accessories | 原因不明 | 原因不明 | 無 | 無 | 报警01 | 报警01 | 上電報警AL011 | 上電報警AL011 | 上电无显示，可连接ASDA-SOFT，可读取参数但显示密码保护已开启，韧体版本等参数无法显示 | 上电无显示,可连接ASDA-SOFT,可读取参数但显示密码保护已开启,韧体版本等参数无法显示
252 | E公司 | 系列A | 系列A-0721-F | 2024-01-09 | Txx | Txx62569DBVR | 料號2510768214 | A已導入 | 1.ECN更換Txx62565（2510726214）--1/13 ECN 126A-231030 2. ASD產品打件請立即停止使用Txx62569，未上線打件的工單請改 用Txx62565: 2510726214，並HOLD 使用Txx62569的產品-1/31 ECN 126A-231057 3. HOLD Txx62569 2233周发料-- 2/8 4. 从BOM移除Txx62569--5/11 ECN 126A-234022 | T1 | Power Board | INVERTER | 製程-組立 | 製程問題 | DPM1 | DPM1 | 站点找不到D01一直有输出运行时报警通讯不良 | 站点找不到D01一直有输出运行时报警通讯不良 | 數碼管顯示多筆畫 | 數碼管顯示多筆畫 | P对W相特性Short | P对W相特性Short
255 | E公司 | 系列A | 系列A-1521-F | 2024-01-09 | Txx | Txx62569DBVR | 料號2510768214 | A已導入 | 1.ECN更換Txx62565（2510726214）--1/13 ECN 126A-231030 2. ASD產品打件請立即停止使用Txx62569，未上線打件的工單請改 用Txx62565: 2510726214，並HOLD 使用Txx62569的產品-1/31 ECN 126A-231057 3. HOLD Txx62569 2233周发料-- 2/8 4. 从BOM移除Txx62569--5/11 ECN 126A-234022 | T1 | No Defect Found | No Defect Found | 未檢測到異常 | NDF | 無 | 無 | D01一直有输出，报警AL001跳闸 | D01一直有输出,报警AL001跳闸 | 上電顯示正常 | 上電顯示正常 | 伺服检测正常 | 伺服检测正常
258 | F公司 | 系列A | 系列A-1521-L | 2024-01-08 | Txx | Txx62569DBVR | 料號2510768214 | A已導入 | 1.ECN更換Txx62565（2510726214）--1/13 ECN 126A-231030 2. ASD產品打件請立即停止使用Txx62569，未上線打件的工單請改 用Txx62565: 2510726214，並HOLD 使用Txx62569的產品-1/31 ECN 126A-231057 3. HOLD Txx62569 2233周发料-- 2/8 4. 从BOM移除Txx62569--5/11 ECN 126A-234022 | T1 | Control Board | Digital Output Circuit | 應用-接線錯誤 | 客戶應用 | Q12 | Q12 | AL003 | AL003 | IGBT炸，DR58炸 | IGBT炸,DR58炸 | Q12-CE擊穿 | Q12-CE擊穿
261 | E公司 | 系列A | 系列A-0721-F | 2023-12-21 | 無需記錄 | 無 | 料號無 | A已導入 | 臨時改善對策：1.產線OI鐵片鎖附與貼麥拉動作是在同一站別完成的,作業人員在作業時有機率將動作做反,與IE確認將OI動作拆分,分成兩站人員作業,杜絕同一人作業造成的不良-IE 已完成2024-01-10 2.包裝總檢人員將鐵片上螺絲孔納入外觀檢查範圍,確認鐵片螺絲孔是否存在偏移現象-李銀娜2024-01-10 永久對策： 1.產線OI鐵片鎖附與貼麥拉動作是在同一站別完成的,作業人員在作業時有機率將動作做反,與IE確認將OI動作拆分,分成兩站人員作業,杜絕同一人作業造成的不良-IE 已完成2024-01-10 2.包裝總檢人員將鐵片上螺絲孔納入外觀檢查範圍,確認鐵片螺絲孔是否存在偏移現象2024-01-10 再發預防：平行展開到其它類似機種,OI同步修改動作,拆分為兩站2024-01-31 | T1 | Power Board | INVERTER | 製程-缺件/撞件 | 製程問題 | DPM1，DR58，DR39,DD13 | DD13,DPM1,DR39,DR58 | 站点找不到D01一直有输出运行时报警通讯不良 | 站点找不到D01一直有输出运行时报警通讯不良 | J610連錫 | J610連錫 | DR39,DD13喷胶前掉件 | DR39,DD13喷胶前掉件
264 | E公司 | 系列A | 系列A-0721-F | 2024-01-08 | Txx | Txx62569DBVR | 料號2510768214 | A已導入 | 1.ECN更換Txx62565（2510726214）--1/13 ECN 126A-231030 2. ASD產品打件請立即停止使用Txx62569，未上線打件的工單請改 用Txx62565: 2510726214，並HOLD 使用Txx62569的產品-1/31 ECN 126A-231057 3. HOLD Txx62569 2233周发料-- 2/8 4. 从BOM移除Txx62569--5/11 ECN 126A-234022 | T1 | Control Board | Firmware | 設計-韌體 | 設計問題 | 無 | 無 | 站点找不到D01一直有输出运行时报警通讯不良 | 站点找不到D01一直有输出运行时报警通讯不良 | 上電顯示正常 | 上電顯示正常 | 上电报警AL09C | 上电报警AL09C
267 | E公司 | 系列A | 系列A-0721-F | 2024-01-08 | Txx | Txx62569DBVR | 料號2510768214 | A已導入 | 1.ECN更換Txx62565（2510726214）--1/13 ECN 126A-231030 2. ASD產品打件請立即停止使用Txx62569，未上線打件的工單請改 用Txx62565: 2510726214，並HOLD 使用Txx62569的產品-1/31 ECN 126A-231057 3. HOLD Txx62569 2233周发料-- 2/8 4. 从BOM移除Txx62569--5/11 ECN 126A-234022 | T1 | Power Board | INVERTER | 原因不明 | 功率模組 | DPM1，DR58 | DPM1,DR58 | 站点找不到D01一直有输出运行时报警通讯不良 | 站点找不到D01一直有输出运行时报警通讯不良 | USB无法通讯 | USB无法通讯 | IGBT炸，DR58燒斷，附近銅箔損壞 | IGBT炸,DR58燒斷,附近銅箔損壞
270 | E公司 | 系列A | 系列A-0721-F | 2024-01-05 | Txx | Txx62569DBVR | 料號2510768214 | A已導入 | 1.ECN更換Txx62565（2510726214）--1/13 ECN 126A-231030 2. ASD產品打件請立即停止使用Txx62569，未上線打件的工單請改 用Txx62565: 2510726214，並HOLD 使用Txx62569的產品-1/31 ECN 126A-231057 3. HOLD Txx62569 2233周发料-- 2/8 4. 从BOM移除Txx62569--5/11 ECN 126A-234022 | T1 | HSK | HSK | 製程-包裝 | 製程問題 | 无 | 无 | 站点找不到D01一直有输出运行时报警通讯不良 | 站点找不到D01一直有输出运行时报警通讯不良 | 上電顯示正常 | 上電顯示正常 | 无 | 无
273 | E公司 | 系列A | 系列A-1521-F | 2024-01-02 | Txx | Txx62569DBVR | 料號2510768214 | A已導入 | "1.ECN更換Txx62565（2510726214）--1/13 ECN 126A-231030 2. ASD產品打件請立即停止使用Txx62569，未上線打件的工單請改 用Txx62565: 2510726214，並HOLD 使用Txx62569的產品-1/31 ECN 126A-231057 3. HOLD Txx62569 2233周发料-- 2/8 4. 从BOM移除Txx62569--5/11 ECN 126A-234022 | T1 | Can Not Duplicate | Can Not Duplicate | 未檢測到異常 | 客戶應用 | 無 | 無 | D01一直有输出，报警AL001跳闸 | D01一直有输出,报警AL001跳闸 | 上電顯示正常 | 上電顯示正常 | 無 | 無
276 | E公司 | 系列A | 系列A-1521-F | 2024-01-02 | Txx | Txx62569DBVR | 料號2510768214 | A已導入 | "1.ECN更換Txx62565（2510726214）--1/13 ECN 126A-231030 2. ASD產品打件請立即停止使用Txx62569，未上線打件的工單請改 用Txx62565: 2510726214，並HOLD 使用Txx62569的產品-1/31 ECN 126A-231057 3. HOLD Txx62569 2233周发料-- 2/8 4. 从BOM移除Txx62569--5/11 ECN 126A-234022 | T1 | Power Board | SPS Circuit | 應用-輸入電壓 | 客戶應用 | DC3，DR1，DD1 | DC3,DD1,DR1 | D01一直有输出，报警AL001跳闸 | D01一直有输出,报警AL001跳闸 | 上電顯示正常 | 上電顯示正常 | DC3电容鼓包,DR1电阻开裂open,DD1的击穿 | DC3电容鼓包,DR1电阻开裂open,DD1的击穿
279 | E公司 | 系列A | 系列A-1521-F | 2024-01-05 | Txx | Txx62569DBVR | 料號2510768214 | A已導入 | 1.ECN更換Txx62565（2510726214）--1/13 ECN 126A-231030 2. ASD產品打件請立即停止使用Txx62569，未上線打件的工單請改 用Txx62565: 2510726214，並HOLD 使用Txx62569的產品-1/31 ECN 126A-231057 3. HOLD Txx62569 2233周发料-- 2/8 4. 从BOM移除Txx62569--5/11 ECN 126A-234022 | T1 | Power Board | SPS Circuit | 應用-輸入電壓 | 客戶應用 | DC3 | DC3 | D01一直有输出，报警AL001跳闸 | D01一直有输出,报警AL001跳闸 | 上電顯示正常 | 上電顯示正常 | DC3电容鼓包 | DC3电容鼓包
282 | F公司 | 系列A | 系列A-1521-L | 2023-12-26 | Dxx | Dxx0612EHD | 料號3620643811 | W未導入 | 評估導入臨時對策，風扇上電44%的Duty運轉 | T1 | Power Board | SPS Circuit | 應用-輸入電壓 | 客戶應用 | DC3 | DC3 | 坏 | 坏 | IGBT击穿 | IGBT击穿 | DC3电容鼓包 | DC3电容鼓包
285 | F公司 | 系列A | 系列A-1521-L | 2023-12-21 | 无 | 无 | 料號无 | A已導入 | 厂商回复优化PDC端子PIN针，增加倾斜度 导入时间2023/12/5 | T1 | Power Board | SPS Circuit | 應用-輸入電壓 | 客戶應用 | DC3 | DC3 | 坏 | 坏 | IGBT击穿 | IGBT击穿 | DC3电容鼓包 | DC3电容鼓包
288 | F公司 | 系列A | 系列A-1521-L | 2023-12-21 | 无 | 无 | 料號无 | A已導入 | 厂商回复优化PDC端子PIN针，增加倾斜度 导入时间2023/12/5 | T1 | Power Board | SPS Circuit | 應用-輸入電壓 | 客戶應用 | DC3 | DC3 | 坏 | 坏 | IGBT击穿 | IGBT击穿 | DC3电容鼓包 | DC3电容鼓包
291 | F公司 | 系列A | 系列A-1521-L | 2024-01-03 | Txx | Txx320F28374DPTPT | 料號2611309608 | A已導入 | 1.優化測具探針Over travel行程參數，由原來的110μm變更為90μm (2020/10/21導入) 2.限制測具探針Touch down次數，由原來沒有限制次數減少為最多8次(2020/10/21導入) 3.厂商在2023年6月导入VPC生产技术 | T1 | Power Board | SPS Circuit | 應用-輸入電壓 | 客戶應用 | DC3 | DC3 | 坏 | 坏 | IGBT击穿 | IGBT击穿 | DC3电容鼓包 | DC3电容鼓包
294 | T公司 | 系列A | 系列A-1521-L | 2024-01-03 | Txx | Txx320F28374DPTPT | 料號2611309608 | A已導入 | 1.優化測具探針Over travel行程參數，由原來的110μm變更為90μm (2020/10/21導入) 2.限制測具探針Touch down次數，由原來沒有限制次數減少為最多8次(2020/10/21導入) 3.厂商在2023年6月导入VPC生产技术 | T1 | Can Not Duplicate | Can Not Duplicate | 無法重現不良 | CND | 無 | 無 | 输出端U烧坏，面板接触不良 | 输出端U烧坏,面板接触不良 | IGBT击穿 | IGBT击穿 | 產品帶馬達運轉正常 | 產品帶馬達運轉正常
297 | F公司 | 系列A | 系列A-1521-L | 2024-01-03 | Txx | Txx62569DBVR | 料號2510768214 | A已導入 | "1.ECN更換Txx62565（2510726214）--1/13 ECN 126A-231030 2. ASD產品打件請立即停止使用Txx62569，未上線打件的工單請改 用Txx62565: 2510726214，並HOLD 使用Txx62569的產品-1/31 ECN 126A-231057 3. HOLD Txx62569 2233周发料-- 2/8 4. 从BOM移除Txx62569--5/11 ECN 126A-234022 | T1 | Power Board | INVERTER | 原因不明 | 功率模組 | DPM1,DR58 | DPM1,DR58 | 坏 | 坏 | IGBT击穿 | IGBT击穿 | 伺服無法工作 | 伺服無法工作
300 | M公司 | 系列A | 系列A-0421-L | 2023-12-18 | Hxx | CTx-095STHZ-R | 料號3000612200 | G對策導入后再發 | E3按鍵更換新材料：Hxx3000612200，导入周期W2325 | T1 | Can Not Duplicate | Can Not Duplicate | 無法重現不良 | CND | 無 | 無 | 接上BCC2B3JBW20502058此序列号电机后直接烧坏 | 接上BCC2B3JBW20502058此序列号电机后直接烧坏 | IGBT击穿 | IGBT击穿 | 產品帶馬達運轉正常 | 產品帶馬達運轉正常
303 | M公司 | 系列A | 系列A-0721-L | 2024-01-03 | Txx | Txx62569DBVR | 料號2510768214 | A已導入 | "1.ECN更換Txx62565（2510726214）--1/13 ECN 126A-231030 2. ASD產品打件請立即停止使用Txx62569，未上線打件的工單請改 用Txx62565: 2510726214，並HOLD 使用Txx62569的產品-1/31 ECN 126A-231057 3. HOLD Txx62569 2233周发料-- 2/8 4. 从BOM移除Txx62569--5/11 ECN 126A-234022 | T1 | Control Board | External Connector (CN1, CN2…) | 製程-噴膠 | 製程問題 | CN1,CN6 | CN1,CN6 | 按钮失灵 | 按钮失灵 | 按鍵正常 | 按鍵正常 | CN1,CN6口PIN膠粘膠 | CN1,CN6口PIN膠粘膠
306 | E公司 | 系列A | 系列A-0721-F | 2023-12-18 | DWx | Cxx-100BR-S1-R | 料號3000604734 | A已導入 | E3按鍵更換新材料：Hxx3000612200，导入周期W2325 | T1 | Control Board | Phase-Lack Detector Circuit | 製程-焊錫 | 製程問題 | U5 | U5 | 异常振动 | 异常振动 | 帶馬達運轉正常 | 帶馬達運轉正常 | U5焊锡不良 | U5焊锡不良
309 | E公司 | 系列A | 系列A-1521-F | 2024-01-03 | Txx | Txx62569 | 料號2510768214 | A已導入 | 1.ECN更換Txx62565（2510726214）--1/13 ECN 126A-231030 2.ASD產品打件請立即停止使用Txx62569（2510768214），未上線打件的工單請改用Txx62565: 2510726214，並HOLD 使用Txx62569的產品-1/31 ECN 126A-231057 3.HOLD Txx62569 2233周发料-- 2/8 4.从BOM移除Txx62569--5/11 ECN 126A-234022 | T1 | Power Board | INVERTER | 原因不明 | 功率模組 | DPM1 | DPM1 | 以工程师检测为准 | 以工程师检测为准 | 帶馬達運轉正常 | 帶馬達運轉正常 | IGBT 本體炸 | IGBT 本體炸
312 | N公司 | 系列A | 系列A-0421-E | 2024-01-03 | Txx | Txx62569 | 料號2510768214 | A已導入 | 1.ECN更換Txx62565（2510726214）--1/13 ECN 126A-231030 2.ASD產品打件請立即停止使用Txx62569（2510768214），未上線打件的工單請改用Txx62565: 2510726214，並HOLD 使用Txx62569的產品-1/31 ECN 126A-231057 3.HOLD Txx62569 2233周发料-- 2/8 4.从BOM移除Txx62569--5/11 ECN 126A-234022 | T1 | Power Board | INVERTER | 原因不明 | 功率模組 | DPM1 | DPM1 | DO点坏 | DO点坏 | 上電顯示正常 | 上電顯示正常 | P對V短路 | P對V短路
315 | F公司 | 系列A | 系列A-1521-L | 2024-01-02 | Txx | Txx62569DBVR | 料號2510768214 | A已導入 | "1.ECN更換Txx62565（2510726214）--1/13 ECN 126A-231030 2. ASD產品打件請立即停止使用Txx62569，未上線打件的工單請改 用Txx62565: 2510726214，並HOLD 使用Txx62569的產品-1/31 ECN 126A-231057 3. HOLD Txx62569 2233周发料-- 2/8 4. 从BOM移除Txx62569--5/11 ECN 126A-234022 | T1 | Power Board | INVERTER | 原因不明 | 功率模組 | DPM1/DR58/ | DPM1,DR58 | 烧坏，风扇不转，报警P10 | 烧坏,风扇不转,报警P10 | 帶馬達運轉正常 | 帶馬達運轉正常 | IPM击穿 | IPM击穿
318 | F公司 | 系列A | 系列A-1521-L | 2024-01-03 | Txx | Txx62569 | 料號2510768214 | A已導入 | 1.ECN更換Txx62565（2510726214）--1/13 ECN 126A-231030 2.ASD產品打件請立即停止使用Txx62569（2510768214），未上線打件的工單請改用Txx62565: 2510726214，並HOLD 使用Txx62569的產品-1/31 ECN 126A-231057 3.HOLD Txx62569 2233周发料-- 2/8 4.从BOM移除Txx62569--5/11 ECN 126A-234022 | T1 | Power Board | INVERTER | 原因不明 | 功率模組 | DPM1/DR58/BSW1/BSW4/BSW5 | BSW1,BSW4,BSW5,DPM1,DR58 | AL006 | AL006 | DR58炸，IGBT炸 | DR58炸,IGBT炸 | IPM击穿 | IPM击穿
321 | I公司 | 系列A | 系列A-0421-L | 2024-01-02 | Txx | Txx62569DBVR | 料號2510768214 | A已導入 | "1.ECN更換Txx62565（2510726214）--1/13 ECN 126A-231030 2. ASD產品打件請立即停止使用Txx62569，未上線打件的工單請改 用Txx62565: 2510726214，並HOLD 使用Txx62569的產品-1/31 ECN 126A-231057 3. HOLD Txx62569 2233周发料-- 2/8 4. 从BOM移除Txx62569--5/11 ECN 126A-234022 | T1 | Display Board | Keypad Circuit | 製程-組立 | 製程問題 | BSW4、BSW5、BSW3、BSW2 | BSW2,BSW3,BSW4,BSW5 | S相螺紋滑牙 | S相螺紋滑牙 | 螺絲缺失，螺紋滑牙 | 螺絲缺失,螺紋滑牙 | UP、DOWN、SET、SHIFT按键断裂脫落 | UP,DOWN,SET,SHIFT按键断裂脫落
324 | F公司 | 系列A | 系列A-0421-L | 2024-01-02 | Txx | Txx62569DBVR | 料號2510768214 | A已導入 | "1.ECN更換Txx62565（2510726214）--1/13 ECN 126A-231030 2. ASD產品打件請立即停止使用Txx62569，未上線打件的工單請改 用Txx62565: 2510726214，並HOLD 使用Txx62569的產品-1/31 ECN 126A-231057 3. HOLD Txx62569 2233周发料-- 2/8 4. 从BOM移除Txx62569--5/11 ECN 126A-234022 | T1 | CASE | CASE | 應用-接線錯誤 | 客戶應用 | case | case | 伺服壞 | 伺服壞 | 螺絲缺失，螺紋損壞 | 螺絲缺失,螺紋損壞 | 外壳烧熔 | 外壳烧熔
327 | P公司 | 系列A | 系列A-0421-L | 2024-01-02 | Txx | Txx62569DBVR | 料號2510768214 | A已導入 | "1.ECN更換Txx62565（2510726214）--1/13 ECN 126A-231030 2. ASD產品打件請立即停止使用Txx62569，未上線打件的工單請改 用Txx62565: 2510726214，並HOLD 使用Txx62569的產品-1/31 ECN 126A-231057 3. HOLD Txx62569 2233周发料-- 2/8 4. 从BOM移除Txx62569--5/11 ECN 126A-234022 | T1 | Power Board | INVERTER | 原因不明 | 功率模組 | DPM1/DR58/DR28 | DPM1,DR28,DR58 | 其他(MODE键无反应 | 其他(MODE键无反应 | 按键断 | 按键断 | IPM击穿 | IPM击穿
330 | E公司 | 系列A | 系列A-0721-F | 2024-01-05 | Txx | Txx62569DBVR | 料號2510768214 | A已導入 | 1.ECN更換Txx62565（2510726214）--1/13 ECN 126A-231030 2. ASD產品打件請立即停止使用Txx62569，未上線打件的工單請改 用Txx62565: 2510726214，並HOLD 使用Txx62569的產品-1/31 ECN 126A-231057 3. HOLD Txx62569 2233周发料-- 2/8 4. 从BOM移除Txx62569--5/11 ECN 126A-234022 | T1 | Display Board | Keypad Circuit | 應用-外力損壞 | 客戶應用 | BSW3 | BSW3 | AL006 | AL006 | 帶馬達運轉正常 | 帶馬達運轉正常 | SET按鍵斷裂脫落 | SET按鍵斷裂脫落
333 | F公司 | 系列A | 系列A-0421-L | 2024-01-05 | Txx | Txx62569DBVR | 料號2510768214 | A已導入 | 1.ECN更換Txx62565（2510726214）--1/13 ECN 126A-231030 2. ASD產品打件請立即停止使用Txx62569，未上線打件的工單請改 用Txx62565: 2510726214，並HOLD 使用Txx62569的產品-1/31 ECN 126A-231057 3. HOLD Txx62569 2233周发料-- 2/8 4. 从BOM移除Txx62569--5/11 ECN 126A-234022 | T1 | Control Board | Digital Output Circuit | No Defect Found | 設計問題 | D50 | D50 | 坏 | 坏 | 帶馬達運轉正常，未發現損壞痕跡。 | 帶馬達運轉正常,未發現損壞痕跡。 | D50損壞 | D50損壞
336 | M公司 | 系列A | 系列A-0721-L | 2024-01-03 | Txx | Txx62569DBVR | 料號2510768214 | A已導入 | "1.ECN更換Txx62565（2510726214）--1/13 ECN 126A-231030 2. ASD產品打件請立即停止使用Txx62569，未上線打件的工單請改 用Txx62565: 2510726214，並HOLD 使用Txx62569的產品-1/31 ECN 126A-231057 3. HOLD Txx62569 2233周发料-- 2/8 4. 从BOM移除Txx62569--5/11 ECN 126A-234022 | T1 | Power Board | INVERTER | 原因不明 | 功率模組 | DPM1/DR58 | DPM1,DR58 | 待检测 | 待检测 | DC82、DC3鼓包 | DC82,DC3鼓包 | IPM击穿 | IPM击穿
339 | E公司 | 系列A | 系列A-0721-F | 2024-01-03 | Txx | Txx62569DBVR | 料號2510768214 | A已導入 | 1.ECN更換Txx62565（2510726214）--1/13 ECN 126A-231030 2. ASD產品打件請立即停止使用Txx62569，未上線打件的工單請改 用Txx62565: 2510726214，並HOLD 使用Txx62569的產品-1/31 ECN 126A-231057 3. HOLD Txx62569 2233周发料-- 2/8 4. 从BOM移除Txx62569--5/11 ECN 126A-234022 | T1 | Power Board | INVERTER | 原因不明 | 功率模組 | DPM1/DR58 | DPM1,DR58 | AL006 | AL006 | 帶馬達運轉正常 | 帶馬達運轉正常 | IPM击穿 | IPM击穿
342 | E公司 | 系列A | 系列A-1521-F | 2024-01-03 | Txx | Txx62569DBVR | 料號2510768214 | A已導入 | 1.ECN更換Txx62565（2510726214）--1/13 ECN 126A-231030 2. ASD產品打件請立即停止使用Txx62569，未上線打件的工單請改 用Txx62565: 2510726214，並HOLD 使用Txx62569的產品-1/31 ECN 126A-231057 3. HOLD Txx62569 2233周发料-- 2/8 4. 从BOM移除Txx62569--5/11 ECN 126A-234022 | T1 | Power Board | INVERTER | 原因不明 | 功率模組 | DPM1/DR58/DD22 | DD22,DPM1,DR58 | 沒有找到站號 | 沒有找到站號 | 與CNC通訊失敗 | 與CNC通訊失敗 | IPM击穿 | IPM击穿
345 | A公司 | 系列A | 系列A-0421-M | 2023-12-19 | Txx | Txx62569DBVR | 料號2510768214 | A已導入 | "1.ECN更換Txx62565（2510726214）--1/13 ECN 126A-231030 2. ASD產品打件請立即停止使用Txx62569，未上線打件的工單請改 用Txx62565: 2510726214，並HOLD 使用Txx62569的產品-1/31 ECN 126A-231057 3. HOLD Txx62569 2233周发料-- 2/8 4. 从BOM移除Txx62569--5/11 ECN 126A-234022 " | T1 | Power Board | INVERTER | 原因不明 | 功率模組 | DPM1 | DPM1 | 电机精准度不够.需检验报告 | 电机精准度不够.需检验报告 | IGBT炸，整流子擊穿 | IGBT炸,整流子擊穿 | IPM击穿 | IPM击穿
348 | E公司 | 系列A | 系列A-1521-F | 2024-01-03 | Txx | Txx62569DBVR | 料號2510768214 | A已導入 | 1.ECN更換Txx62565（2510726214）--1/13 ECN 126A-231030 2. ASD產品打件請立即停止使用Txx62569，未上線打件的工單請改 用Txx62565: 2510726214，並HOLD 使用Txx62569的產品-1/31 ECN 126A-231057 3. HOLD Txx62569 2233周发料-- 2/8 4. 从BOM移除Txx62569--5/11 ECN 126A-234022 | T1 | Can Not Duplicate | Can Not Duplicate | 無法重現不良 | CND | 無 | 無 | 客戶提供故障不明確 | 客戶提供故障不明確 | 帶馬達運轉正常 | 帶馬達運轉正常 | 伺服检测正常 | 伺服检测正常
351 | E公司 | 系列A | 系列A-1521-F | 2023-12-19 | Txx | Txx62569DBVR | 料號2510768214 | A已導入 | "1.ECN更換Txx62565（2510726214）--1/13 ECN 126A-231030 2. ASD產品打件請立即停止使用Txx62569，未上線打件的工單請改 用Txx62565: 2510726214，並HOLD 使用Txx62569的產品-1/31 ECN 126A-231057 3. HOLD Txx62569 2233周发料-- 2/8 4. 从BOM移除Txx62569--5/11 ECN 126A-234022 " | T1 | Control Board | Internal Connector (J1, DJ2, EJ3…) | 無法重現不良 | 客戶應用 | J7 | J7 | 客戶提供故障不明確 | 客戶提供故障不明確 | P对V open P对W短路，N对RS短路，N对UV OPEN. | P对V open P对W短路,N对RS短路,N对UV OPEN | 帶馬達運轉正常 | 帶馬達運轉正常
354 | E公司 | 系列A | 系列A-1521-F | 2023-12-19 | Txx | Txx62569DBVR | 料號2510768214 | A已導入 | "1.ECN更換Txx62565（2510726214）--1/13 ECN 126A-231030 2. ASD產品打件請立即停止使用Txx62569，未上線打件的工單請改 用Txx62565: 2510726214，並HOLD 使用Txx62569的產品-1/31 ECN 126A-231057 3. HOLD Txx62569 2233周发料-- 2/8 4. 从BOM移除Txx62569--5/11 ECN 126A-234022 " | T1 | Display Board | Keypad Circuit | 製程-修護 | 製程問題 | J10 | J10 | 通電不亮 | 通電不亮 | DR58炸裂，IGBT炸裂 | DR58炸裂,IGBT炸裂 | UP键失灵无反应 | UP键失灵无反应
357 | E公司 | 系列A | 系列A-1521-F | 2024-01-03 | Txx | Txx62569DBVR | 料號2510768214 | A已導入 | "1.ECN更換Txx62565（2510726214）--1/13 ECN 126A-231030 2. ASD產品打件請立即停止使用Txx62569，未上線打件的工單請改 用Txx62565: 2510726214，並HOLD 使用Txx62569的產品-1/31 ECN 126A-231057 3. HOLD Txx62569 2233周发料-- 2/8 4. 从BOM移除Txx62569--5/11 ECN 126A-234022 | T1 | Can Not Duplicate | Can Not Duplicate | 無法重現不良 | CND | 無 | 無 | 短路 | 短路 | DR58炸裂，整流子DD23,DD22擊穿，IGBT 炸裂 | DR58炸裂,整流子DD23,DD22擊穿,IGBT 炸裂 | 帶馬達運轉正常 | 帶馬達運轉正常
360 | N公司 | 系列A | 系列A-0421-E | 2023-12-25 | Txx | Txx62569 | 料號2510768214 | A已導入 | 1.ECN更換Txx62565（2510726214）--1/13 ECN 126A-231030 2.ASD產品打件請立即停止使用Txx62569（2510768214），未上線打件的工單請改用Txx62565: 2510726214，並HOLD 使用Txx62569的產品-1/31 ECN 126A-231057 3.HOLD Txx62569 2233周发料-- 2/8 4.从BOM移除Txx62569--5/11 ECN 126A-234022 | T1 | Power Board | INVERTER | 原因不明 | 功率模組 | DR28,IGBT | DR28,IGBT | 通电无显示 | 通电无显示 | L1L2上電面板無顯示 | L1L2上電面板無顯示 | 软起电阻烧，IGBT炸 | 软起电阻烧,IGBT炸
363 | P公司 | 系列A | 系列A-0721-L | 2023-12-28 | Txx | Txx62569 | 料號2510768214 | A已導入 | 1.ECN更換Txx62565（2510726214）--1/13 ECN 126A-231030 2.ASD產品打件請立即停止使用Txx62569（2510768214），未上線打件的工單請改用Txx62565: 2510726214，並HOLD 使用Txx62569的產品-1/31 ECN 126A-231057 3.HOLD Txx62569 2233周发料-- 2/8 4.从BOM移除Txx62569--5/11 ECN 126A-234022 | T1 | Power Board | SPS Circuit | 應用-輸入電壓 | 客戶應用 | DC3 | DC3 | 燒了 | 燒了 | DC3和DC82電容鼓包 | DC3和DC82電容鼓包 | DC3电容鼓包 | DC3电容鼓包
366 | N公司 | 系列A | 系列A-0421-E | 2024-01-03 | Txx | Txx62569DBVR | 料號2510768214 | A已導入 | "1.ECN更換Txx62565（2510726214）--1/13 ECN 126A-231030 2. ASD產品打件請立即停止使用Txx62569，未上線打件的工單請改 用Txx62565: 2510726214，並HOLD 使用Txx62569的產品-1/31 ECN 126A-231057 3. HOLD Txx62569 2233周发料-- 2/8 4. 从BOM移除Txx62569--5/11 ECN 126A-234022 " | T1 | Power Board | SPS Circuit | 應用-輸入電壓 | 客戶應用 | DC3/DC3/R254/R255 | DC3,DC3,R254,R255 | L2C螺丝坏拧不下去 | L2C螺丝坏拧不下去 | L2c端子螺絲受外力損壞 | L2c端子螺絲受外力損壞 | DC53/DC3鼓包R254/R255烧 | DC53/DC3鼓包R254/R255烧
369 | N公司 | 系列A | 系列A-0421-E | 2024-01-03 | Txx | Txx62569DBVR | 料號2510768214 | A已導入 | "1.ECN更換Txx62565（2510726214）--1/13 ECN 126A-231030 2. ASD產品打件請立即停止使用Txx62569，未上線打件的工單請改 用Txx62565: 2510726214，並HOLD 使用Txx62569的產品-1/31 ECN 126A-231057 3. HOLD Txx62569 2233周发料-- 2/8 4. 从BOM移除Txx62569--5/11 ECN 126A-234022 " | T1 | Can Not Duplicate | Can Not Duplicate | 無法重現不良 | CND | 無 | 無 | L1C螺丝坏拧不下去 | L1C螺丝坏拧不下去 | L1c端子螺絲受外力損壞 | L1c端子螺絲受外力損壞 | 帶馬達運轉正常 | 帶馬達運轉正常
372 | N公司 | 系列A | 系列A-0421-L | 2024-01-03 | Txx | Txx62569DBVR | 料號2510768214 | A已導入 | "1.ECN更換Txx62565（2510726214）--1/13 ECN 126A-231030 2. ASD產品打件請立即停止使用Txx62569，未上線打件的工單請改 用Txx62565: 2510726214，並HOLD 使用Txx62569的產品-1/31 ECN 126A-231057 3. HOLD Txx62569 2233周发料-- 2/8 4. 从BOM移除Txx62569--5/11 ECN 126A-234022 " | T1 | Power Board | INVERTER | 原因不明 | 功率模組 | DPM1，DR58 | DPM1,DR58 | U相螺丝拧不开 | U相螺丝拧不开 | U相端子螺丝受外力損壞 | U相端子螺丝受外力損壞 | DR58燒毀 | DR58燒毀
375 | E公司 | 系列A | 系列A-0721-F | 2024-01-03 | Txx | Txx62569DBVR | 料號2510768214 | A已導入 | "1.ECN更換Txx62565（2510726214）--1/13 ECN 126A-231030 2. ASD產品打件請立即停止使用Txx62569，未上線打件的工單請改 用Txx62565: 2510726214，並HOLD 使用Txx62569的產品-1/31 ECN 126A-231057 3. HOLD Txx62569 2233周发料-- 2/8 4. 从BOM移除Txx62569--5/11 ECN 126A-234022 " | T1 | Power Board | SPS Circuit | 應用-安裝異常 | 客戶應用 | 無 | 無 | 客戶提供故障不明確 | 客戶提供故障不明確 | 帶馬達運轉正常 | 帶馬達運轉正常 | 上電顯示正常,整流子處有配線線頭 | 上電顯示正常,整流子處有配線線頭
378 | E公司 | 系列A | 系列A-1521-F | 2024-01-03 | Txx | Txx62569DBVR | 料號2510768214 | A已導入 | "1.ECN更換Txx62565（2510726214）--1/13 ECN 126A-231030 2. ASD產品打件請立即停止使用Txx62569，未上線打件的工單請改 用Txx62565: 2510726214，並HOLD 使用Txx62569的產品-1/31 ECN 126A-231057 3. HOLD Txx62569 2233周发料-- 2/8 4. 从BOM移除Txx62569--5/11 ECN 126A-234022 | T1 | Power Board | SPS Circuit | 應用-安裝異常 | 客戶應用 | 上電不顯示,DJ1的PIN腳上有有配線線頭 | DJ1的PIN腳上有有配線線頭,上電不顯示 | 客戶提供故障不明確 | 客戶提供故障不明確 | 帶馬達運轉正常 | 帶馬達運轉正常 | 上電不顯示 | 上電不顯示
381 | F公司 | 系列A | 系列A-1521-L | 2024-01-03 | Txx | Txx62569DBVR | 料號2510768214 | A已導入 | "1.ECN更換Txx62565（2510726214）--1/13 ECN 126A-231030 2. ASD產品打件請立即停止使用Txx62569，未上線打件的工單請改 用Txx62565: 2510726214，並HOLD 使用Txx62569的產品-1/31 ECN 126A-231057 3. HOLD Txx62569 2233周发料-- 2/8 4. 从BOM移除Txx62569--5/11 ECN 126A-234022 | T1 | Can Not Duplicate | Can Not Duplicate | 無法重現不良 | CND | 無 | 無 | 坏 | 坏 | IGBT击穿 | IGBT击穿 | 帶馬達運轉正常 | 帶馬達運轉正常
384 | F公司 | 系列A | 系列A-1521-L | 2024-01-03 | Txx | Txx62569DBVR | 料號2510768214 | A已導入 | 1.ECN更換Txx62565（2510726214）--1/13 ECN 126A-231030 2. ASD產品打件請立即停止使用Txx62569，未上線打件的工單請改 用Txx62565: 2510726214，並HOLD 使用Txx62569的產品-1/31 ECN 126A-231057 3. HOLD Txx62569 2233周发料-- 2/8 4. 从BOM移除Txx62569--5/11 ECN 126A-234022 | T1 | Power Board | INVERTER | 原因不明 | 功率模組 | DPM1 | DPM1 | 坏 | 坏 | IGBT击穿 | IGBT击穿 | IPM击穿 | IPM击穿
387 | F公司 | 系列A | 系列A-1521-L | 2024-01-03 | Txx | Txx62569DBVR | 料號2510768214 | A已導入 | 1.ECN更換Txx62565（2510726214）--1/13 ECN 126A-231030 2. ASD產品打件請立即停止使用Txx62569，未上線打件的工單請改 用Txx62565: 2510726214，並HOLD 使用Txx62569的產品-1/31 ECN 126A-231057 3. HOLD Txx62569 2233周发料-- 2/8 4. 从BOM移除Txx62569--5/11 ECN 126A-234022 | T1 | Power Board | INVERTER | 原因不明 | 功率模組 | DPM1 | DPM1 | 坏 | 坏 | IGBT击穿 | IGBT击穿 | IPM击穿 | IPM击穿
390 | F公司 | 系列A | 系列A-1521-L | 2024-01-03 | Txx | Txx62569DBVR | 料號2510768214 | A已導入 | "1.ECN更換Txx62565（2510726214）--1/13 ECN 126A-231030 2. ASD產品打件請立即停止使用Txx62569，未上線打件的工單請改 用Txx62565: 2510726214，並HOLD 使用Txx62569的產品-1/31 ECN 126A-231057 3. HOLD Txx62569 2233周发料-- 2/8 4. 从BOM移除Txx62569--5/11 ECN 126A-234022 | T1 | Power Board | INVERTER | 原因不明 | 功率模組 | DPM1 | DPM1 | 坏 | 坏 | IGBT击穿 | IGBT击穿 | IPM击穿 | IPM击穿
393 | F公司 | 系列A | 系列A-1521-L | 2023-12-25 | Txx | Txx62569DBVR | 料號2510768214 | A已導入 | "1.ECN更換Txx62565（2510726214）--1/13 ECN 126A-231030 2. ASD產品打件請立即停止使用Txx62569，未上線打件的工單請改 用Txx62565: 2510726214，並HOLD 使用Txx62569的產品-1/31 ECN 126A-231057 3. HOLD Txx62569 2233周发料-- 2/8 4. 从BOM移除Txx62569--5/11 ECN 126A-234022 | T1 | Control Board | DMCNET Circuit | 製程-焊錫 | 製程問題 | U616 | U616 | 坏 | 坏 | IGBT击穿 | IGBT击穿 | U616 pin7与pin8锡短 | U616 pin7与pin8锡短
396 | F公司 | 系列A | 系列A-1521-L | 2023-12-25 | Txx | Txx62569DBVR | 料號2510768214 | A已導入 | "1.ECN更換Txx62565（2510726214）--1/13 ECN 126A-231030 2. ASD產品打件請立即停止使用Txx62569，未上線打件的工單請改 用Txx62565: 2510726214，並HOLD 使用Txx62569的產品-1/31 ECN 126A-231057 3. HOLD Txx62569 2233周发料-- 2/8 4. 从BOM移除Txx62569--5/11 ECN 126A-234022 | T1 | Control Board | Digital Output Circuit | 其他 | 設計問題 | D50 | D50 | 坏 | 坏 | IGBT击穿 | IGBT击穿 | 反向阻抗低，漏电流过大 | 反向阻抗低,漏电流过大
399 | F公司 | 系列A | 系列A-1521-L | 2024-01-03 | Txx | Txx62569DBVR | 料號2510768214 | A已導入 | "1.ECN更換Txx62565（2510726214）--1/13 ECN 126A-231030 2. ASD產品打件請立即停止使用Txx62569，未上線打件的工單請改 用Txx62565: 2510726214，並HOLD 使用Txx62569的產品-1/31 ECN 126A-231057 3. HOLD Txx62569 2233周发料-- 2/8 4. 从BOM移除Txx62569--5/11 ECN 126A-234022 | T1 | Control Board | Digital Output Circuit | 其他 | 設計問題 | D50 | D50 | 坏 | 坏 | 帶馬達運轉正常 | 帶馬達運轉正常 | 反向阻抗低，漏电流过大 | 反向阻抗低,漏电流过大
402 | F公司 | 系列A | 系列A-1521-L | 2024-01-03 | Txx | Txx62569DBVR | 料號2510768214 | A已導入 | "1.ECN更換Txx62565（2510726214）--1/13 ECN 126A-231030 2. ASD產品打件請立即停止使用Txx62569，未上線打件的工單請改 用Txx62565: 2510726214，並HOLD 使用Txx62569的產品-1/31 ECN 126A-231057 3. HOLD Txx62569 2233周发料-- 2/8 4. 从BOM移除Txx62569--5/11 ECN 126A-234022 | T1 | Power Board | INVERTER | 原因不明 | 功率模組 | DPM1，DR58，DQ2 | DPM1,DQ2,DR58 | 坏 | 坏 | IGBT炸 | IGBT炸 | DR58燒毀，附近銅箔翹皮，IGBT炸，DQ2击穿 | DR58燒毀,附近銅箔翹皮,IGBT炸,DQ2击穿
405 | R公司 | 系列A | 系列A-1521-L | 2023-12-18 | Txx | Txx62569DBVR | 料號2510768214 | A已導入 | 1.ECN更換Txx62565（2510726214）--1/13 ECN 126A-231030 2. ASD產品打件請立即停止使用Txx62569，未上線打件的工單請改 用Txx62565: 2510726214，並HOLD 使用Txx62569的產品-1/31 ECN 126A-231057 3. HOLD Txx62569 2233周发料-- 2/8 4. 从BOM移除Txx62569--5/11 ECN 126A-234022 | T1 | Power Board | INVERTER | 應用-輸入電壓 | 客戶應用 | DD22,DD23,DR901,銅箔 | DD22,DD23,DR901,銅箔 | 运行过程中出现黑屏 | 运行过程中出现黑屏 | IGBT炸 | IGBT炸 | RST輸入端銅箔翹皮，整流子擊穿 | RST輸入端銅箔翹皮,整流子擊穿
408 | F公司 | 系列A | 系列A-1521-L | 2023-12-18 | Txx | Txx62569DBVR | 料號2510768214 | A已導入 | "1.ECN更換Txx62565（2510726214）--1/13 ECN 126A-231030 2. ASD產品打件請立即停止使用Txx62569，未上線打件的工單請改 用Txx62565: 2510726214，並HOLD 使用Txx62569的產品-1/31 ECN 126A-231057 3. HOLD Txx62569 2233周发料-- 2/8 4. 从BOM移除Txx62569--5/11 ECN 126A-234022 | T1 | Can Not Duplicate | Can Not Duplicate | 無法重現不良 | NDF | 無 | 無 | 坏 | 坏 | IGBT炸 | IGBT炸 | 伺服功能正常 | 伺服功能正常
411 | F公司 | 系列A | 系列A-1521-L | 2023-12-18 | Txx | Txx62569DBVR | 料號2510768214 | A已導入 | "1.ECN更換Txx62565（2510726214）--1/13 ECN 126A-231030 2. ASD產品打件請立即停止使用Txx62569，未上線打件的工單請改 用Txx62565: 2510726214，並HOLD 使用Txx62569的產品-1/31 ECN 126A-231057 3. HOLD Txx62569 2233周发料-- 2/8 4. 从BOM移除Txx62569--5/11 ECN 126A-234022 | T1 | Power Board | INVERTER | 原因不明 | 功率模組 | DPM1，DR58 | DPM1,DR58 | 坏 | 坏 | IGBT炸 | IGBT炸 | IGBT打火，DR58熔斷 | IGBT打火,DR58熔斷
414 | V公司 | 系列A | 系列A-0721-L | 2024-01-03 | Txx | Txx62569DBVR | 料號2510768214 | A已導入 | "1.ECN更換Txx62565（2510726214）--1/13 ECN 126A-231030 2. ASD產品打件請立即停止使用Txx62569，未上線打件的工單請改 用Txx62565: 2510726214，並HOLD 使用Txx62569的產品-1/31 ECN 126A-231057 3. HOLD Txx62569 2233周发料-- 2/8 4. 从BOM移除Txx62569--5/11 ECN 126A-234022 | T1 | Power Board | INVERTER | 原因不明 | 功率模組 | DPM1，DR58 | DPM1,DR58 | 低电压 | 低电压 | DQ2擊穿,軟起電阻和剎車電阻燒壞 | DQ2擊穿,軟起電阻和剎車電阻燒壞 | IGBT打火，DR58熔斷 | IGBT打火,DR58熔斷
417 | I公司 | 系列A | 系列A-0421-L | 2024-01-04 | Txx | Txx62569DBVR | 料號2510768214 | A已導入 | "1.ECN更換Txx62565（2510726214）--1/13 ECN 126A-231030 2. ASD產品打件請立即停止使用Txx62569，未上線打件的工單請改 用Txx62565: 2510726214，並HOLD 使用Txx62569的產品-1/31 ECN 126A-231057 3. HOLD Txx62569 2233周发料-- 2/8 4. 从BOM移除Txx62569--5/11 ECN 126A-234022 | T1 | Power Board | INVERTER | 原因不明 | 功率模組 | DPM1，DR58 | DPM1,DR58 | AL085报警 | AL085报警 | DPH16打件歪斜 | DPH16打件歪斜 | IGBT打火，DR58熔斷 | IGBT打火,DR58熔斷
420 | U公司 | 系列A | 系列A-0721-L | 2024-01-03 | Txx | Txx62569DBVR | 料號2510768214 | A已導入 | "1.ECN更換Txx62565（2510726214）--1/13 ECN 126A-231030 2. ASD產品打件請立即停止使用Txx62569，未上線打件的工單請改 用Txx62565: 2510726214，並HOLD 使用Txx62569的產品-1/31 ECN 126A-231057 3. HOLD Txx62569 2233周发料-- 2/8 4. 从BOM移除Txx62569--5/11 ECN 126A-234022 | T1 | Power Board | INVERTER | 原因不明 | 功率模組 | DPM1，DR58，DR57 | DPM1,DR57,DR58 | 编码器线驱动器端的金属壳导致驱动器报AL006 | 编码器线驱动器端的金属壳导致驱动器报AL006 | 帶馬達運轉正常 | 帶馬達運轉正常 | IGBT打火，DR58熔斷，DR57 | IGBT打火,DR58熔斷,DR57
423 | F公司 | 系列A | 系列A-0421-L | 2024-01-02 | Txx | Txx62569DBVR | 料號2510768214 | A已導入 | 1.ECN更換Txx62565（2510726214）--1/13 ECN 126A-231030 2. ASD產品打件請立即停止使用Txx62569，未上線打件的工單請改 用Txx62565: 2510726214，並HOLD 使用Txx62569的產品-1/31 ECN 126A-231057 3. HOLD Txx62569 2233周发料-- 2/8 4. 从BOM移除Txx62569--5/11 ECN 126A-234022 | T1 | Power Board | Soft-Start Circuit | 應用-接線錯誤 | 客戶應用 | DR28,case | DR28,case | 坏 | 坏 | DC52、DC3鼓包，DD22擊穿 | DC52,DC3鼓包,DD22擊穿 | DR28 open,外殼融化 | DR28 open,外殼融化
426 | O公司 | 系列A | 系列A-0721-L | 2024-01-02 | Txx | Txx62569DBVR | 料號2510768214 | A已導入 | 1.ECN更換Txx62565（2510726214）--1/13 ECN 126A-231030 2. ASD產品打件請立即停止使用Txx62569，未上線打件的工單請改 用Txx62565: 2510726214，並HOLD 使用Txx62569的產品-1/31 ECN 126A-231057 3. HOLD Txx62569 2233周发料-- 2/8 4. 从BOM移除Txx62569--5/11 ECN 126A-234022 | T1 | Power Board | Soft-Start Circuit | 應用-接線錯誤 | 客戶應用 | DR28,case | DR28,case | 新机，按键有问题 | 新机,按键有问题 | MODE鍵撞壞 | MODE鍵撞壞 | DR28 open,外殼融化 | DR28 open,外殼融化
429 | L公司 | 系列A | 系列A-0721-L | 2023-12-29 | Txx | Txx62569DBVR | 料號2510768214 | A已導入 | 1.ECN更換Txx62565（2510726214）--1/13 ECN 126A-231030 2. ASD產品打件請立即停止使用Txx62569，未上線打件的工單請改 用Txx62565: 2510726214，並HOLD 使用Txx62569的產品-1/31 ECN 126A-231057 3. HOLD Txx62569 2233周发料-- 2/8 4. 从BOM移除Txx62569--5/11 ECN 126A-234022 | T1 | CASE | CASE | 應用-接線錯誤 | 客戶應用 | case | case | 其他(上电无显示)& | 其他(上电无显示) | 帶馬達運轉正常 | 帶馬達運轉正常 | case熱熔 | case熱熔
432 | Z公司 | 系列A | 系列A-0721-L | 2023-12-29 | Txx | Txx62569DBVR | 料號2510768214 | A已導入 | 1.ECN更換Txx62565（2510726214）--1/13 ECN 126A-231030 2. ASD產品打件請立即停止使用Txx62569，未上線打件的工單請改 用Txx62565: 2510726214，並HOLD 使用Txx62569的產品-1/31 ECN 126A-231057 3. HOLD Txx62569 2233周发料-- 2/8 4. 从BOM移除Txx62569--5/11 ECN 126A-234022 | T1 | Power Board | INVERTER | 原因不明 | 功率模組 | DPM1，DR58，DD22，DR57 | DD22,DPM1,DR57,DR58 | 顯示异常 | 顯示异常 | J10外力損壞斷線 | J10外力損壞斷線 | IGBT打火，DR58熔斷，DD22擊穿 | IGBT打火,DR58熔斷,DD22擊穿
435 | N公司 | 系列A | 系列A-1521-L | 2023-12-29 | Txx | Txx62569DBVR | 料號2510768214 | A已導入 | 1.ECN更換Txx62565（2510726214）--1/13 ECN 126A-231030 2. ASD產品打件請立即停止使用Txx62569，未上線打件的工單請改 用Txx62565: 2510726214，並HOLD 使用Txx62569的產品-1/31 ECN 126A-231057 3. HOLD Txx62569 2233周发料-- 2/8 4. 从BOM移除Txx62569--5/11 ECN 126A-234022 | T1 | Power Board | INVERTER | 原因不明 | 功率模組 | DPM1，DR58 | DPM1,DR58 | 通电不亮 | 通电不亮 | DC82鼓包 | DC82鼓包 | IGBT打火，DR58熔斷，DD22擊穿 | IGBT打火,DR58熔斷,DD22擊穿
438 | F公司 | 系列A | 系列A-1521-L | 2023-12-28 | Txx | Txx62569DBVR | 料號2510768214 | A已導入 | "1.ECN更換Txx62565（2510726214）--1/13 ECN 126A-231030 2. ASD產品打件請立即停止使用Txx62569，未上線打件的工單請改 用Txx62565: 2510726214，並HOLD 使用Txx62569的產品-1/31 ECN 126A-231057 3. HOLD Txx62569 2233周发料-- 2/8 4. 从BOM移除Txx62569--5/11 ECN 126A-234022 | T1 | Power Board | INVERTER | 原因不明 | 功率模組 | DPM1，DR58 | DPM1,DR58 | AL001 | AL001 | IGBT v对p击穿 | IGBT v对p击穿 | IGBT打火，DR58熔斷 | IGBT打火,DR58熔斷
441 | F公司 | 系列A | 系列A-1521-L | 2023-12-28 | Txx | Txx62569DBVR | 料號2510768214 | A已導入 | "1.ECN更換Txx62565（2510726214）--1/13 ECN 126A-231030 2. ASD產品打件請立即停止使用Txx62569，未上線打件的工單請改 用Txx62565: 2510726214，並HOLD 使用Txx62569的產品-1/31 ECN 126A-231057 3. HOLD Txx62569 2233周发料-- 2/8 4. 从BOM移除Txx62569--5/11 ECN 126A-234022 | T1 | Power Board | INVERTER | 原因不明 | 功率模組 | DPM1 | DPM1 | 短路 | 短路 | DR58炸，IGBT炸 | DR58炸,IGBT炸 | IGBT u-p擊穿 | IGBT u-p擊穿
444 | F公司 | 系列A | 系列A-1521-L | 2023-12-28 | Txx | Txx62569DBVR | 料號2510768214 | A已導入 | "1.ECN更換Txx62565（2510726214）--1/13 ECN 126A-231030 2. ASD產品打件請立即停止使用Txx62569，未上線打件的工單請改 用Txx62565: 2510726214，並HOLD 使用Txx62569的產品-1/31 ECN 126A-231057 3. HOLD Txx62569 2233周发料-- 2/8 4. 从BOM移除Txx62569--5/11 ECN 126A-234022 | T1 | Display Board | Display Circuit | 製程-組立 | 製程問題 | 顯示板mode鍵 | 顯示板mode鍵 | 短路 | 短路 | DR58炸，IGBT炸 | DR58炸,IGBT炸 | MODE键损坏掉落 | MODE键损坏掉落
447 | B公司 | 系列A | 系列A-1021-M | 2023-10-10 | MxxN | Mxx10S51F6 | 料號216490100233 | X無對策 | 無 | T1 | Control Board | Can Not Duplicate | 無法重現不良 | CND | 無 | 無 | 上电没反应要分析报告 | 上电没反应要分析报告 | 无显示 | 无显示 | DO功能正常，帶馬達運轉正常 | DO功能正常,帶馬達運轉正常
450 | F公司 | 系列A | 系列A-1521-L | 2023-12-28 | Txx | Txx62569DBVR | 料號 2510768214 | A已導入 | "1.ECN更換Txx62565（2510726214）--1/13 ECN 126A-231030 2. ASD產品打件請立即停止使用Txx62569，未上線打件的工單請改 用Txx62565: 2510726214，並HOLD 使用Txx62569的產品-1/31 ECN 126A-231057 3. HOLD Txx62569 2233周发料-- 2/8 4. 从BOM移除Txx62569--5/11 ECN 126A-234022 | T1 | Power Board | Terminal Block (DTB1, DTB2…) | 應用-外力損壞 | CND | DTB1 | DTB1 | AL003 | AL003 | DR58炸，IGBT炸 | DR58炸,IGBT炸 | S相端子内部螺纹损坏 | S相端子内部螺纹损坏
453 | F公司 | 系列A | 系列A-1521-L | 2023-12-28 | Txx | Txx62569DBVR | 料號2510768214 | A已導入 | "1.ECN更換Txx62565（2510726214）--1/13 ECN 126A-231030 2. ASD產品打件請立即停止使用Txx62569，未上線打件的工單請改 用Txx62565: 2510726214，並HOLD 使用Txx62569的產品-1/31 ECN 126A-231057 3. HOLD Txx62569 2233周发料-- 2/8 4. 从BOM移除Txx62569--5/11 ECN 126A-234022 | T1 | Can Not Duplicate | Can Not Duplicate | 無法重現不良 | CND | 無 | 無 | 短路 | 短路 | DR58炸，IGBT炸 | DR58炸,IGBT炸 | 帶馬達運轉正常 | 帶馬達運轉正常
456 | F公司 | 系列A | 系列A-1521-L | 2023-12-28 | Txx | Txx62569DBVR | 料號2510768214 | A已導入 | "1.ECN更換Txx62565（2510726214）--1/13 ECN 126A-231030 2. ASD產品打件請立即停止使用Txx62569，未上線打件的工單請改 用Txx62565: 2510726214，並HOLD 使用Txx62569的產品-1/31 ECN 126A-231057 3. HOLD Txx62569 2233周发料-- 2/8 4. 从BOM移除Txx62569--5/11 ECN 126A-234022 | T1 | Power Board | INVERTER | 原因不明 | 功率模組 | DPM1 | DPM1 | 其他(欣巴批次退回-炸。) | 其他(欣巴批次退回-炸。) | IGBT擊穿，DR58炸 | IGBT擊穿,DR58炸 | W對P特性short | W對P特性short
459 | F公司 | 系列A | 系列A-1521-L | 2023-12-28 | Txx | Txx62569DBVR | 料號2510768214 | A已導入 | "1.ECN更換Txx62565（2510726214）--1/13 ECN 126A-231030 2. ASD產品打件請立即停止使用Txx62569，未上線打件的工單請改 用Txx62565: 2510726214，並HOLD 使用Txx62569的產品-1/31 ECN 126A-231057 3. HOLD Txx62569 2233周发料-- 2/8 4. 从BOM移除Txx62569--5/11 ECN 126A-234022 | T1 | Control Board | Digital Output Circuit | 設計-DI/DO | 設計問題 | D54 | D54 | 其他(欣巴批次退回-炸。) | 其他(欣巴批次退回-炸。) | IGBT擊穿，DR58炸 | IGBT擊穿,DR58炸 | D54損壞 | D54損壞
462 | F公司 | 系列A | 系列A-1521-L | 2023-12-25 | Txx | Txx62569DBVR | 料號2510768214 | A已導入 | 1.ECN更換Txx62565（2510726214）--1/13 ECN 126A-231030 2. ASD產品打件請立即停止使用Txx62569，未上線打件的工單請改 用Txx62565: 2510726214，並HOLD 使用Txx62569的產品-1/31 ECN 126A-231057 3. HOLD Txx62569 2233周发料-- 2/8 4. 从BOM移除Txx62569--5/11 ECN 126A-234022 | T1 | Can Not Duplicate | Can Not Duplicate | 無法重現不良 | CND | 無 | 無 | 其他(欣巴批次退回-炸。) | 其他(欣巴批次退回-炸。) | IGBT擊穿，DR58炸 | IGBT擊穿,DR58炸 | 帶馬達運轉正常 | 帶馬達運轉正常
465 | F公司 | 系列A | 系列A-1521-L | 2023-12-28 | Txx | Txx62569DBVR | 料號2510768214 | A已導入 | "1.ECN更換Txx62565（2510726214）--1/13 ECN 126A-231030 2. ASD產品打件請立即停止使用Txx62569，未上線打件的工單請改 用Txx62565: 2510726214，並HOLD 使用Txx62569的產品-1/31 ECN 126A-231057 3. HOLD Txx62569 2233周发料-- 2/8 4. 从BOM移除Txx62569--5/11 ECN 126A-234022 | T1 | Can Not Duplicate | Can Not Duplicate | 無法重現不良 | CND | 無 | 無 | 其他(欣巴批次退回-炸。) | 其他(欣巴批次退回-炸。) | IGBT擊穿，DR58炸 | IGBT擊穿,DR58炸 | 帶馬達運轉正常 | 帶馬達運轉正常
468 | A公司 | 系列A | 系列A-0121-L | 2023-12-25 | Txx | Txx62569DBVR | 料號2510768214 | A已導入 | 1.ECN更換Txx62565（2510726214）--1/13 ECN 126A-231030 2. ASD產品打件請立即停止使用Txx62569，未上線打件的工單請改 用Txx62565: 2510726214，並HOLD 使用Txx62569的產品-1/31 ECN 126A-231057 3. HOLD Txx62569 2233周发料-- 2/8 4. 从BOM移除Txx62569--5/11 ECN 126A-234022 | T1 | Can Not Duplicate | Can Not Duplicate | 無法重現不良 | CND | 无 | 无 | 报警022.需要检测报告 | 报警022.需要检测报告 | DPH4反向，R相欠相 | DPH4反向,R相欠相 | 產品帶馬達運轉正常 | 產品帶馬達運轉正常
471 | D公司 | 系列A | 系列A-0421-F | 2023-12-28 | Txx | Txx62569DBVR | 料號2510768214 | A已導入 | "1.ECN更換Txx62565（2510726214）--1/13 ECN 126A-231030 2. ASD產品打件請立即停止使用Txx62569，未上線打件的工單請改 用Txx62565: 2510726214，並HOLD 使用Txx62569的產品-1/31 ECN 126A-231057 3. HOLD Txx62569 2233周发料-- 2/8 4. 从BOM移除Txx62569--5/11 ECN 126A-234022 | T1 | Can Not Duplicate | Can Not Duplicate | 無法重現不良 | CND | 無 | 無 | AL006 | AL006 | IGBT擊穿 | IGBT擊穿 | 帶馬達運轉正常 | 帶馬達運轉正常
474 | A公司 | 系列A | 系列A-0421-L | 2023-12-14 | Cxx | 無 | 料號無 | G對策導入后再發 | 1.ECN NO：126A-229034已生效，B3 / E3 / V3 200V全系列機種，端子台DKx變更為Cxx 2.E3/V3导入时间23年1月，B3导入时间23年4月 | T1 | Control Board | DC-DC Power Circuit | 原因不明 | 製程問題 | U44 | U44 | 报警001.需要检测报告 | 报警001.需要检测报告 | IGBT擊穿 | IGBT擊穿 | 疑似焊錫不良導致輸出異常 | 疑似焊錫不良導致輸出異常
477 | C公司 | 系列A | 系列A-1021-L | 2023-12-25 | Txx | Txx62569DBVR | 料號2510768214 | A已導入 | 1.ECN更換Txx62565（2510726214）--1/13 ECN 126A-231030 2. ASD產品打件請立即停止使用Txx62569，未上線打件的工單請改 用Txx62565: 2510726214，並HOLD 使用Txx62569的產品-1/31 ECN 126A-231057 3. HOLD Txx62569 2233周发料-- 2/8 4. 从BOM移除Txx62569--5/11 ECN 126A-234022 | T1 | Power Board | INVERTER | 原因不明 | 功率模組 | DPM1/DR58 | DPM1,DR58 | DO5输出烧了 | DO5输出烧了 | D54損壞 | D54損壞 | IPM击穿 | IPM击穿
480 | C公司 | 系列A | 系列A-1021-L | 2023-12-28 | Txx | Txx62569DBVR | 料號 2510768214 | A已導入 | "1.ECN更換Txx62565（2510726214）--1/13 ECN 126A-231030 2. ASD產品打件請立即停止使用Txx62569，未上線打件的工單請改 用Txx62565: 2510726214，並HOLD 使用Txx62569的產品-1/31 ECN 126A-231057 3. HOLD Txx62569 2233周发料-- 2/8 4. 从BOM移除Txx62569--5/11 ECN 126A-234022 | T1 | Power Board | INVERTER | 原因不明 | 功率模組 | DPM1 | DPM1 | 烧了 | 烧了 | D54損壞 | D54損壞 | V對P特性short | V對P特性short
483 | F公司 | 系列A | 系列A-1521-L | 2023-12-14 | Txx | Txx320F28374DPTPT | 料號2611309608 | G對策導入后再發 | 1.優化測具探針Over travel行程參數，由原來的110μm變更為90μm (2020/10/21導入) 2.限制測具探針Touch down次數，由原來沒有限制次數減少為最多8次(2020/10/21導入) 3.厂商在2023年6月导入VPC生产技术 | T1 | Control Board | DMCNET Circuit | 原因不明 | 原因不明 | U610 | U610 | 其他(炸機（欣巴批量返回）) | 其他(炸機（欣巴批量返回）) | IGBT击穿 | IGBT击穿 | U610輸出異常 | U610輸出異常
486 | F公司 | 系列A | 系列A-1521-L | 2023-12-26 | Txx | Txx320F28374DPTPT | 料號2611309608 | A已導入 | 1.優化測具探針Over travel行程參數，由原來的110μm變更為90μm (2020/10/21導入) 2.限制測具探針Touch down次數，由原來沒有限制次數減少為最多8次(2020/10/21導入) 3.厂商在2023年6月导入VPC生产技术 | T1 | Power Board | DCBUS Detector Circuit | 原因不明 | 原因不明 | DPH16 | DPH16 | 其他(炸機（欣巴批量返回）) | 其他(炸機（欣巴批量返回）) | 刹车晶体折脚方式异常 | 刹车晶体折脚方式异常 | DPH16輸出異常 | DPH16輸出異常
489 | F公司 | 系列A | 系列A-1521-L | 2023-12-26 | Txx | Txx62569 | 料號2510768214 | A已導入 | 1.ECN更換Txx62565（2510726214）--1/13 ECN 126A-231030 2.ASD產品打件請立即停止使用Txx62569（2510768214），未上線打件的工單請改用Txx62565: 2510726214，並HOLD 使用Txx62569的產品-1/31 ECN 126A-231057 3.HOLD Txx62569 2233周发料-- 2/8 4.从BOM移除Txx62569--5/11 ECN 126A-234022 | T1 | Can Not Duplicate | Can Not Duplicate | 無法重現不良 | CND | 無 | 無 | 其他(炸機（欣巴批量返回）) | 其他(炸機（欣巴批量返回）) | IGBT击穿 | IGBT击穿 | 帶馬達運轉正常 | 帶馬達運轉正常
492 | F公司 | 系列A | 系列A-1521-L | 2023-12-22 | Txx | Txx62569 | 料號2510768214 | A已導入 | 1.ECN更換Txx62565（2510726214）--1/13 ECN 126A-231030 2.ASD產品打件請立即停止使用Txx62569（2510768214），未上線打件的工單請改用Txx62565: 2510726214，並HOLD 使用Txx62569的產品-1/31 ECN 126A-231057 3.HOLD Txx62569 2233周发料-- 2/8 4.从BOM移除Txx62569--5/11 ECN 126A-234022 | T1 | Can Not Duplicate | Can Not Duplicate | 無法重現不良 | CND | 無 | 無 | 其他(炸機（欣巴批量返回）) | 其他(炸機（欣巴批量返回）) | IGBT擊穿，DR58炸 | IGBT擊穿,DR58炸 | 帶馬達運轉正常 | 帶馬達運轉正常
495 | F公司 | 系列A | 系列A-1521-L | 2023-12-18 | Txx | Txx62569DBVR | 料號2510768214 | A已導入 | "1.ECN更換Txx62565（2510726214）--1/13 ECN 126A-231030 2. ASD產品打件請立即停止使用Txx62569，未上線打件的工單請改 用Txx62565: 2510726214，並HOLD 使用Txx62569的產品-1/31 ECN 126A-231057 3. HOLD Txx62569 2233周发料-- 2/8 4. 从BOM移除Txx62569--5/11 ECN 126A-234022 " | T1 | Power Board | INVERTER | 原因不明 | 功率模組 | DPM1/DR58 | DPM1,DR58 | 其他(炸機（欣巴批量返回）) | 其他(炸機（欣巴批量返回）) | IGBT擊穿，DR58炸 | IGBT擊穿,DR58炸 | IGBT击穿 | IGBT击穿
498 | F公司 | 系列A | 系列A-1521-L | 2023-12-18 | Txx | Txx62569DBVR | 料號2510768214 | A已導入 | "1.ECN更換Txx62565（2510726214）--1/13 ECN 126A-231030 2. ASD產品打件請立即停止使用Txx62569，未上線打件的工單請改 用Txx62565: 2510726214，並HOLD 使用Txx62569的產品-1/31 ECN 126A-231057 3. HOLD Txx62569 2233周发料-- 2/8 4. 从BOM移除Txx62569--5/11 ECN 126A-234022 " | T1 | Power Board | INVERTER | 原因不明 | 功率模組 | DPM1/DR58 | DPM1,DR58 | 其他(炸機（欣巴批量返回）) | 其他(炸機（欣巴批量返回）) | IGBT擊穿，DR58炸 | IGBT擊穿,DR58炸 | IGBT击穿 | IGBT击穿
501 | R公司 | 系列A | 系列A-0721-F | 2023-12-18 | Txx | Txx62569DBVR | 料號2510768214 | A已導入 | "1.ECN更換Txx62565（2510726214）--1/13 ECN 126A-231030 2. ASD產品打件請立即停止使用Txx62569，未上線打件的工單請改 用Txx62565: 2510726214，並HOLD 使用Txx62569的產品-1/31 ECN 126A-231057 3. HOLD Txx62569 2233周发料-- 2/8 4. 从BOM移除Txx62569--5/11 ECN 126A-234022 " | T1 | Can Not Duplicate | Can Not Duplicate | 無法重現不良 | CND | 無 | 無 | 报警22 | 报警22 | 帶馬達運轉正常 | 帶馬達運轉正常 | 帶馬達運轉正常 | 帶馬達運轉正常
504 | J公司 | 系列A | 系列A-0421-L | 2023-12-20 | Txx | Txx62569DBVR | 料號2510768214 | A已導入 | "1.ECN更換Txx62565（2510726214）--1/13 ECN 126A-231030 2. ASD產品打件請立即停止使用Txx62569，未上線打件的工單請改 用Txx62565: 2510726214，並HOLD 使用Txx62569的產品-1/31 ECN 126A-231057 3. HOLD Txx62569 2233周发料-- 2/8 4. 从BOM移除Txx62569--5/11 ECN 126A-234022 " | T1 | Control Board | Firmware Burning Software | 原因不明 | 原因不明 | 無 | 無 | 无显示 | 无显示 | 通電無顯示 | 通電無顯示 | 上電無顯示 | 上電無顯示
507 | M公司 | 系列A | 系列A-0421-L | 2023-12-18 | Txx | Txx62569DBVR | 料號2510768214 | A已導入 | "1.ECN更換Txx62565（2510726214）--1/13 ECN 126A-231030 2. ASD產品打件請立即停止使用Txx62569，未上線打件的工單請改 用Txx62565: 2510726214，並HOLD 使用Txx62569的產品-1/31 ECN 126A-231057 3. HOLD Txx62569 2233周发料-- 2/8 4. 从BOM移除Txx62569--5/11 ECN 126A-234022 " | T1 | Control Board | Digital Output Circuit | 應用-接線錯誤 | 客戶應用 | Q12 | Q12 | 001报警 | 001报警 | DC3鼓包 | DC3鼓包 | Q12損壞 | Q12損壞
510 | F公司 | 系列A | 系列A-1521-L | 2023-12-18 | Txx | Txx62569DBVR | 料號2510768214 | A已導入 | "1.ECN更換Txx62565（2510726214）--1/13 ECN 126A-231030 2. ASD產品打件請立即停止使用Txx62569，未上線打件的工單請改 用Txx62565: 2510726214，並HOLD 使用Txx62569的產品-1/31 ECN 126A-231057 3. HOLD Txx62569 2233周发料-- 2/8 4. 从BOM移除Txx62569--5/11 ECN 126A-234022 " | T1 | Control Board | Digital Output Circuit | 應用-接線錯誤 | 客戶應用 | Q12 | Q12 | 炸機 | 炸機 | DR58炸、IGBT擊穿 | DR58炸,IGBT擊穿 | Q12損壞 | Q12損壞
513 | F公司 | 系列A | 系列A-1521-L | 2023-12-18 | Mxx | Mxx20S92F6-AG | 料號216490200133 | W未導入 | E3 200V 1.5KW 3KW有 AL02F , 其餘沒有AL02C AL02F | T1 | Control Board | DSP Circuit | 原因不明 | 原因不明 | U1 | U1 | 炸機 | 炸機 | DR58炸 | DR58炸 | 上電無顯示，DSP有呲呲的異響 | 上電無顯示,DSP有呲呲的異響
516 | J公司 | 系列A | 系列A-0421-L | 2023-12-26 | Txx | Txx62569DBVR | 料號2510768214 | A已導入 | "1.ECN更換Txx62565（2510726214）--1/13 ECN 126A-231030 2. ASD產品打件請立即停止使用Txx62569，未上線打件的工單請改 用Txx62565: 2510726214，並HOLD 使用Txx62569的產品-1/31 ECN 126A-231057 3. HOLD Txx62569 2233周发料-- 2/8 4. 从BOM移除Txx62569--5/11 ECN 126A-234022 " | T1 | Power Board | INVERTER | 原因不明 | 功率模組 | DPM1/DR58 | DPM1,DR58 | 脈衝有問題 | 脈衝有問題 | OAOBOZ无输出 | OAOBOZ无输出 | IGBT炸 | IGBT炸
519 | F公司 | 系列A | 系列A-1521-L | 2023-12-26 | Txx | Txx62569DBVR | 料號2510768214 | A已導入 | "1.ECN更換Txx62565（2510726214）--1/13 ECN 126A-231030 2. ASD產品打件請立即停止使用Txx62569，未上線打件的工單請改 用Txx62565: 2510726214，並HOLD 使用Txx62569的產品-1/31 ECN 126A-231057 3. HOLD Txx62569 2233周发料-- 2/8 4. 从BOM移除Txx62569--5/11 ECN 126A-234022 " | T1 | Can Not Duplicate | Can Not Duplicate | 無法重現不良 | CND | 無 | 無 | 炸机 | 炸机 | DR58炸，IGBT炸 | DR58炸,IGBT炸 | 帶馬達運轉正常 | 帶馬達運轉正常
522 | R公司 | 系列A | 系列A-1021-L | 2023-12-22 | Txx | Txx62569DBVR | 料號2510768214 | A已導入 | "1.ECN更換Txx62565（2510726214）--1/13 ECN 126A-231030 2. ASD產品打件請立即停止使用Txx62569，未上線打件的工單請改 用Txx62565: 2510726214，並HOLD 使用Txx62569的產品-1/31 ECN 126A-231057 3. HOLD Txx62569 2233周发料-- 2/8 4. 从BOM移除Txx62569--5/11 ECN 126A-234022 " | T1 | Power Board | INVERTER | 原因不明 | 功率模組 | DPM1/DR58 | DPM1,DR58 | 报警03 | 报警03 | 整流子炸 | 整流子炸 | IGBT击穿 | IGBT击穿
525 | F公司 | 系列A | 系列A-1521-L | 2023-12-18 | Txx | Txx62569DBVR | 料號2510768214 | A已導入 | "1.ECN更換Txx62565（2510726214）--1/13 ECN 126A-231030 2. ASD產品打件請立即停止使用Txx62569，未上線打件的工單請改 用Txx62565: 2510726214，並HOLD 使用Txx62569的產品-1/31 ECN 126A-231057 3. HOLD Txx62569 2233周发料-- 2/8 4. 从BOM移除Txx62569--5/11 ECN 126A-234022 " | T1 | Can Not Duplicate | Can Not Duplicate | 無法重現不良 | CND | 無 | 無 | 坏 | 坏 | DR58炸，IGBT炸 | DR58炸,IGBT炸 | 斷電前後绝对值馬達回授位置一致 | 斷電前後绝对值馬達回授位置一致
528 | F公司 | 系列A | 系列A-1521-L | 2023-12-25 | Txx | Txx62569DBVR | 料號2510768214 | A已導入 | "1.ECN更換Txx62565（2510726214）--1/13 ECN 126A-231030 2. ASD產品打件請立即停止使用Txx62569，未上線打件的工單請改 用Txx62565: 2510726214，並HOLD 使用Txx62569的產品-1/31 ECN 126A-231057 3. HOLD Txx62569 2233周发料-- 2/8 4. 从BOM移除Txx62569--5/11 ECN 126A-234022 " | T1 | Can Not Duplicate | Can Not Duplicate | 無法重現不良 | CND | 無 | 無 | 其他(欣巴反退（炸機）) | 其他(欣巴反退（炸機）) | IGBT擊穿 | IGBT擊穿 | OAOBOZ波形正常 | OAOBOZ波形正常
531 | F公司 | 系列A | 系列A-1521-L | 2023-12-25 | Txx | Txx62569DBVR | 料號2510768214 | A已導入 | "1.ECN更換Txx62565（2510726214）--1/13 ECN 126A-231030 2. ASD產品打件請立即停止使用Txx62569，未上線打件的工單請改 用Txx62565: 2510726214，並HOLD 使用Txx62569的產品-1/31 ECN 126A-231057 3. HOLD Txx62569 2233周发料-- 2/8 4. 从BOM移除Txx62569--5/11 ECN 126A-234022 " | T1 | Control Board | Encoder Circuit | 應用-接線錯誤 | 客戶應用 | U21 | U21 | 坏 | 坏 | DR58炸，IGBT炸 | DR58炸,IGBT炸 | 上電報警AL011 | 上電報警AL011
534 | F公司 | 系列A | 系列A-1521-L | 2023-12-22 | Mxx | Mxx20S92F6-AG | 料號216490200133 | W未導入 | E3 200V 1.5KW 3KW有 AL02F , 其餘沒有AL02C AL02F | T1 | Control Board | Encoder Circuit | 應用-接線錯誤 | 客戶應用 | U21 | U21 | 其他(欣巴反退（炸機）) | 其他(欣巴反退（炸機）) | IGBT擊穿 | IGBT擊穿 | 上電報警AL011 | 上電報警AL011
537 | F公司 | 系列A | 系列A-1521-L | 2023-12-18 | Mxx | Mxx20S92F6-AG | 料號216490200133 | W未導入 | E3 200V 1.5KW 3KW有 AL02F , 其餘沒有AL02C AL02F | T1 | Control Board | CPLD/FPGA Circuit | 原因不明 | 原因不明 | U2 | U2 | 炸机 | 炸机 | DR58炸，IGBT炸 | DR58炸,IGBT炸 | CPLD芯片輸出異常 | CPLD芯片輸出異常
540 | F公司 | 系列A | 系列A-1521-L | 2023-12-21 | Txx | Txx62569DBVR | 料號2510768214 | A已導入 | "1.ECN更換Txx62565（2510726214）--1/13 ECN 126A-231030 2. ASD產品打件請立即停止使用Txx62569，未上線打件的工單請改 用Txx62565: 2510726214，並HOLD 使用Txx62569的產品-1/31 ECN 126A-231057 3. HOLD Txx62569 2233周发料-- 2/8 4. 从BOM移除Txx62569--5/11 ECN 126A-234022 | T1 | Control Board | DC-DC Power Circuit | 原因不明 | 原因不明 | U44 | U44 | 其他(欣巴反退（炸機）) | 其他(欣巴反退（炸機）) | IGBT擊穿 | IGBT擊穿 | U44輸出異常 | U44輸出異常
543 | L公司 | 系列A | 系列A-0721-L | 2023-12-21 | Txx | Txx62569DBVR | 料號2510768214 | A已導入 | "1.ECN更換Txx62565（2510726214）--1/13 ECN 126A-231030 2. ASD產品打件請立即停止使用Txx62569，未上線打件的工單請改 用Txx62565: 2510726214，並HOLD 使用Txx62569的產品-1/31 ECN 126A-231057 3. HOLD Txx62569 2233周发料-- 2/8 4. 从BOM移除Txx62569--5/11 ECN 126A-234022 | T1 | Control Board | Digital Output Circuit | 設計-DI/DO | 設計問題 | D50 | D50 | 驱动器过负载 | 驱动器过负载 | DD22、DQ2、IGBT擊穿，剎車晶體和P點有打火，Relay 損壞 | DD22,DQ2,IGBT擊穿,剎車晶體和P點有打火,Relay 損壞 | D50損壞 | D50損壞
546 | L公司 | 系列A | 系列A-0721-L | 2023-12-21 | Txx | Txx62569DBVR | 料號2510768214 | A已導入 | "1.ECN更換Txx62565（2510726214）--1/13 ECN 126A-231030 2. ASD產品打件請立即停止使用Txx62569，未上線打件的工單請改 用Txx62565: 2510726214，並HOLD 使用Txx62569的產品-1/31 ECN 126A-231057 3. HOLD Txx62569 2233周发料-- 2/8 4. 从BOM移除Txx62569--5/11 ECN 126A-234022 | T1 | Control Board | DC-DC Power Circuit | 原因不明 | 原因不明 | U44 | U44 | 驱动器短路 | 驱动器短路 | 整流子DD22擊穿、剎車晶體DQ2、軟起電阻DR28和P點有打火 | 整流子DD22擊穿,剎車晶體DQ2,軟起電阻DR28和P點有打火 | U44輸出異常 | U44輸出異常
549 | L公司 | 系列A | 系列A-0721-L | 2023-12-21 | Txx | Txx62569DBVR | 料號2510768214 | A已導入 | "1.ECN更換Txx62565（2510726214）--1/13 ECN 126A-231030 2. ASD產品打件請立即停止使用Txx62569，未上線打件的工單請改 用Txx62565: 2510726214，並HOLD 使用Txx62569的產品-1/31 ECN 126A-231057 3. HOLD Txx62569 2233周发料-- 2/8 4. 从BOM移除Txx62569--5/11 ECN 126A-234022 | T1 | Power Board | INVERTER | 其他 | 設計問題 | DPM1 | DPM1 | 面板压坏 | 面板压坏 | MODE、DOWN、SET、SHIFT按鍵缺失 | MODE,DOWN,SET,SHIFT按鍵缺失 | IGBT炸裂 | IGBT炸裂
552 | B公司 | 系列A | 系列A-0421-L | 2023-12-21 | Txx | Txx62569DBVR | 料號2510768214 | A已導入 | "1.ECN更換Txx62565（2510726214）--1/13 ECN 126A-231030 2. ASD產品打件請立即停止使用Txx62569，未上線打件的工單請改 用Txx62565: 2510726214，並HOLD 使用Txx62569的產品-1/31 ECN 126A-231057 3. HOLD Txx62569 2233周发料-- 2/8 4. 从BOM移除Txx62569--5/11 ECN 126A-234022 | T1 | Power Board | Internal Connector (J1, DJ2, EJ3…) | 製程-噴膠 | 製程問題 | DJ1 | DJ1 | 其他(发脉冲无法反转)& | 其他(发脉冲无法反转) | R252,R253燒件 | R252,R253燒件 | DJ1 pin腳粘膠 | DJ1 pin腳粘膠
555 | A公司 | 系列A | 系列A-0721-L | 2023-12-21 | Txx | Txx62569DBVR | 料號2510768214 | A已導入 | "1.ECN更換Txx62565（2510726214）--1/13 ECN 126A-231030 2. ASD產品打件請立即停止使用Txx62569，未上線打件的工單請改 用Txx62565: 2510726214，並HOLD 使用Txx62569的產品-1/31 ECN 126A-231057 3. HOLD Txx62569 2233周发料-- 2/8 4. 从BOM移除Txx62569--5/11 ECN 126A-234022 | T1 | Control Board | DMCNET Circuit | 製程-焊錫 | 製程問題 | J610 | J610 | 检查维修 | 检查维修 | C20、C21阻抗偏低 | C20,C21阻抗偏低 | J610連錫 | J610連錫
558 | B公司 | 系列A | 系列A-0421-L | 2023-12-25 | Txx | Txx62569 | 料號2510768214 | A已導入 | 1.ECN更換Txx62565（2510726214）--1/13 ECN 126A-231030 2.ASD產品打件請立即停止使用Txx62569（2510768214），未上線打件的工單請改用Txx62565: 2510726214，並HOLD 使用Txx62569的產品-1/31 ECN 126A-231057 3.HOLD Txx62569 2233周发料-- 2/8 4.从BOM移除Txx62569--5/11 ECN 126A-234022 | T1 | Control Board | Digital Output Circuit | 設計-DI/DO | 設計問題 | D50 | D50 | 其他(新机驱动器丅的位置螺丝滑牙申请发服务机)& | 其他(新机驱动器丅的位置螺丝滑牙申请发服务机) | 外部端子T 螺丝滑牙 | 外部端子T 螺丝滑牙 | D50損壞 | D50損壞
561 | P公司 | 系列A | 系列A-0421-L | 2023-12-14 | Txx | Txx62569 | 料號2510768214 | A已導入 | 1.ECN更換Txx62565（2510726214）--1/13 ECN 126A-231030 2.ASD產品打件請立即停止使用Txx62569（2510768214），未上線打件的工單請改用Txx62565: 2510726214，並HOLD 使用Txx62569的產品-1/31 ECN 126A-231057 3.HOLD Txx62569 2233周发料-- 2/8 4.从BOM移除Txx62569--5/11 ECN 126A-234022 | T1 | Control Board | External Connector (CN1, CN2…) | 製程-焊錫 | 客戶應用 | J11 | J11 | 有一个按钮缺失 | 有一个按钮缺失 | BSW2外力損壞 | BSW2外力損壞 | J610連錫 | J610連錫
564 | X公司 | 系列A | 系列A-0421-L | 2023-12-25 | Txx | Txx62569 | 料號2510768214 | A已導入 | 1.ECN更換Txx62565（2510726214）--1/13 ECN 126A-231030 2.ASD產品打件請立即停止使用Txx62569（2510768214），未上線打件的工單請改用Txx62565: 2510726214，並HOLD 使用Txx62569的產品-1/31 ECN 126A-231057 3.HOLD Txx62569 2233周发料-- 2/8 4.从BOM移除Txx62569--5/11 ECN 126A-234022 | T1 | Control Board | Digital Output Circuit | 設計-DI/DO | 設計問題 | D50 | D50 | 灯不亮 | 灯不亮 | 插USB有顯示，L1,L2上電無顯示 | 插USB有顯示,L1,L2上電無顯示 | D50損壞 | D50損壞
567 | P公司 | 系列A | 系列A-0421-L | 2023-12-26 | Cxx赛德 | 無 | 料號無 | A已導入 | 1.ECN NO：126A-229034已生效，B3 / E3 / V3 200V全系列機種，端子台DKx變更為Cxx 2.E3/V3导入时间23年1月，B3导入时间23年4月 | T1 | Control Board | Digital Output Circuit | 設計-DI/DO | 設計問題 | D50 | D50 | 螺丝滑牙 | 螺丝滑牙 | 外部端子R 螺丝滑牙 | 外部端子R 螺丝滑牙 | D50損壞 | D50損壞
570 | I公司 | 系列A | 系列A-0421-L | 2023-12-25 | Txx | Txx62569 | 料號2510768214 | A已導入 | 1.ECN更換Txx62565（2510726214）--1/13 ECN 126A-231030 2.ASD產品打件請立即停止使用Txx62569（2510768214），未上線打件的工單請改用Txx62565: 2510726214，並HOLD 使用Txx62569的產品-1/31 ECN 126A-231057 3.HOLD Txx62569 2233周发料-- 2/8 4.从BOM移除Txx62569--5/11 ECN 126A-234022 | T1 | Power Board | INVERTER | 原因不明 | 功率模組 | DR58,DPM1,DD22 | DD22,DPM1,DR58 | 无法使用 | 无法使用 | 整流子擊穿，銅箔燒壞，DC53鼓包，DJ1粘膠 | 整流子擊穿,銅箔燒壞,DC53鼓包,DJ1粘膠 | AL001 | AL001
573 | G公司 | 系列A | 系列A-0421-L | 2023-12-25 | Txx | Txx62569 | 料號2510768214 | A已導入 | 1.ECN更換Txx62565（2510726214）--1/13 ECN 126A-231030 2.ASD產品打件請立即停止使用Txx62569（2510768214），未上線打件的工單請改用Txx62565: 2510726214，並HOLD 使用Txx62569的產品-1/31 ECN 126A-231057 3.HOLD Txx62569 2233周发料-- 2/8 4.从BOM移除Txx62569--5/11 ECN 126A-234022 | T1 | Control Board | Digital Output Circuit | 設計-DI/DO | 設計問題 | D50 | D50 | AL006 | AL006 | 無異常 | 無異常 | D50損壞 | D50損壞
576 | H公司 | 系列A | 系列A-0221-L | 2023-12-25 | Txx | Txx62569 | 料號2510768214 | A已導入 | 1.ECN更換Txx62565（2510726214）--1/13 ECN 126A-231030 2.ASD產品打件請立即停止使用Txx62569（2510768214），未上線打件的工單請改用Txx62565: 2510726214，並HOLD 使用Txx62569的產品-1/31 ECN 126A-231057 3.HOLD Txx62569 2233周发料-- 2/8 4.从BOM移除Txx62569--5/11 ECN 126A-234022 | T1 | Control Board | Digital Output Circuit | 設計-DI/DO | 設計問題 | D50 | D50 | 不通电 | 不通电 | 控制板有時有顯示有時無顯示 | 控制板有時有顯示有時無顯示 | D50損壞 | D50損壞
579 | E公司 | 系列A | 系列A-0721-F | 2023-12-22 | Txx | Txx62569DBVR | 料號2510768214 | A已導入 | 1.ECN更換Txx62565（2510726214）--1/13 ECN 126A-231030 2. ASD產品打件請立即停止使用Txx62569，未上線打件的工單請改 用Txx62565: 2510726214，並HOLD 使用Txx62569的產品-1/31 ECN 126A-231057 3. HOLD Txx62569 2233周发料-- 2/8 4. 从BOM移除Txx62569--5/11 ECN 126A-234022 | T1 | Power Board | INVERTER | 原因不明 | 功率模組 | DPM1/DR58 | DPM1,DR58 | 顯示異常，输出DO1不受控 | 顯示異常,输出DO1不受控 | 缺筆畫 | 缺筆畫 | IPM击穿 | IPM击穿
582 | R公司 | 系列A | 系列A-0421-F | 2023-12-20 | Dxx | Dxx0612EHD | 料號3620643811 | W未導入 | 評估導入臨時對策，風扇上電44%的Duty運轉 | T1 | Power Board | INVERTER | 原因不明 | 功率模組 | DPM1/DR58 | DPM1,DR58 | al0001 | al0001 | 无法开机 | 无法开机 | IPM击穿 | IPM击穿
585 | I公司 | 系列A | 系列A-0121-L | 2023-12-26 | Mxx | Mxx20S92F6-AG | 料號216490200133 | W未導入 | E3 200V 1.5KW 3KW有 AL02F , 其餘沒有AL02C AL02F | T1 | Power Board | INVERTER | 原因不明 | 功率模組 | DPM1/DR58 | DPM1,DR58 | ALE33报警 | ALE33报警 | 伺服功能正常 | 伺服功能正常 | IPM击穿 | IPM击穿
588 | B公司 | 系列A | 系列A-0721-L | 2023-12-21 | Txx | Txx62569DBVR | 料號2510768214 | A已導入 | "1.ECN更換Txx62565（2510726214）--1/13 ECN 126A-231030 2. ASD產品打件請立即停止使用Txx62569，未上線打件的工單請改 用Txx62565: 2510726214，並HOLD 使用Txx62569的產品-1/31 ECN 126A-231057 3. HOLD Txx62569 2233周发料-- 2/8 4. 从BOM移除Txx62569--5/11 ECN 126A-234022 | T1 | Power Board | INVERTER | 原因不明 | 功率模組 | DPM1/DR58 | DPM1,DR58 | 使用几分钟后会出现气味 | 使用几分钟后会出现气味 | R252、R253燒 | R252,R253燒 | IPM击穿 | IPM击穿
591 | O公司 | 系列A | 系列A-0721-L | 2023-12-21 | Txx | Txx62569DBVR | 料號2510768214 | A已導入 | "1.ECN更換Txx62565（2510726214）--1/13 ECN 126A-231030 2. ASD產品打件請立即停止使用Txx62569，未上線打件的工單請改 用Txx62565: 2510726214，並HOLD 使用Txx62569的產品-1/31 ECN 126A-231057 3. HOLD Txx62569 2233周发料-- 2/8 4. 从BOM移除Txx62569--5/11 ECN 126A-234022 | T1 | Power Board | INVERTER | 原因不明 | 功率模組 | DPM1/DR58 | DPM1,DR58 | 请帮忙全面检测 | 请帮忙全面检测 | 炸機，整流子擊穿，銅箔燒壞，按鍵失效 | 炸機,整流子擊穿,銅箔燒壞,按鍵失效 | IPM击穿 | IPM击穿
594 | I公司 | 系列A | 系列A-0421-L | 2023-12-15 | Txx | Txx62569DBVR | 料號2510768214 | A已導入 | 1.ECN更換Txx62565（2510726214）--1/13 ECN 126A-231030 2. ASD產品打件請立即停止使用Txx62569，未上線打件的工單請改 用Txx62565: 2510726214，並HOLD 使用Txx62569的產品-1/31 ECN 126A-231057 3. HOLD Txx62569 2233周发料-- 2/8 4. 从BOM移除Txx62569--5/11 ECN 126A-234022 | T1 | Power Board | INVERTER | 原因不明 | 功率模組 | DPM1/DR58 | DPM1,DR58 | 无法使用 | 无法使用 | RT相銅箔被燒斷 | RT相銅箔被燒斷 | IPM击穿 | IPM击穿
597 | B公司 | 系列A | 系列A-0421-L | 2024-02-21 | 無 | 無 | 料號無 | A已導入 | 1.ECN更換Txx62565（2510726214）--1/13 ECN 126A-231030 2.ASD產品打件請立即停止使用Txx62569（2510768214），未上線打件的工單請改用Txx62565: 2510726214，並HOLD 使用Txx62569的產品-1/31 ECN 126A-231057 3.HOLD Txx62569 2233周发料-- 2/8 4.从BOM移除Txx62569--5/11 ECN 126A-234022 | T1 | Power Board | INVERTER | 原因不明 | 功率模組 | DPM1 | DPM1 | 螺丝滑牙 | 螺丝滑牙 | 外部端子R 螺丝滑牙 | 外部端子R 螺丝滑牙 | IPM击穿 | IPM击穿
600 | B公司 | 系列A | 系列A-0721-L | 2024-02-21 | 無 | 無 | 料號無 | A已導入 | 1.ECN更換Txx62565（2510726214）--1/13 ECN 126A-231030 2.ASD產品打件請立即停止使用Txx62569（2510768214），未上線打件的工單請改用Txx62565: 2510726214，並HOLD 使用Txx62569的產品-1/31 ECN 126A-231057 3.HOLD Txx62569 2233周发料-- 2/8 4.从BOM移除Txx62569--5/11 ECN 126A-234022 | T1 | Can Not Duplicate | Can Not Duplicate | 無法重現不良 | CND | 無 | 無 | 上电没反应 | 上电没反应 | 显示正常 | 显示正常 | 帶馬達運轉正常 | 帶馬達運轉正常
603 | I公司 | 系列A | 系列A-0421-L | 2024-02-21 | Txx | Txx62569 | 料號2510768214 | A已導入 | 1.ECN更換Txx62565（2510726214）--1/13 ECN 126A-231030 2.ASD產品打件請立即停止使用Txx62569（2510768214），未上線打件的工單請改用Txx62565: 2510726214，並HOLD 使用Txx62569的產品-1/31 ECN 126A-231057 3.HOLD Txx62569 2233周发料-- 2/8 4.从BOM移除Txx62569--5/11 ECN 126A-234022 | T1 | Can Not Duplicate | Can Not Duplicate | 無法重現不良 | CND | 無 | 無 | 报警AL006 | 报警AL006 | servo on無效 | servo on無效 | 帶馬達運轉正常 | 帶馬達運轉正常
606 | D公司 | 系列A | 系列A-0121-M | 2024-02-19 | Txx | Txx62569DBVR | 料號2510768214 | A已導入 | 1.ECN更換Txx62565（2510726214）--1/13 ECN 126A-231030 2. ASD產品打件請立即停止使用Txx62569，未上線打件的工單請改 用Txx62565: 2510726214，並HOLD 使用Txx62569的產品-1/31 ECN 126A-231057 3. HOLD Txx62569 2233周发料-- 2/8 4. 从BOM移除Txx62569--5/11 ECN 126A-234022 | T1 | Can Not Duplicate | Can Not Duplicate | 無法重現不良 | CND | 無 | 無 | 发出运动命令，电机不走 | 发出运动命令,电机不走 | 無異常 | 無異常 | 帶馬達運轉正常 | 帶馬達運轉正常
609 | E公司 | 系列A | 系列A-1521-F | 2024-02-19 | Txx | Txx320F28374DPTPT | 料號2611309608 | A已導入 | 1.優化測具探針Over travel行程參數，由原來的110μm變更為90μm (2020/10/21導入) 2.限制測具探針Touch down次數，由原來沒有限制次數減少為最多8次(2020/10/21導入) 3.厂商在2023年6月导入VPC生产技术 | T1 | Can Not Duplicate | Can Not Duplicate | 無法重現不良 | CND | 無 | 無 | 不显示 | 不显示 | 显示正常 | 显示正常 | 伺服功能正常 | 伺服功能正常
612 | W公司 | 系列A | 系列A-1021-L | 2024-02-21 | Mxx | Mxx15S92F6-AG | 料號216490150333 | W未導入 | E3 200V 1.5KW 3KW有 AL02F , 其餘沒有AL02C AL02F | T1 | Control Board | Pulse Output Circuit | 應用-外部干擾 | 客戶應用 | U25,R204 | R204,U25 | 上電無顯示 | 上電無顯示 | DC3、DC82、DC83、DC84鼓包 | DC3,DC82,DC83,DC84鼓包 | U25和R204損壞 | U25和R204損壞
615 | O公司 | 系列A | 系列A-0721-L | 2024-02-19 | Txx | Txx62569DBVR | 料號2510768214 | A已導入 | 1.ECN更換Txx62565（2510726214）--1/13 ECN 126A-231030 2. ASD產品打件請立即停止使用Txx62569，未上線打件的工單請改 用Txx62565: 2510726214，並HOLD 使用Txx62569的產品-1/31 ECN 126A-231057 3. HOLD Txx62569 2233周发料-- 2/8 4. 从BOM移除Txx62569--5/11 ECN 126A-234022 | T1 | Control Board | DSP Circuit | 原因不明 | CND | X1 | X1 | 输入损坏 | 输入损坏 | DD22 Short,DD23 Short，R通道trace熔断，T通达trace熔断 | DD22 Short,DD23 Short,R通道trace熔断,T通达trace熔断 | 清理胶后故障消失 | 清理胶后故障消失
618 | E公司 | 系列A | 系列A-1521-F | 2024-02-04 | Txx | Txx62569DBVR | 料號2510768214 | A已導入 | "1.ECN更換Txx62565（2510726214）--1/13 ECN 126A-231030 2. ASD產品打件請立即停止使用Txx62569，未上線打件的工單請改 用Txx62565: 2510726214，並HOLD 使用Txx62569的產品-1/31 ECN 126A-231057 3. HOLD Txx62569 2233周发料-- 2/8 4. 从BOM移除Txx62569--5/11 ECN 126A-234022 | T1 | Control Board | Digital Output Circuit | 設計-DI/DO | 設計問題 | D50 | D50 | CN6找不到站号，报警AL185 | CN6找不到站号,报警AL185 | 與CNC通訊失敗 | 與CNC通訊失敗 | D50損壞 | D50損壞
621 | W公司 | 系列A | 系列A-1521-L | 2024-02-18 | Txx | Txx62569DBVR | 料號2510768214 | A已導入 | "1.ECN更換Txx62565（2510726214）--1/13 ECN 126A-231030 2. ASD產品打件請立即停止使用Txx62569，未上線打件的工單請改 用Txx62565: 2510726214，並HOLD 使用Txx62569的產品-1/31 ECN 126A-231057 3. HOLD Txx62569 2233周发料-- 2/8 4. 从BOM移除Txx62569--5/11 ECN 126A-234022 | T1 | Control Board | Digital Output Circuit | 設計-DI/DO | 設計問題 | D52、D54 | D52,D54 | AL006 | AL006 | DR58炸，IGBT击穿 | DR58炸,IGBT击穿 | D52、D54損壞 | D52,D54損壞
624 | I公司 | 系列A | 系列A-0421-L | 2024-02-19 | Txx | Txx62569DBVR | 料號2510768214 | A已導入 | "1.ECN更換Txx62565（2510726214）--1/13 ECN 126A-231030 2. ASD產品打件請立即停止使用Txx62569，未上線打件的工單請改 用Txx62565: 2510726214，並HOLD 使用Txx62569的產品-1/31 ECN 126A-231057 3. HOLD Txx62569 2233周发料-- 2/8 4. 从BOM移除Txx62569--5/11 ECN 126A-234022 | T1 | Power Board | Terminal Block (DTB1, DTB2…) | 材料-端子 | 材料問題 | DTB1 | DTB1 | 无法使用 | 无法使用 | 帶馬達運轉正常 | 帶馬達運轉正常 | 端子鈑金座與NUT偏心 | 端子鈑金座與NUT偏心
627 | I公司 | 系列A | 系列A-0421-L | 2024-02-01 | 无损坏材料 | 无损坏材料 | 料號无损坏材料 | W未導入 | 1.DSP GPIO开数位滤波-验证中。 2.C103 100pF改33pF-验证中 3.CLK 20MHz改为10MHz-韧体修改中 | T1 | Can Not Duplicate | Can Not Duplicate | 無法重現不良 | CND | 無 | 無 | 通电不显示 | 通电不显示 | 帶馬達運轉正常 | 帶馬達運轉正常 | 帶馬達運轉正常 | 帶馬達運轉正常
630 | F公司 | 系列A | 系列A-1521-L | 2024-02-01 | 无损坏材料 | 无损坏材料 | 料號无损坏材料 | W未導入 | 1.DSP GPIO开数位滤波-验证中。 2.C103 100pF改33pF-验证中 3.CLK 20MHz改为10MHz-韧体修改中 | T1 | Power Board | DCBUS Capacitor | 應用-輸入電壓 | 客戶應用 | DC81、DC82 | DC81,DC82 | 其他(炸機（欣巴） | 其他(炸機（欣巴） | DR58炸，IGBT炸 | DR58炸,IGBT炸 | DC81、DC82電容鼓包 | DC81,DC82電容鼓包
633 | E公司 | 系列A | 系列A-0721-F | 2024-02-01 | 无损坏材料 | 无损坏材料 | 料號无损坏材料 | W未導入 | 1.DSP GPIO开数位滤波-验证中。 2.C103 100pF改33pF-验证中 3.CLK 20MHz改为10MHz-韧体修改中 | T1 | Power Board | DCBUS Capacitor | 應用-輸入電壓 | 客戶應用 | DC3、DC52、DC53 | DC3,DC52,DC53 | 找不到站號 | 找不到站號 | 與CNC通訊失敗 | 與CNC通訊失敗 | DC3、DC52、DC53鼓包 | DC3,DC52,DC53鼓包
636 | B公司 | 系列A | 系列A-0721-F | 2024-02-01 | 无损坏材料 | 无损坏材料 | 料號无损坏材料 | W未導入 | 1.DSP GPIO开数位滤波-验证中。 2.C103 100pF改33pF-验证中 3.CLK 20MHz改为10MHz-韧体修改中 | T1 | Power Board | INVERTER | 應用-負載異常 | 客戶應用 | DR58,DPM1 | DPM1,DR58 | R相端子坏 | R相端子坏 | 外部端子R 螺丝滑牙 | 外部端子R 螺丝滑牙 | 炸机 | 炸机
639 | A公司 | 系列A | 系列A-0221-L | 2024-02-01 | 无损坏材料 | 无损坏材料 | 料號无损坏材料 | W未導入 | 1.DSP GPIO开数位滤波-验证中。 2.C103 100pF改33pF-验证中 3.CLK 20MHz改为10MHz-韧体修改中 | T1 | Power Board | INVERTER | 原因不明 | 功率模組 | DR58、DPM1 | DPM1,DR58 | 上电无显示 | 上电无显示 | R252、R253、R254、R255燒毀 | R252,R253,R254,R255燒毀 | DR58炸 | DR58炸
642 | F公司 | 系列A | 系列A-1521-L | 2024-02-01 | 无损坏材料 | 无损坏材料 | 料號无损坏材料 | W未導入 | 1.DSP GPIO开数位滤波-验证中。 2.C103 100pF改33pF-验证中 3.CLK 20MHz改为10MHz-韧体修改中 | T1 | Power Board | INVERTER | 原因不明 | 功率模組 | DPM1 | DPM1 | 炸机 | 炸机 | DR58炸，IGBT炸 | DR58炸,IGBT炸 | IGBT损坏 | IGBT损坏
645 | E公司 | 系列A | 系列A-1521-F | 2024-02-01 | 无损坏材料 | 无损坏材料 | 料號无损坏材料 | W未導入 | 1.DSP GPIO开数位滤波-验证中。 2.C103 100pF改33pF-验证中 3.CLK 20MHz改为10MHz-韧体修改中 | T1 | Can Not Duplicate | Can Not Duplicate | 無法重現不良 | CND | 無 | 無 | 不显示 | 不显示 | 显示正常 | 显示正常 | 帶馬達運轉正常 | 帶馬達運轉正常
648 | H公司 | 系列A | 系列A-0421-L | 2024-02-01 | 无损坏材料 | 无损坏材料 | 料號无损坏材料 | W未導入 | 1.DSP GPIO开数位滤波-验证中。 2.C103 100pF改33pF-验证中 3.CLK 20MHz改为10MHz-韧体修改中 | T1 | Power Board | Terminal Block (DTB1, DTB2…) | 材料-端子 | 材料問題 | 輸入端子S相 | 輸入端子S相 | 无显示 | 无显示 | L1L2上電面板無顯示 | L1L2上電面板無顯示 | 端子鈑金座與NUT偏心 | 端子鈑金座與NUT偏心
651 | N公司 | 系列A | 系列A-1521-L | 2024-02-05 | Txx | Txx62569DBVR | 料號2510768214 | A已導入 | 1.ECN更換Txx62565（2510726214）--1/13 ECN 126A-231030 2. ASD產品打件請立即停止使用Txx62569，未上線打件的工單請改 用Txx62565: 2510726214，並HOLD 使用Txx62569的產品-1/31 ECN 126A-231057 3. HOLD Txx62569 2233周发料-- 2/8 4. 从BOM移除Txx62569--5/11 ECN 126A-234022 | T1 | Power Board | Terminal Block (DTB1, DTB2…) | 材料-端子 | 材料問題 | 輸入端子S相 | 輸入端子S相 | 通电不亮 | 通电不亮 | IGBT击穿 | IGBT击穿 | 端子鈑金座與NUT偏位 | 端子鈑金座與NUT偏位
654 | B公司 | 系列A | 系列A-1021-M | 2024-02-19 | Txx | Txx62569DBVR | 料號2510768214 | A已導入 | "1.ECN更換Txx62565（2510726214）--1/13 ECN 126A-231030 2. ASD產品打件請立即停止使用Txx62569，未上線打件的工單請改 用Txx62565: 2510726214，並HOLD 使用Txx62569的產品-1/31 ECN 126A-231057 3. HOLD Txx62569 2233周发料-- 2/8 4. 从BOM移除Txx62569--5/11 ECN 126A-234022 | T1 | Display Board | Display Circuit | 設計-機構 | 設計問題 | BSW1/BSW3 | BSW1,BSW3 | 按键坏 | 按键坏 | DR58炸，IGBT擊穿 | DR58炸,IGBT擊穿 | MODE键断,SHIFT按键断 | MODE键断,SHIFT按键断
657 | B公司 | 系列A | 系列A-1021-M | 2024-02-02 | Txx | Txx62569DBVR | 料號2510768214 | A已導入 | 1.ECN更換Txx62565（2510726214）--1/13 ECN 126A-231030 2. ASD產品打件請立即停止使用Txx62569，未上線打件的工單請改 用Txx62565: 2510726214，並HOLD 使用Txx62569的產品-1/31 ECN 126A-231057 3. HOLD Txx62569 2233周发料-- 2/8 4. 从BOM移除Txx62569--5/11 ECN 126A-234022 | T1 | Can Not Duplicate | Can Not Duplicate | 無法重現不良 | CND | 無 | 無 | 制动烧坏 | 制动烧坏 | 刹車晶體DQ2擊穿，回生電阻損壞，DD15炸，DC96炸 | 刹車晶體DQ2擊穿,回生電阻損壞,DD15炸,DC96炸 | 帶馬達運轉正常 | 帶馬達運轉正常
660 | F公司 | 系列A | 系列A-1521-L | 2024-02-19 | Txx | Txx62569DBVR | 料號2510768214 | A已導入 | 1.ECN更換Txx62565（2510726214）--1/13 ECN 126A-231030 2. ASD產品打件請立即停止使用Txx62569，未上線打件的工單請改 用Txx62565: 2510726214，並HOLD 使用Txx62569的產品-1/31 ECN 126A-231057 3. HOLD Txx62569 2233周发料-- 2/8 4. 从BOM移除Txx62569--5/11 ECN 126A-234022 | T1 | Can Not Duplicate | Can Not Duplicate | 無法重現不良 | CND | 無 | 無 | 炸机 | 炸机 | DR58炸，IGBT炸 | DR58炸,IGBT炸 | 帶馬達運轉正常 | 帶馬達運轉正常
663 | B公司 | 系列A | 系列A-1021-L | 2024-02-19 | MxxN | PSx1767 | 料號216490300033 | X無對策 | 無 | T1 | Power Board | INVERTER | 原因不明 | 功率模組 | DPM1//DD22 | DD22,DPM1 | set健坏 | set健坏 | keypad上SET按鍵損壞 | keypad上SET按鍵損壞 | IGBT击穿 | IGBT击穿
666 | E公司 | 系列A | 系列A-0721-F | 2024-02-19 | DWx | Cxx-100BR-S1-R | 料號3000604734 | A已導入 | E3按鍵更換新材料：Hxx3000612200，导入周期W2325 | T1 | Power Board | INVERTER | 原因不明 | 功率模組 | DPM1//DR58 | DPM1,DR58 | 找不到站號 | 找不到站號 | 與CNC通訊失敗 | 與CNC通訊失敗 | IGBT击穿 | IGBT击穿
669 | E公司 | 系列A | 系列A-1521-F | 2024-02-06 | Txx | Txx320F28374DPTPT | 料號2611309608 | A已導入 | 1.優化測具探針Over travel行程參數，由原來的110μm變更為90μm (2020/10/21導入) 2.限制測具探針Touch down次數，由原來沒有限制次數減少為最多8次(2020/10/21導入) 3.厂商在2023年6月导入VPC生产技术 | T1 | Power Board | INVERTER | 原因不明 | 功率模組 | DPM1//DR58/DR57/DC64 | DC64,DPM1,DR57,DR58 | CN4與電腦無法連接 | CN4與電腦無法連接 | 帶馬達運轉正常 | 帶馬達運轉正常 | IGBT击穿 | IGBT击穿
672 | E公司 | 系列A | 系列A-1521-F | 2024-02-07 | Txx | Txx320F28374DPTPT | 料號2611309608 | A已導入 | 1.優化測具探針Over travel行程參數，由原來的110μm變更為90μm (2020/10/21導入) 2.限制測具探針Touch down次數，由原來沒有限制次數減少為最多8次(2020/10/21導入) 3.厂商在2023年6月导入VPC生产技术 | T1 | Power Board | INVERTER | 原因不明 | 功率模組 | DPM1/DD22/DR58 | DD22,DPM1,DR58 | 通电跳闸 | 通电跳闸 | IGBT炸，整流子擊穿 | IGBT炸,整流子擊穿 | IGBT、DD22击穿 | IGBT,DD22击穿
675 | E公司 | 系列A | 系列A-0721-F | 2024-02-05 | Txx | Txx62569 | 料號2510768214 | A已導入 | 1.ECN更換Txx62565（2510726214）--1/13 ECN 126A-231030 2.ASD產品打件請立即停止使用Txx62569（2510768214），未上線打件的工單請改用Txx62565: 2510726214，並HOLD 使用Txx62569的產品-1/31 ECN 126A-231057 3.HOLD Txx62569 2233周发料-- 2/8 4.从BOM移除Txx62569--5/11 ECN 126A-234022 | T1 | Power Board | DCBUS Capacitor | 應用-輸入電壓 | 客戶應用 | DC82、DC3 | DC3,DC82 | 找不到站號 | 找不到站號 | 與CNC通訊失敗 | 與CNC通訊失敗 | DC82、DC3鼓包 | DC82,DC3鼓包
678 | B公司 | 系列A | 系列A-1021-M | 2024-01-19 | Mxx | Mxx15S92F6-AG | 料號216490150333 | W未導入 | E3 200V 1.5KW 3KW有 AL02F , 其餘沒有AL02C AL02F | T1 | Power Board | Terminal Block (DTB1, DTB2…) | 應用-外力損壞 | 客戶應用 | DTB1 | DTB1 | l1端子滑牙 | l1端子滑牙 | R相端子牙紋損壞，螺絲退不出來 | R相端子牙紋損壞,螺絲退不出來 | W相螺丝盤頭十字紋損壞，螺絲無法擰下來 | W相螺丝盤頭十字紋損壞,螺絲無法擰下來
681 | B公司 | 系列A | 系列A-0721-L | 2024-02-02 | Mxx | Mxx15S92F6-AG | 料號216490150333 | W未導入 | E3 200V 1.5KW 3KW有 AL02F , 其餘沒有AL02C AL02F | T1 | Can Not Duplicate | Can Not Duplicate | 無法重現不良 | CND | 無 | 無 | 电容鼓包 | 电容鼓包 | DC82和DC3鼓包 | DC82和DC3鼓包 | 帶馬達運轉正常 | 帶馬達運轉正常
684 | E公司 | 系列A | 系列A-1521-F | 2024-02-03 | FUx | FxxP30XSD060-50 | 料號216490300713 | W未導入 | E3 200V 1.5KW 3KW有 AL02F , 其餘沒有AL02C AL02F | T1 | Can Not Duplicate | Can Not Duplicate | 無法重現不良 | CND | 無 | 無 | 不显示? Y轴、上电伺服启动异常、烧坏无显示、通电不亮屏、通电跳闸、有输入，无输出、找不到站点 | 不显示? Y轴,上电伺服启动异常,烧坏无显示,通电不亮屏,通电跳闸,有输入,无输出,找不到站点 | 無顯示面板保護蓋 | 無顯示面板保護蓋 | 帶馬達運轉正常 | 帶馬達運轉正常
687 | B公司 | 系列A | 系列A-0721-L | 2024-02-03 | Mxx | Mxx20S92F6-AG | 料號216490200133 | W未導入 | E3 200V 1.5KW 3KW有 AL02F , 其餘沒有AL02C AL02F | T1 | Can Not Duplicate | Can Not Duplicate | 無法重現不良 | CND | 無 | 無 | 电容鼓包 | 电容鼓包 | DC82鼓包 | DC82鼓包 | 帶馬達運轉正常 | 帶馬達運轉正常
690 | E公司 | 系列A | 系列A-0721-F | 2024-02-05 | Txx | Txx62569DBVR | 料號2510768214 | A已導入 | 1.ECN更換Txx62565（2510726214）--1/13 ECN 126A-231030 2. ASD產品打件請立即停止使用Txx62569，未上線打件的工單請改 用Txx62565: 2510726214，並HOLD 使用Txx62569的產品-1/31 ECN 126A-231057 3. HOLD Txx62569 2233周发料-- 2/8 4. 从BOM移除Txx62569--5/11 ECN 126A-234022 | T1 | Can Not Duplicate | Can Not Duplicate | 無法重現不良 | CND | 無 | 無 | 只接电源线,P/C有310V电压输出 | 只接电源线,P/C有310V电压输出 | 錫渣使的剎車晶體GC短路 | 錫渣使的剎車晶體GC短路 | 帶馬達運轉正常 | 帶馬達運轉正常
693 | E公司 | 系列A | 系列A-0721-F | 2024-02-03 | Txx | Txx62569DBVR | 料號2510768214 | A已導入 | "1.ECN更換Txx62565（2510726214）--1/13 ECN 126A-231030 2. ASD產品打件請立即停止使用Txx62569，未上線打件的工單請改 用Txx62565: 2510726214，並HOLD 使用Txx62569的產品-1/31 ECN 126A-231057 3. HOLD Txx62569 2233周发料-- 2/8 4. 从BOM移除Txx62569--5/11 ECN 126A-234022 | T1 | Can Not Duplicate | Can Not Duplicate | 無法重現不良 | CND | 無 | 無 | 通電運行一段時間黑屏 | 通電運行一段時間黑屏 | IGBT炸 | IGBT炸 | 帶馬達運轉正常 | 帶馬達運轉正常
696 | E公司 | 系列A | 系列A-0721-F | 2024-02-03 | Txx | Txx62569DBVR | 料號2510768214 | A已導入 | "1.ECN更換Txx62565（2510726214）--1/13 ECN 126A-231030 2. ASD產品打件請立即停止使用Txx62569，未上線打件的工單請改 用Txx62565: 2510726214，並HOLD 使用Txx62569的產品-1/31 ECN 126A-231057 3. HOLD Txx62569 2233周发料-- 2/8 4. 从BOM移除Txx62569--5/11 ECN 126A-234022 | T1 | Control Board | DMCNET Circuit | 材料-端子 | 原因不明 | J610 | J610 | 與其他伺服通訊不上 | 與其他伺服通訊不上 | 與其他伺服通訊不上 | 與其他伺服通訊不上 | J610端口不良 | J610端口不良
699 | E公司 | 系列A | 系列A-0721-F | 2024-02-03 | Txx | Txx62569DBVR | 料號2510768214 | A已導入 | "1.ECN更換Txx62565（2510726214）--1/13 ECN 126A-231030 2. ASD產品打件請立即停止使用Txx62569，未上線打件的工單請改 用Txx62565: 2510726214，並HOLD 使用Txx62569的產品-1/31 ECN 126A-231057 3. HOLD Txx62569 2233周发料-- 2/8 4. 从BOM移除Txx62569--5/11 ECN 126A-234022 | T1 | Power Board | INVERTER | 原因不明 | 功率模組 | DPM1/DD23/DD22 | DD22,DD23,DPM1 | B轴报警ALM085、CN4USB接口无法连接、CN4通讯不上、C轴伺服驱动器烧坏 、报警06、点位烧坏、过载报警 、通电显示不亮、通讯不上、找不到站点 | B轴报警ALM085,CN4USB接口无法连接,CN4通讯不上,C轴伺服驱动器烧坏,报警06,点位烧坏,过载报警,通电显示不亮,通讯不上,找不到站点 | 伺服會斷電重啟 | 伺服會斷電重啟 | IGBT炸，整流子擊穿 | IGBT炸,整流子擊穿
702 | E公司 | 系列A | 系列A-0721-F | 2024-02-03 | Txx | Txx62569DBVR | 料號2510768214 | A已導入 | "1.ECN更換Txx62565（2510726214）--1/13 ECN 126A-231030 2. ASD產品打件請立即停止使用Txx62569，未上線打件的工單請改 用Txx62565: 2510726214，並HOLD 使用Txx62569的產品-1/31 ECN 126A-231057 3. HOLD Txx62569 2233周发料-- 2/8 4. 从BOM移除Txx62569--5/11 ECN 126A-234022 | T1 | Can Not Duplicate | Can Not Duplicate | 無法重現不良 | CND | 無 | 無 | CN6通讯不定时断线报警AL185 | CN6通讯不定时断线报警AL185 | 通訊正常 | 通訊正常 | 帶馬達運轉正常 | 帶馬達運轉正常
705 | E公司 | 系列A | 系列A-0721-F | 2024-02-03 | Txx | Txx62569DBVR | 料號2510768214 | A已導入 | "1.ECN更換Txx62565（2510726214）--1/13 ECN 126A-231030 2. ASD產品打件請立即停止使用Txx62569，未上線打件的工單請改 用Txx62565: 2510726214，並HOLD 使用Txx62569的產品-1/31 ECN 126A-231057 3. HOLD Txx62569 2233周发料-- 2/8 4. 从BOM移除Txx62569--5/11 ECN 126A-234022 | T1 | Power Board | INVERTER | 原因不明 | 功率模組 | DPM1/DR58/DD22/DD23 | DD22,DD23,DPM1,DR58 | B轴报警ALM085、CN4USB接口无法连接、CN4通讯不上、C轴伺服驱动器烧坏 、报警06、点位烧坏、过载报警 、通电显示不亮、通讯不上、找不到站点 | B轴报警ALM085,CN4USB接口无法连接,CN4通讯不上,C轴伺服驱动器烧坏,报警06,点位烧坏,过载报警,通电显示不亮,通讯不上,找不到站点 | 通訊正常 | 通訊正常 | IPM击穿 | IPM击穿
708 | E公司 | 系列A | 系列A-0721-F | 2024-02-03 | Txx | Txx62569DBVR | 料號2510768214 | A已導入 | "1.ECN更換Txx62565（2510726214）--1/13 ECN 126A-231030 2. ASD產品打件請立即停止使用Txx62569，未上線打件的工單請改 用Txx62565: 2510726214，並HOLD 使用Txx62569的產品-1/31 ECN 126A-231057 3. HOLD Txx62569 2233周发料-- 2/8 4. 从BOM移除Txx62569--5/11 ECN 126A-234022 | T1 | Power Board | INVERTER | 原因不明 | 功率模組 | DR58,DPM1 | DPM1,DR58 | CN4不能下载参数 | CN4不能下载参数 | USB端子PIN1無線尾 | USB端子PIN1無線尾 | DR58炸裂，IGBT炸裂 | DR58炸裂,IGBT炸裂
711 | E公司 | 系列A | 系列A-0721-F | 2024-02-03 | Txx | Txx62569DBVR | 料號2510768214 | A已導入 | "1.ECN更換Txx62565（2510726214）--1/13 ECN 126A-231030 2. ASD產品打件請立即停止使用Txx62569，未上線打件的工單請改 用Txx62565: 2510726214，並HOLD 使用Txx62569的產品-1/31 ECN 126A-231057 3. HOLD Txx62569 2233周发料-- 2/8 4. 从BOM移除Txx62569--5/11 ECN 126A-234022 | T1 | Can Not Duplicate | Can Not Duplicate | 無法重現不良 | CND | 無 | 無 | CN4通讯不上、驱动器烧坏 、报警06 | CN4通讯不上,驱动器烧坏,报警06 | IGBT P對UV相击穿 DR58炸 | IGBT P對UV相击穿 DR58炸 | 帶馬達運轉正常 | 帶馬達運轉正常
714 | N公司 | 系列A | 系列A-1521-L | 2024-02-03 | Txx | Txx62569DBVR | 料號2510768214 | A已導入 | "1.ECN更換Txx62565（2510726214）--1/13 ECN 126A-231030 2. ASD產品打件請立即停止使用Txx62569，未上線打件的工單請改 用Txx62565: 2510726214，並HOLD 使用Txx62569的產品-1/31 ECN 126A-231057 3. HOLD Txx62569 2233周发料-- 2/8 4. 从BOM移除Txx62569--5/11 ECN 126A-234022 | T1 | Power Board | INVERTER | 原因不明 | 功率模組 | DR58,DD22,DD23,DPM1 | DD22,DD23,DPM1,DR58 | 上电无显示 | 上电无显示 | 上电无显示 | 上电无显示 | DR58炸裂，整流子DD23,DD22擊穿，IGBT 炸裂 | DR58炸裂,整流子DD23,DD22擊穿,IGBT 炸裂
717 | E公司 | 系列A | 系列A-0721-F | 2024-02-03 | Txx | Txx62569DBVR | 料號2510768214 | A已導入 | "1.ECN更換Txx62565（2510726214）--1/13 ECN 126A-231030 2. ASD產品打件請立即停止使用Txx62569，未上線打件的工單請改 用Txx62565: 2510726214，並HOLD 使用Txx62569的產品-1/31 ECN 126A-231057 3. HOLD Txx62569 2233周发料-- 2/8 4. 从BOM移除Txx62569--5/11 ECN 126A-234022 | T1 | Can Not Duplicate | Can Not Duplicate | 無法重現不良 | CND | 無 | 無 | CN4USB接口无法连接 | CN4USB接口无法连接 | USB端口退pin | USB端口退pin | 帶馬達運轉正常 | 帶馬達運轉正常
720 | E公司 | 系列A | 系列A-0721-F | 2024-02-03 | Txx | Txx62569DBVR | 料號2510768214 | A已導入 | "1.ECN更換Txx62565（2510726214）--1/13 ECN 126A-231030 2. ASD產品打件請立即停止使用Txx62569，未上線打件的工單請改 用Txx62565: 2510726214，並HOLD 使用Txx62569的產品-1/31 ECN 126A-231057 3. HOLD Txx62569 2233周发料-- 2/8 4. 从BOM移除Txx62569--5/11 ECN 126A-234022 | T1 | Control Board | DC-DC Power Circuit | 原因不明 | 原因不明 | U44 | U44 | 无显示 | 无显示 | L1L2上电无显示 | L1L2上电无显示 | U44輸出異常 | U44輸出異常
723 | E公司 | 系列A | 系列A-0721-F | 2024-02-03 | Txx | Txx62569DBVR | 料號2510768214 | A已導入 | "1.ECN更換Txx62565（2510726214）--1/13 ECN 126A-231030 2. ASD產品打件請立即停止使用Txx62569，未上線打件的工單請改 用Txx62565: 2510726214，並HOLD 使用Txx62569的產品-1/31 ECN 126A-231057 3. HOLD Txx62569 2233周发料-- 2/8 4. 从BOM移除Txx62569--5/11 ECN 126A-234022 | T1 | Power Board | DCBUS Capacitor | 應用-輸入電壓 | 客戶應用 | DC3,DC82 | DC3,DC82 | 点位烧坏 | 点位烧坏 | D50反向阻抗异常 | D50反向阻抗异常 | 電容鼓包 | 電容鼓包
726 | E公司 | 系列A | 系列A-0721-F | 2024-02-02 | Txx | Txx62569DBVR | 料號2510768214 | A已導入 | 1.ECN更換Txx62565（2510726214）--1/13 ECN 126A-231030 2. ASD產品打件請立即停止使用Txx62569，未上線打件的工單請改 用Txx62565: 2510726214，並HOLD 使用Txx62569的產品-1/31 ECN 126A-231057 3. HOLD Txx62569 2233周发料-- 2/8 4. 从BOM移除Txx62569--5/11 ECN 126A-234022 | T1 | Power Board | Terminal Block (DTB1, DTB2…) | 應用-外力損壞 | 客戶應用 | DTB1 | DTB1 | 报警06 | 报警06 | IGBT炸裂 | IGBT炸裂 | L2c端子內部螺紋損壞 | L2c端子內部螺紋損壞
729 | E公司 | 系列A | 系列A-0721-F | 2024-02-02 | FUx | FxxP35XSD060-50 | 料號216490350113 | G對策導入后再發 | 已導入堵轉韌體，對策後再發 | T1 | Power Board | Terminal Block (DTB1, DTB2…) | 應用-外力損壞 | 客戶應用 | DTB1 | DTB1 | 通讯不上 | 通讯不上 | 帶馬達運轉正常 | 帶馬達運轉正常 | L1c端子內部螺紋損壞 | L1c端子內部螺紋損壞
732 | E公司 | 系列A | 系列A-1521-F | 2024-02-02 | Txx | Txx62569 | 料號2510768214 | A已導入 | 1.ECN更換Txx62565（2510726214）--1/13 ECN 126A-231030 2.ASD產品打件請立即停止使用Txx62569（2510768214），未上線打件的工單請改用Txx62565: 2510726214，並HOLD 使用Txx62569的產品-1/31 ECN 126A-231057 3.HOLD Txx62569 2233周发料-- 2/8 4.从BOM移除Txx62569--5/11 ECN 126A-234022 | T1 | Power Board | Terminal Block (DTB1, DTB2…) | 應用-外力損壞 | 客戶應用 | DTB1 | DTB1 | 黑屏，内部线路板打火 | 黑屏,内部线路板打火 | IGBT UV相下桥击穿 DR58炸 | IGBT UV相下桥击穿 DR58炸 | U相端子螺丝受外力損壞 | U相端子螺丝受外力損壞
735 | E公司 | 系列A | 系列A-0721-F | 2024-02-02 | Txx | Txx62569DBVR | 料號2510768214 | A已導入 | "1.ECN更換Txx62565（2510726214）--1/13 ECN 126A-231030 2. ASD產品打件請立即停止使用Txx62569，未上線打件的工單請改 用Txx62565: 2510726214，並HOLD 使用Txx62569的產品-1/31 ECN 126A-231057 3. HOLD Txx62569 2233周发料-- 2/8 4. 从BOM移除Txx62569--5/11 ECN 126A-234022 | T1 | Can Not Duplicate | Can Not Duplicate | 無法重現不良 | CND | 無 | 無 | B轴报警ALM085 | B轴报警ALM085 | DPH16吃錫不良 | DPH16吃錫不良 | 帶馬達運轉正常 | 帶馬達運轉正常
738 | A公司 | 系列A | 系列A-0421-M | 2024-02-02 | Txx | Txx62569DBVR | 料號2510768214 | A已導入 | "1.ECN更換Txx62565（2510726214）--1/13 ECN 126A-231030 2. ASD產品打件請立即停止使用Txx62569，未上線打件的工單請改 用Txx62565: 2510726214，並HOLD 使用Txx62569的產品-1/31 ECN 126A-231057 3. HOLD Txx62569 2233周发料-- 2/8 4. 从BOM移除Txx62569--5/11 ECN 126A-234022 | T1 | Can Not Duplicate | Can Not Duplicate | 無法重現不良 | CND | 無 | 無 | 报警AL001 | 报警AL001 | IGBT漏焊導致IGBT U上橋擊穿 | IGBT漏焊導致IGBT U上橋擊穿 | 帶馬達運轉正常 | 帶馬達運轉正常
741 | E公司 | 系列A | 系列A-1521-F | 2024-02-02 | Txx | Txx62569DBVR | 料號2510768214 | A已導入 | "1.ECN更換Txx62565（2510726214）--1/13 ECN 126A-231030 2. ASD產品打件請立即停止使用Txx62569，未上線打件的工單請改 用Txx62565: 2510726214，並HOLD 使用Txx62569的產品-1/31 ECN 126A-231057 3. HOLD Txx62569 2233周发料-- 2/8 4. 从BOM移除Txx62569--5/11 ECN 126A-234022 | T1 | Power Board | SPS Circuit | 應用-輸入電壓 | 客戶應用 | DC3、DC83、DC84 | DC3,DC83,DC84 | 有輸入無輸出 | 有輸入無輸出 | U1软击穿 | U1软击穿 | DC3、DC83、DC84鼓包 | DC3,DC83,DC84鼓包
744 | A公司 | 系列A | 系列A-0721-L | 2024-02-02 | Txx | Txx62569 | 料號2510768214 | A已導入 | 1.ECN更換Txx62565（2510726214）--1/13 ECN 126A-231030 2.ASD產品打件請立即停止使用Txx62569（2510768214），未上線打件的工單請改用Txx62565: 2510726214，並HOLD 使用Txx62569的產品-1/31 ECN 126A-231057 3.HOLD Txx62569 2233周发料-- 2/8 4.从BOM移除Txx62569--5/11 ECN 126A-234022 | T1 | Power Board | SPS Circuit | 應用-輸入電壓 | 客戶應用 | DC3、DC84 | DC3,DC84 | 报警AL001 | 报警AL001 | 帶馬達運轉正常 | 帶馬達運轉正常 | DC3、DC84鼓包 | DC3,DC84鼓包
747 | I公司 | 系列A | 系列A-0421-L | 2024-02-02 | Txx | Txx62569 | 料號2510768214 | A已導入 | 1.ECN更換Txx62565（2510726214）--1/13 ECN 126A-231030 2.ASD產品打件請立即停止使用Txx62569（2510768214），未上線打件的工單請改用Txx62565: 2510726214，並HOLD 使用Txx62569的產品-1/31 ECN 126A-231057 3.HOLD Txx62569 2233周发料-- 2/8 4.从BOM移除Txx62569--5/11 ECN 126A-234022 | T1 | Power Board | SPS Circuit | 應用-輸入電壓 | 客戶應用 | DC3 | DC3 | 无法使用 | 无法使用 | 帶馬達運轉正常 | 帶馬達運轉正常 | DC3鼓包 | DC3鼓包
750 | I公司 | 系列A | 系列A-0121-L | 2024-02-03 | FUx | FxxR50XMA120-50 | 料號216395500413 | G對策導入后再發 | 已導入堵轉保護 | T1 | Power Board | SPS Circuit | 應用-輸入電壓 | 客戶應用 | DC3 | DC3 | 无法使用 | 无法使用 | 帶馬達運轉正常 | 帶馬達運轉正常 | DC3鼓包 | DC3鼓包
753 | C公司 | 系列A | 系列A-0421-L | 2024-02-03 | Txx | Txx62569DBVR | 料號2510768214 | A已導入 | "1.ECN更換Txx62565（2510726214）--1/13 ECN 126A-231030 2. ASD產品打件請立即停止使用Txx62569，未上線打件的工單請改 用Txx62565: 2510726214，並HOLD 使用Txx62569的產品-1/31 ECN 126A-231057 3. HOLD Txx62569 2233周发料-- 2/8 4. 从BOM移除Txx62569--5/11 ECN 126A-234022 " | T1 | Power Board | INVERTER | 原因不明 | 功率模組 | DPM1/DR58 | DPM1,DR58 | 报警待检测 | 报警待检测 | 伺服功能正常 | 伺服功能正常 | IPM击穿 | IPM击穿
756 | L公司 | 系列A | 系列A-0221-L | 2024-02-03 | Txx | Txx62569DBVR | 料號2510768214 | A已導入 | "1.ECN更換Txx62565（2510726214）--1/13 ECN 126A-231030 2. ASD產品打件請立即停止使用Txx62569，未上線打件的工單請改 用Txx62565: 2510726214，並HOLD 使用Txx62569的產品-1/31 ECN 126A-231057 3. HOLD Txx62569 2233周发料-- 2/8 4. 从BOM移除Txx62569--5/11 ECN 126A-234022 " | T1 | Power Board | INVERTER | 原因不明 | 功率模組 | DPM1/DR58 | DPM1,DR58 | 端子坏了 | 端子坏了 | R相端子牙紋損壞，螺絲退不出來 | R相端子牙紋損壞,螺絲退不出來 | IPM击穿 | IPM击穿
759 | F公司 | 系列A | 系列A-1521-L | 2024-02-02 | 无失效现象 | 无失效现象 | 料號无失效现象 | A已導入 | "1.ECN更換Txx62565（2510726214）--1/13 ECN 126A-231030 2. ASD產品打件請立即停止使用Txx62569，未上線打件的工單請改 用Txx62565: 2510726214，並HOLD 使用Txx62569的產品-1/31 ECN 126A-231057 3. HOLD Txx62569 2233周发料-- 2/8 4. 从BOM移除Txx62569--5/11 ECN 126A-234022 " | T1 | Power Board | INVERTER | 原因不明 | 功率模組 | DPM1/DR58 | DPM1,DR58 | 炸机 | 炸机 | DR58炸，IGBT炸 | DR58炸,IGBT炸 | IPM击穿 | IPM击穿
762 | F公司 | 系列A | 系列A-1521-L | 2024-02-02 | 无失效现象 | 无失效现象 | 料號无失效现象 | A已導入 | "1.ECN更換Txx62565（2510726214）--1/13 ECN 126A-231030 2. ASD產品打件請立即停止使用Txx62569，未上線打件的工單請改 用Txx62565: 2510726214，並HOLD 使用Txx62569的產品-1/31 ECN 126A-231057 3. HOLD Txx62569 2233周发料-- 2/8 4. 从BOM移除Txx62569--5/11 ECN 126A-234022 " | T1 | Power Board | INVERTER | 製程-修護 | 製程問題 | DPM1/DR58 | DPM1,DR58 | 炸机 | 炸机 | DR58炸，IGBT炸 | DR58炸,IGBT炸 | IPM击穿 | IPM击穿
765 | G公司 | 系列A | 系列A-0421-L | 2024-02-02 | 无失效现象 | 无失效现象 | 料號无失效现象 | A已導入 | "1.ECN更換Txx62565（2510726214）--1/13 ECN 126A-231030 2. ASD產品打件請立即停止使用Txx62569，未上線打件的工單請改 用Txx62565: 2510726214，並HOLD 使用Txx62569的產品-1/31 ECN 126A-231057 3. HOLD Txx62569 2233周发料-- 2/8 4. 从BOM移除Txx62569--5/11 ECN 126A-234022 " | T1 | Power Board | INVERTER | 原因不明 | 功率模組 | DPM1/DR58 | DPM1,DR58 | CN1不良 | CN1不良 | 機器被摔，DR27外力損壞 | 機器被摔,DR27外力損壞 | IPM击穿 | IPM击穿
768 | F公司 | 系列A | 系列A-1521-L | 2024-02-02 | 无失效现象 | 无失效现象 | 料號无失效现象 | A已導入 | "1.ECN更換Txx62565（2510726214）--1/13 ECN 126A-231030 2. ASD產品打件請立即停止使用Txx62569，未上線打件的工單請改 用Txx62565: 2510726214，並HOLD 使用Txx62569的產品-1/31 ECN 126A-231057 3. HOLD Txx62569 2233周发料-- 2/8 4. 从BOM移除Txx62569--5/11 ECN 126A-234022 " | T1 | Can Not Duplicate | Can Not Duplicate | 無法重現不良 | CND | 無 | 無 | 炸机 | 炸机 | DR58炸，IGBT炸，DD22击穿 | DR58炸,IGBT炸,DD22击穿 | 斷電前後绝对值馬達回授位置一致 | 斷電前後绝对值馬達回授位置一致
771 | E公司 | 系列A | 系列A-1521-F | 2024-02-02 | 无失效现象 | 无失效现象 | 料號无失效现象 | A已導入 | "1.ECN更換Txx62565（2510726214）--1/13 ECN 126A-231030 2. ASD產品打件請立即停止使用Txx62569，未上線打件的工單請改 用Txx62565: 2510726214，並HOLD 使用Txx62569的產品-1/31 ECN 126A-231057 3. HOLD Txx62569 2233周发料-- 2/8 4. 从BOM移除Txx62569--5/11 ECN 126A-234022 " | T1 | Power Board | INVERTER | 原因不明 | 功率模組 | DPM1 | DPM1 | 燒壞無顯示 | 燒壞無顯示 | 帶馬達運轉正常 | 帶馬達運轉正常 | IGBT击穿 | IGBT击穿
774 | B公司 | 系列A | 系列A-0721-L | 2024-02-02 | 无失效现象 | 无失效现象 | 料號无失效现象 | A已導入 | "1.ECN更換Txx62565（2510726214）--1/13 ECN 126A-231030 2. ASD產品打件請立即停止使用Txx62569，未上線打件的工單請改 用Txx62565: 2510726214，並HOLD 使用Txx62569的產品-1/31 ECN 126A-231057 3. HOLD Txx62569 2233周发料-- 2/8 4. 从BOM移除Txx62569--5/11 ECN 126A-234022 " | T1 | Can Not Duplicate | Can Not Duplicate | 無法重現不良 | CND | 無 | 無 | 上电没反应 | 上电没反应 | 帶馬達運轉正常 | 帶馬達運轉正常 | 帶馬達運轉正常 | 帶馬達運轉正常
777 | I公司 | 系列A | 系列A-0421-L | 2024-02-02 | 无失效现象 | 无失效现象 | 料號无失效现象 | A已導入 | "1.ECN更換Txx62565（2510726214）--1/13 ECN 126A-231030 2. ASD產品打件請立即停止使用Txx62569，未上線打件的工單請改 用Txx62565: 2510726214，並HOLD 使用Txx62569的產品-1/31 ECN 126A-231057 3. HOLD Txx62569 2233周发料-- 2/8 4. 从BOM移除Txx62569--5/11 ECN 126A-234022 " | T1 | Power Board | INVERTER | 原因不明 | 功率模組 | DPM1/DR58 | DPM1,DR58 | 无同步信号 | 无同步信号 | 帶馬達運轉正常 | 帶馬達運轉正常 | IGBT击穿 | IGBT击穿
780 | F公司 | 系列A | 系列A-1521-L | 2024-02-02 | Txx | Txx320F28374DPTPT | 料號2611309608 | A已導入 | 1.優化測具探針Over travel行程參數，由原來的110μm變更為90μm (2020/10/21導入) 2.限制測具探針Touch down次數，由原來沒有限制次數減少為最多8次(2020/10/21導入) | T1 | Power Board | INVERTER | 原因不明 | 功率模組 | DPM1/DR58 | DPM1,DR58 | 短路 | 短路 | DR58炸，IGBT炸 | DR58炸,IGBT炸 | IGBT击穿 | IGBT击穿
783 | F公司 | 系列A | 系列A-1521-L | 2024-02-02 | Txx | Txx320F28374DPTPT | 料號2611309608 | A已導入 | 1.優化測具探針Over travel行程參數，由原來的110μm變更為90μm (2020/10/21導入) 2.限制測具探針Touch down次數，由原來沒有限制次數減少為最多8次(2020/10/21導入) | T1 | Power Board | INVERTER | 原因不明 | 功率模組 | DPM1/DR58 | DPM1,DR58 | 短路 | 短路 | DR58炸，IGBT炸 | DR58炸,IGBT炸 | IGBT击穿 | IGBT击穿
786 | E公司 | 系列A | 系列A-0721-F | 2024-01-23 | FUx | FxxR50XMA120-50 | 料號216395500413 | A已導入 | 目前50A IGBT改為75A（設計變更時間12月4日） | T1 | Power Board | INVERTER | 原因不明 | 功率模組 | DPM1/DR58 | DPM1,DR58 | 一直報AL011 | 一直報AL011 | U21損壞 | U21損壞 | IGBT击穿 | IGBT击穿
789 | F公司 | 系列A | 系列A-1521-L | 2024-02-03 | Txx | Txx62569DBVR | 料號2510768214 | A已導入 | "1.ECN更換Txx62565（2510726214）--1/13 ECN 126A-231030 2. ASD產品打件請立即停止使用Txx62569，未上線打件的工單請改 用Txx62565: 2510726214，並HOLD 使用Txx62569的產品-1/31 ECN 126A-231057 3. HOLD Txx62569 2233周发料-- 2/8 4. 从BOM移除Txx62569--5/11 ECN 126A-234022 " | T1 | Power Board | Brake Circuit | 原因不明 | 原因不明 | DQ2、DR28 | DQ2,DR28 | 炸機 | 炸機 | V對P擊穿，UVW對N擊穿 | V對P擊穿,UVW對N擊穿 | DQ2擊穿,軟起電阻和剎車電阻燒壞 | DQ2擊穿,軟起電阻和剎車電阻燒壞
792 | F公司 | 系列A | 系列A-1521-L | 2024-01-23 | FUx | FxxR50XMA120-50 | 料號216395500413 | A已導入 | 目前50A IGBT改為75A（設計變更時間12月4日） | T1 | Power Board | INVERTER | 原因不明 | 功率模組 | DR58、DPM1、DD22 | DD22,DPM1,DR58 | 炸機 | 炸機 | UVW對PN擊穿 | UVW對PN擊穿 | IGBT和DD22擊穿 | IGBT和DD22擊穿
795 | E公司 | 系列A | 系列A-0721-F | 2024-02-03 | Txx | Txx62569DBVR | 料號2510768214 | A已導入 | "1.ECN更換Txx62565（2510726214）--1/13 ECN 126A-231030 2. ASD產品打件請立即停止使用Txx62569，未上線打件的工單請改 用Txx62565: 2510726214，並HOLD 使用Txx62569的產品-1/31 ECN 126A-231057 3. HOLD Txx62569 2233周发料-- 2/8 4. 从BOM移除Txx62569--5/11 ECN 126A-234022 " | T1 | Power Board | Brake Circuit | 製程-打件 | 製程問題 | DPH16 | DPH16 | 通电显示不亮 | 通电显示不亮 | DJ1接觸不良 | DJ1接觸不良 | DPH16焊接不良 | DPH16焊接不良
798 | H公司 | 系列A | 系列A-0221-L | 2024-02-03 | Txx | Txx62569DBVR | 料號2510768214 | A已導入 | "1.ECN更換Txx62565（2510726214）--1/13 ECN 126A-231030 2. ASD產品打件請立即停止使用Txx62569，未上線打件的工單請改 用Txx62565: 2510726214，並HOLD 使用Txx62569的產品-1/31 ECN 126A-231057 3. HOLD Txx62569 2233周发料-- 2/8 4. 从BOM移除Txx62569--5/11 ECN 126A-234022 " | T1 | Power Board | INVERTER | 原因不明 | 功率模組 | DR58、DPM1、DQ2 | DPM1,DQ2,DR58 | 报06 | 报06 | IGBT，DQ2擊穿 | IGBT,DQ2擊穿 | IGBT擊穿 | IGBT擊穿
801 | J公司 | 系列A | 系列A-0421-L | 2024-02-02 | Txx | Txx62569DBVR | 料號2510768214 | A已導入 | "1.ECN更換Txx62565（2510726214）--1/13 ECN 126A-231030 2. ASD產品打件請立即停止使用Txx62569，未上線打件的工單請改 用Txx62565: 2510726214，並HOLD 使用Txx62569的產品-1/31 ECN 126A-231057 3. HOLD Txx62569 2233周发料-- 2/8 4. 从BOM移除Txx62569--5/11 ECN 126A-234022 | T1 | Can Not Duplicate | Can Not Duplicate | 無法重現不良 | CND | 無 | 無 | AL001 | AL001 | IGBT击穿 | IGBT击穿 | 帶馬達運轉正常 | 帶馬達運轉正常
804 | H公司 | 系列A | 系列A-0121-L | 2024-02-02 | Txx | Txx62569DBVR | 料號2510768214 | A已導入 | 1.ECN更換Txx62565（2510726214）--1/13 ECN 126A-231030 2. ASD產品打件請立即停止使用Txx62569，未上線打件的工單請改 用Txx62565: 2510726214，並HOLD 使用Txx62569的產品-1/31 ECN 126A-231057 3. HOLD Txx62569 2233周发料-- 2/8 4. 从BOM移除Txx62569--5/11 ECN 126A-234022 | T1 | Control Board | Digital Output Circuit | 設計-DI/DO | 設計問題 | D50 | D50 | 报01 | 报01 | IGBT击穿 | IGBT击穿 | D50損壞 | D50損壞
807 | M公司 | 系列A | 系列A-0421-L | 2024-02-02 | Txx | Txx62569DBVR | 料號2510768214 | A已導入 | "1.ECN更換Txx62565（2510726214）--1/13 ECN 126A-231030 2. ASD產品打件請立即停止使用Txx62569，未上線打件的工單請改 用Txx62565: 2510726214，並HOLD 使用Txx62569的產品-1/31 ECN 126A-231057 3. HOLD Txx62569 2233周发料-- 2/8 4. 从BOM移除Txx62569--5/11 ECN 126A-234022 | T1 | Power Board | INVERTER | 環境-污染 | 客戶應用 | DPM1 | DPM1 | 螺丝断 | 螺丝断 | W相螺絲斷 | W相螺絲斷 | IGBT损坏 | IGBT损坏
810 | W公司 | 系列A | 系列A-1521-L | 2024-02-02 | Txx | Txx62569DBVR | 料號2510768214 | A已導入 | "1.ECN更換Txx62565（2510726214）--1/13 ECN 126A-231030 2. ASD產品打件請立即停止使用Txx62569，未上線打件的工單請改 用Txx62565: 2510726214，並HOLD 使用Txx62569的產品-1/31 ECN 126A-231057 3. HOLD Txx62569 2233周发料-- 2/8 4. 从BOM移除Txx62569--5/11 ECN 126A-234022 | T1 | Power Board | DCBUS Capacitor | 應用-輸入電壓 | 客戶應用 | DC52、DC3，DD22 | DC3,DC52,DD22 | AL001 | AL001 | IGBT W上橋擊穿 | IGBT W上橋擊穿 | DC52、DC3鼓包，DD22擊穿 | DC52,DC3鼓包,DD22擊穿
813 | F公司 | 系列A | 系列A-1521-L | 2024-02-02 | Txx | Txx62569 | 料號2510768214 | A已導入 | 1.ECN更換Txx62565（2510726214）--1/13 ECN 126A-231030 2.ASD產品打件請立即停止使用Txx62569（2510768214），未上線打件的工單請改用Txx62565: 2510726214，並HOLD 使用Txx62569的產品-1/31 ECN 126A-231057 3.HOLD Txx62569 2233周发料-- 2/8 4.从BOM移除Txx62569--5/11 ECN 126A-234022 | T1 | Power Board | INVERTER | 原因不明 | 功率模組 | DR58、DPM1 | DPM1,DR58 | 其他(欣巴炸機)& | 其他(欣巴炸機) | DR58炸，IGBT炸 | DR58炸,IGBT炸 | IGBT擊穿 | IGBT擊穿
816 | F公司 | 系列A | 系列A-1521-L | 2024-02-02 | Txx | Txx62569DBVR | 料號2510768214 | A已導入 | 1.ECN更換Txx62565（2510726214）--1/13 ECN 126A-231030 2. ASD產品打件請立即停止使用Txx62569，未上線打件的工單請改 用Txx62565: 2510726214，並HOLD 使用Txx62569的產品-1/31 ECN 126A-231057 3. HOLD Txx62569 2233周发料-- 2/8 4. 从BOM移除Txx62569--5/11 ECN 126A-234022 | T1 | CASE | CASE | 應用-外力損壞 | 客戶應用 | HSK | HSK | 其他(欣巴炸机) | 其他(欣巴炸机) | DR58炸，IGBT炸 | DR58炸,IGBT炸 | 風扇後蓋CASE卡扣脫出 | 風扇後蓋CASE卡扣脫出
819 | A公司 | 系列A | 系列A-0421-L | 2024-02-02 | Txx | Txx62569 | 料號2510768214 | A已導入 | 1.ECN更換Txx62565（2510726214）--1/13 ECN 126A-231030 2.ASD產品打件請立即停止使用Txx62569（2510768214），未上線打件的工單請改用Txx62565: 2510726214，並HOLD 使用Txx62569的產品-1/31 ECN 126A-231057 3.HOLD Txx62569 2233周发料-- 2/8 4.从BOM移除Txx62569--5/11 ECN 126A-234022 | T1 | Display Board | Keypad Circuit | 製程-修護 | 製程問題 | BJ1 | BJ1 | 报警AL086 | 报警AL086 | 伺服功能正常 | 伺服功能正常 | set鍵與shift功能一致 | set鍵與shift功能一致
822 | J公司 | 系列A | 系列A-0721-L | 2024-02-02 | Txx | Txx62569 | 料號2510768214 | A已導入 | 1.ECN更換Txx62565（2510726214）--1/13 ECN 126A-231030 2.ASD產品打件請立即停止使用Txx62569（2510768214），未上線打件的工單請改用Txx62565: 2510726214，並HOLD 使用Txx62569的產品-1/31 ECN 126A-231057 3.HOLD Txx62569 2233周发料-- 2/8 4.从BOM移除Txx62569--5/11 ECN 126A-234022 | T1 | Control Board | Pulse Input Circuit | 應用-接線錯誤 | 客戶應用 | R252、R253、R254、R255 | R252,R253,R254,R255 | 上电冒烟 | 上电冒烟 | DC3鼓包DR1裂开，DC81、DC88、DC83鼓包 | DC3鼓包DR1裂开,DC81,DC88,DC83鼓包 | R252、R253、R254、R255燒 | R252,R253,R254,R255燒
825 | M公司 | 系列A | 系列A-0721-L | 2024-02-02 | Txx | Txx62569DBVR | 料號2510768214 | A已導入 | 1.ECN更換Txx62565（2510726214）--1/13 ECN 126A-231030 2. ASD產品打件請立即停止使用Txx62569，未上線打件的工單請改 用Txx62565: 2510726214，並HOLD 使用Txx62569的產品-1/31 ECN 126A-231057 3. HOLD Txx62569 2233周发料-- 2/8 4. 从BOM移除Txx62569--5/11 ECN 126A-234022 | T1 | Control Board | Firmware | 無法重現不良 | 設計問題 | 無 | 無 | 待检测 | 待检测 | 帶馬達運轉正常 | 帶馬達運轉正常 | 帶馬達運轉正常 | 帶馬達運轉正常
828 | I公司 | 系列A | 系列A-0421-L | 2024-01-15 | Txx | Txx62569 | 料號2510768214 | A已導入 | 1.ECN更換Txx62565（2510726214）--1/13 ECN 126A-231030 2.ASD產品打件請立即停止使用Txx62569（2510768214），未上線打件的工單請改用Txx62565: 2510726214，並HOLD 使用Txx62569的產品-1/31 ECN 126A-231057 3.HOLD Txx62569 2233周发料-- 2/8 4.从BOM移除Txx62569--5/11 ECN 126A-234022 | T1 | Control Board | Firmware | 無法重現不良 | 設計問題 | 無 | 無 | 不通电，无动作 | 不通电,无动作 | 帶馬達運轉正常 | 帶馬達運轉正常 | 帶馬達運轉正常 | 帶馬達運轉正常
831 | G公司 | 系列A | 系列A-0721-L | 2024-01-18 | Txx | Txx62569DBVR | 料號2510768214 | A已導入 | "1.ECN更換Txx62565（2510726214）--1/13 ECN 126A-231030 2. ASD產品打件請立即停止使用Txx62569，未上線打件的工單請改 用Txx62565: 2510726214，並HOLD 使用Txx62569的產品-1/31 ECN 126A-231057 3. HOLD Txx62569 2233周发料-- 2/8 4. 从BOM移除Txx62569--5/11 ECN 126A-234022 | T1 | Control Board | Firmware | 無法重現不良 | 設計問題 | 無 | 無 | 其他(CN1口坏) | 其他(CN1口坏) | R252、R253、R254、R255燒 | R252,R253,R254,R255燒 | 帶馬達運轉正常 | 帶馬達運轉正常
834 | F公司 | 系列A | 系列A-1521-L | 2024-01-19 | Mxx | Mxx15S92F6-AG | 料號216490150333 | W未導入 | E3 200V 1.5KW 3KW有 AL02F , 其餘沒有AL02C AL02F | T1 | Power Board | INVERTER | 原因不明 | 功率模組 | DR58、DPM1、DD22、DR57、DC64、DC45 | DC45,DC64,DD22,DPM1,DR57,DR58 | 其他(欣巴炸机) | 其他(欣巴炸机) | DR58炸，IGBT炸 | DR58炸,IGBT炸 | IGBT擊穿 | IGBT擊穿
837 | G公司 | 系列A | 系列A-0421-L | 2024-02-02 | Txx | Txx62569DBVR | 料號2510768214 | A已導入 | "1.ECN更換Txx62565（2510726214）--1/13 ECN 126A-231030 2. ASD產品打件請立即停止使用Txx62569，未上線打件的工單請改 用Txx62565: 2510726214，並HOLD 使用Txx62569的產品-1/31 ECN 126A-231057 3. HOLD Txx62569 2233周发料-- 2/8 4. 从BOM移除Txx62569--5/11 ECN 126A-234022 | T1 | Display Board | Keypad Circuit | 應用-外力損壞 | 客戶應用 | BSW1 | BSW1 | 其他(CN1口坏) | 其他(CN1口坏) | R252、R253、R254、R255燒 | R252,R253,R254,R255燒 | MODE鍵脫落 | MODE鍵脫落
840 | K公司 | 系列A | 系列A-0421-L | 2024-02-02 | Txx | Txx62569DBVR | 料號2510768214 | A已導入 | "1.ECN更換Txx62565（2510726214）--1/13 ECN 126A-231030 2. ASD產品打件請立即停止使用Txx62569，未上線打件的工單請改 用Txx62565: 2510726214，並HOLD 使用Txx62569的產品-1/31 ECN 126A-231057 3. HOLD Txx62569 2233周发料-- 2/8 4. 从BOM移除Txx62569--5/11 ECN 126A-234022 | T1 | Can Not Duplicate | Can Not Duplicate | 無法重現不良 | CND | 無 | 無 | 其他(报022) | 其他(报022) | 帶馬達運轉正常 | 帶馬達運轉正常 | 帶馬達運轉正常 | 帶馬達運轉正常
843 | G公司 | 系列A | 系列A-1521-L | 2024-02-02 | Mxx | Mxx15S92F6-AG | 料號216490150333 | W未導入 | E3 200V 1.5KW 3KW有 AL02F , 其餘沒有AL02C AL02F | T1 | Power Board | INVERTER | 原因不明 | 功率模組 | DPM1 | DPM1 | 设置的参数断电后无法保存 | 设置的参数断电后无法保存 | DHP14焊锡不良 | DHP14焊锡不良 | IGBT擊穿 | IGBT擊穿
846 | A公司 | 系列A | 系列A-0421-L | 2024-02-02 | Txx | Txx62569DBVR | 料號2510768214 | A已導入 | "1.ECN更換Txx62565（2510726214）--1/13 ECN 126A-231030 2. ASD產品打件請立即停止使用Txx62569，未上線打件的工單請改 用Txx62565: 2510726214，並HOLD 使用Txx62569的產品-1/31 ECN 126A-231057 3. HOLD Txx62569 2233周发料-- 2/8 4. 从BOM移除Txx62569--5/11 ECN 126A-234022 | T1 | Can Not Duplicate | Can Not Duplicate | 無法重現不良 | CND | 無 | 無 | 编码器报警AL011 | 编码器报警AL011 | 报警AL011 | 报警AL011 | 伺服功能正常 | 伺服功能正常
849 | I公司 | 系列A | 系列A-0421-L | 2024-02-02 | Txx | Txx62569DBVR | 料號2510768214 | A已導入 | 1.ECN更換Txx62565（2510726214）--1/13 ECN 126A-231030 2. ASD產品打件請立即停止使用Txx62569，未上線打件的工單請改 用Txx62565: 2510726214，並HOLD 使用Txx62569的產品-1/31 ECN 126A-231057 3. HOLD Txx62569 2233周发料-- 2/8 4. 从BOM移除Txx62569--5/11 ECN 126A-234022 | T1 | Can Not Duplicate | Can Not Duplicate | 無法重現不良 | CND | 無 | 無 | AL003 | AL003 | 产品带马达运转正常 | 产品带马达运转正常 | 帶馬達運轉正常 | 帶馬達運轉正常
852 | E公司 | 系列A | 系列A-0721-F | 2024-02-02 | Txx | Txx62569DBVR | 料號2510768214 | W未導入 | "1.ECN更換Txx62565（2510726214）--1/13 ECN 126A-231030 2. ASD產品打件請立即停止使用Txx62569，未上線打件的工單請改 用Txx62565: 2510726214，並HOLD 使用Txx62569的產品-1/31 ECN 126A-231057 3. HOLD Txx62569 2233周发料-- 2/8 4. 从BOM移除Txx62569--5/11 ECN 126A-234022 | T1 | Control Board | Pulse Input Circuit | 應用-接線錯誤 | 客戶應用 | R252、R253、R255 | R252,R253,R255 | 伺服不工作或者报警 | 伺服不工作或者报警 | W相端子滑牙，UW相端子附近塑胶外力损坏 | W相端子滑牙,UW相端子附近塑胶外力损坏 | R252、R253、R255燒 | R252,R253,R255燒
855 | E公司 | 系列A | 系列A-0721-F | 2024-01-22 | Txx | Txx62569DBVR | 料號2510768214 | A已導入 | "1.ECN更換Txx62565（2510726214）--1/13 ECN 126A-231030 2. ASD產品打件請立即停止使用Txx62569，未上線打件的工單請改 用Txx62565: 2510726214，並HOLD 使用Txx62569的產品-1/31 ECN 126A-231057 3. HOLD Txx62569 2233周发料-- 2/8 4. 从BOM移除Txx62569--5/11 ECN 126A-234022 | T1 | Can Not Duplicate | Can Not Duplicate | 無法重現不良 | CND | 無 | 無 | 伺服不工作或者报警 | 伺服不工作或者报警 | 显示正常 | 显示正常 | 帶馬達運轉正常 | 帶馬達運轉正常
858 | U公司 | 系列A | 系列A-0421-L | 2024-01-27 | Txx | Txx62569DBVR | 料號2510768214 | A已導入 | "1.ECN更換Txx62565（2510726214）--1/13 ECN 126A-231030 2. ASD產品打件請立即停止使用Txx62569，未上線打件的工單請改 用Txx62565: 2510726214，並HOLD 使用Txx62569的產品-1/31 ECN 126A-231057 3. HOLD Txx62569 2233周发料-- 2/8 4. 从BOM移除Txx62569--5/11 ECN 126A-234022 | T1 | Control Board | Pulse Input Circuit | 應用-接線錯誤 | 客戶應用 | R252、R253、R254、R255 | R252,R253,R254,R255 | 烧坏 | 烧坏 | 炸机 | 炸机 | R252、R253、R254、R255燒 | R252,R253,R254,R255燒
861 | E公司 | 系列A | 系列A-0721-F | 2024-01-22 | 无失效现象 | 无失效现象 | 料號无失效现象 | A已導入 | "1.ECN更換Txx62565（2510726214）--1/13 ECN 126A-231030 2. ASD產品打件請立即停止使用Txx62569，未上線打件的工單請改 用Txx62565: 2510726214，並HOLD 使用Txx62569的產品-1/31 ECN 126A-231057 3. HOLD Txx62569 2233周发料-- 2/8 4. 从BOM移除Txx62569--5/11 ECN 126A-234022 " | T1 | Control Board | Internal Connector (J1, DJ2, EJ3…) | 應用-外力損壞 | 客戶應用 | J10 | J10 | 燒毀，不顯示 | 燒毀,不顯示 | 上電無顯示 | 上電無顯示 | J10外力損壞斷線 | J10外力損壞斷線
864 | G公司 | 系列A | 系列A-1021-L | 2024-01-22 | 无失效现象 | 无失效现象 | 料號无失效现象 | A已導入 | "1.ECN更換Txx62565（2510726214）--1/13 ECN 126A-231030 2. ASD產品打件請立即停止使用Txx62569，未上線打件的工單請改 用Txx62565: 2510726214，並HOLD 使用Txx62569的產品-1/31 ECN 126A-231057 3. HOLD Txx62569 2233周发料-- 2/8 4. 从BOM移除Txx62569--5/11 ECN 126A-234022 " | T1 | Power Board | INVERTER | 原因不明 | 功率模組 | DPM1、DR58 | DPM1,DR58 | AL003 | AL003 | KEYPAD 銘板脫落不見，mode按鍵損壞 | KEYPAD 銘板脫落不見,mode按鍵損壞 | IGBT擊穿 | IGBT擊穿
867 | N公司 | 系列A | 系列A-0121-L | 2024-01-29 | Txx | Txx320F28374DPTPT | 料號2611309608 | A已導入 | 1.優化測具探針Over travel行程參數，由原來的110μm變更為90μm (2020/10/21導入) 2.限制測具探針Touch down次數，由原來沒有限制次數減少為最多8次(2020/10/21導入) 3.厂商在2023年6月导入VPC生产技术 | T1 | Power Board | INVERTER | 原因不明 | 功率模組 | DPM1、DR58 | DPM1,DR58 | 脉冲口坏 | 脉冲口坏 | R252、R253、R254、R255燒 | R252,R253,R254,R255燒 | IGBT擊穿 | IGBT擊穿
870 | E公司 | 系列A | 系列A-1521-F | 2024-01-08 | nan | nan | 料號NA | A已導入 | 工厂端把连接in口和out口的两条网线端口捆绑在一起，避免in口和out口混插，进而避免漏写EtherCAT ID。 | T1 | Power Board | SPS Circuit | 應用-輸入電壓 | 客戶應用 | DC3 | DC3 | AL001 | AL001 | 整流子燒錄 | 整流子燒錄 | DC3鼓包 | DC3鼓包
873 | E公司 | 系列A | 系列A-1521-F | 2024-01-27 | Txx | Txx62569DBVR | 料號2510768214 | A已導入 | "1.ECN更換Txx62565（2510726214）--1/13 ECN 126A-231030 2. ASD產品打件請立即停止使用Txx62569，未上線打件的工單請改 用Txx62565: 2510726214，並HOLD 使用Txx62569的產品-1/31 ECN 126A-231057 3. HOLD Txx62569 2233周发料-- 2/8 4. 从BOM移除Txx62569--5/11 ECN 126A-234022 | T1 | Power Board | SPS Circuit | 應用-輸入電壓 | 客戶應用 | DC3 | DC3 | 無顯示 | 無顯示 | 炸機 | 炸機 | DC3鼓包 | DC3鼓包
876 | E公司 | 系列A | 系列A-1521-F | 2024-01-27 | Txx | Txx62569DBVR | 料號2510768214 | A已導入 | "1.ECN更換Txx62565（2510726214）--1/13 ECN 126A-231030 2. ASD產品打件請立即停止使用Txx62569，未上線打件的工單請改 用Txx62565: 2510726214，並HOLD 使用Txx62569的產品-1/31 ECN 126A-231057 3. HOLD Txx62569 2233周发料-- 2/8 4. 从BOM移除Txx62569--5/11 ECN 126A-234022 | T1 | Power Board | SPS Circuit | 應用-輸入電壓 | 客戶應用 | DC3 | DC3 | 無反應 | 無反應 | IGBT V對P短路 | IGBT V對P短路 | DC3鼓包 | DC3鼓包
879 | E公司 | 系列A | 系列A-1521-F | 2024-01-27 | Txx | Txx62569DBVR | 料號2510768214 | A已導入 | "1.ECN更換Txx62565（2510726214）--1/13 ECN 126A-231030 2. ASD產品打件請立即停止使用Txx62569，未上線打件的工單請改 用Txx62565: 2510726214，並HOLD 使用Txx62569的產品-1/31 ECN 126A-231057 3. HOLD Txx62569 2233周发料-- 2/8 4. 从BOM移除Txx62569--5/11 ECN 126A-234022 | T1 | Power Board | DCBUS Capacitor | 應用-輸入電壓 | 客戶應用 | DC82 | DC82 | Y軸報警AL085 | Y軸報警AL085 | DPH16pin接觸不良，錫量少。 | DPH16pin接觸不良,錫量少。 | DC82鼓包 | DC82鼓包
882 | E公司 | 系列A | 系列A-0721-F | 2024-01-27 | Txx | Txx62569DBVR | 料號2510768214 | A已導入 | "1.ECN更換Txx62565（2510726214）--1/13 ECN 126A-231030 2. ASD產品打件請立即停止使用Txx62569，未上線打件的工單請改 用Txx62565: 2510726214，並HOLD 使用Txx62569的產品-1/31 ECN 126A-231057 3. HOLD Txx62569 2233周发料-- 2/8 4. 从BOM移除Txx62569--5/11 ECN 126A-234022 | T1 | Control Board | Pulse Input Circuit | 應用-接線錯誤 | 客戶應用 | R252、R253、R254、R255 | R252,R253,R254,R255 | 短路 | 短路 | 整流子击穿，铜箔翘皮 | 整流子击穿,铜箔翘皮 | R252、R253、R254、R255燒 | R252,R253,R254,R255燒
885 | C公司 | 系列A | 系列A-1021-L | 2024-01-24 | Txx | Txx62569DBVR | 料號2510768214 | A已導入 | 1.ECN更換Txx62565（2510726214）--1/13 ECN 126A-231030 2. ASD產品打件請立即停止使用Txx62569，未上線打件的工單請改 用Txx62565: 2510726214，並HOLD 使用Txx62569的產品-1/31 ECN 126A-231057 3. HOLD Txx62569 2233周发料-- 2/8 4. 从BOM移除Txx62569--5/11 ECN 126A-234022 | T1 | Can Not Duplicate | Can Not Duplicate | 無法重現不良 | CND | 無 | 無 | 燒了 | 燒了 | 拆機檢查DC BUS CAP DC82,DC83,DC84電容微鼓包 ，DC3電容鼓包 | 拆機檢查DC BUS CAP DC82,DC83,DC84電容微鼓包,DC3電容鼓包 | 帶馬達運轉正常 | 帶馬達運轉正常
888 | E公司 | 系列A | 系列A-0721-F | 2024-01-22 | Txx | Txx62569DBVR | 料號2510768214 | A已導入 | 1.ECN更換Txx62565（2510726214）--1/13 ECN 126A-231030 2. ASD產品打件請立即停止使用Txx62569，未上線打件的工單請改 用Txx62565: 2510726214，並HOLD 使用Txx62569的產品-1/31 ECN 126A-231057 3. HOLD Txx62569 2233周发料-- 2/8 4. 从BOM移除Txx62569--5/11 ECN 126A-234022 | T1 | Power Board | INVERTER | 應用-負載異常 | 客戶應用 | DPM1 | DPM1 | 无显示 | 无显示 | 显示正常 | 显示正常 | AL001 | AL001
891 | E公司 | 系列A | 系列A-0721-F | 2024-01-11 | Txx | Txx320F28374DPTPT | 料號2611309608 | A已導入 | 1.優化測具探針Over travel行程參數，由原來的110μm變更為90μm (2020/10/21導入) 2.限制測具探針Touch down次數，由原來沒有限制次數減少為最多8次(2020/10/21導入) | T1 | Control Board | Pulse Input Circuit | 應用-接線錯誤 | 客戶應用 | R252、R253、R254、R255 | R252,R253,R254,R255 | 接地螺丝又拧不紧 | 接地螺丝又拧不紧 | 接地螺丝滑牙 | 接地螺丝滑牙 | R252、R253、R254、R255燒毀 | R252,R253,R254,R255燒毀
894 | E公司 | 系列A | 系列A-0721-F | 2024-01-23 | Txx | Txx62569DBVR | 料號2510768214 | A已導入 | 1.ECN更換Txx62565（2510726214）--1/13 ECN 126A-231030 2. ASD產品打件請立即停止使用Txx62569，未上線打件的工單請改 用Txx62565: 2510726214，並HOLD 使用Txx62569的產品-1/31 ECN 126A-231057 3. HOLD Txx62569 2233周发料-- 2/8 4. 从BOM移除Txx62569--5/11 ECN 126A-234022 | T1 | Power Board | INVERTER | 應用-負載異常 | 客戶應用 | DPM1,DR58 | DPM1,DR58 | 接地螺丝拧不紧 | 接地螺丝拧不紧 | 接地螺丝滑牙 | 接地螺丝滑牙 | AL001 | AL001
897 | E公司 | 系列A | 系列A-1521-F | 2024-01-15 | Mxx | Mxx15S92F6-AG | 料號216490150333 | W未導入 | E3 200V 1.5KW 3KW有 AL02F , 其餘沒有AL02C AL02F | T1 | Can Not Duplicate | Can Not Duplicate | 無法重現不良 | CND | 無 | 無 | 报AL003 | 报AL003 | 电压侦测异常 | 电压侦测异常 | 帶馬達運轉正常,監控命令位置PUU與回授位置PUU一致 | 帶馬達運轉正常,監控命令位置PUU與回授位置PUU一致
900 | B公司 | 系列A | 系列A-1021-M | 2024-01-15 | 無需記錄 | 无 | 料號351030700 | A已導入 | 1.产线下料，针对脱离料盘的L/C/R（无本体mark）材料报废处理，禁止二次使用-11/16 2.开发MES功能，在备料区增加扫描feeder自动打印材料标签--12/30 3.增加尾数材料100%量测后上线生产，自主研发数据库比对系统，建立材料资料库6621个，扫描料盘信息系统自动获取材料规格尺寸，并纳入品管稽核项目内，11/1已导入。 | T1 | Power Board | INVERTER | 應用-負載異常 | 客戶應用 | DR58,DPM1 | DPM1,DR58 | 模塊壞 | 模塊壞 | RT銅箔熔斷，DD22擊穿，DQ2剎車晶體燒壞 | RT銅箔熔斷,DD22擊穿,DQ2剎車晶體燒壞 | AL001 | AL001
903 | Q公司 | 系列A | 系列A-0421-L | 2024-01-15 | Mxx | Mxx20S92F6-AG | 料號216490200133 | W未導入 | E3 200V 1.5KW 3KW有 AL02F , 其餘沒有AL02C AL02F | T1 | Power Board | SPS Circuit | 原因不明 | 原因不明 | DR1 | DR1 | 报RL003 | 报RL003 | 帶馬達運轉正常 | 帶馬達運轉正常 | DR1 OPEN | DR1 OPEN
906 | B公司 | 系列A | 系列A-0421-L | 2024-01-15 | Txx | Txx62569DBVR | 料號2510768214 | A已導入 | "1.ECN更換Txx62565（2510726214）--1/13 ECN 126A-231030 2. ASD產品打件請立即停止使用Txx62569，未上線打件的工單請改 用Txx62565: 2510726214，並HOLD 使用Txx62569的產品-1/31 ECN 126A-231057 3. HOLD Txx62569 2233周发料-- 2/8 4. 从BOM移除Txx62569--5/11 ECN 126A-234022 " | T1 | Power Board | INVERTER | 應用-負載異常 | 客戶應用 | DR58,DPM1 | DPM1,DR58 | 其他(螺丝滑牙)& | 其他(螺丝滑牙) | R端子螺母滑絲 | R端子螺母滑絲 | AL003 | AL003
909 | P公司 | 系列A | 系列A-0721-E | 2024-01-15 | Txx | Txx62569DBVR | 料號2510768214 | A已導入 | "1.ECN更換Txx62565（2510726214）--1/13 ECN 126A-231030 2. ASD產品打件請立即停止使用Txx62569，未上線打件的工單請改 用Txx62565: 2510726214，並HOLD 使用Txx62569的產品-1/31 ECN 126A-231057 3. HOLD Txx62569 2233周发料-- 2/8 4. 从BOM移除Txx62569--5/11 ECN 126A-234022 " | T1 | Power Board | INVERTER | 應用-負載異常 | 客戶應用 | DR58，IGBT | DR58,IGBT | 無法顯示; | 無法顯示; | 帶馬達運轉正常 | 帶馬達運轉正常 | AL001 | AL001
912 | N公司 | 系列A | 系列A-0721-L | 2024-01-15 | Txx | Txx62569DBVR | 料號2510768214 | A已導入 | "1.ECN更換Txx62565（2510726214）--1/13 ECN 126A-231030 2. ASD產品打件請立即停止使用Txx62569，未上線打件的工單請改 用Txx62565: 2510726214，並HOLD 使用Txx62569的產品-1/31 ECN 126A-231057 3. HOLD Txx62569 2233周发料-- 2/8 4. 从BOM移除Txx62569--5/11 ECN 126A-234022 " | T1 | Power Board | INVERTER | 原因不明 | 功率模組 | DPM1、DR58 | DPM1,DR58 | DO2.3口坏 | DO2.3口坏 | D51軟擊穿 | D51軟擊穿 | IGBT擊穿 | IGBT擊穿
915 | N公司 | 系列A | 系列A-0421-L | 2024-01-15 | Txx | Txx62569DBVR | 料號2510768214 | A已導入 | "1.ECN更換Txx62565（2510726214）--1/13 ECN 126A-231030 2. ASD產品打件請立即停止使用Txx62569，未上線打件的工單請改 用Txx62565: 2510726214，並HOLD 使用Txx62569的產品-1/31 ECN 126A-231057 3. HOLD Txx62569 2233周发料-- 2/8 4. 从BOM移除Txx62569--5/11 ECN 126A-234022 " | T1 | Power Board | INVERTER | 原因不明 | 功率模組 | DPM1、DR58 | DPM1,DR58 | 脉冲口坏 | 脉冲口坏 | R252、R253燒 | R252,R253燒 | IGBT擊穿 | IGBT擊穿
918 | N公司 | 系列A | 系列A-0721-L | 2024-01-17 | Txx | Txx62569DBVR | 料號2510768214 | A已導入 | "1.ECN更換Txx62565（2510726214）--1/13 ECN 126A-231030 2. ASD產品打件請立即停止使用Txx62569，未上線打件的工單請改 用Txx62565: 2510726214，並HOLD 使用Txx62569的產品-1/31 ECN 126A-231057 3. HOLD Txx62569 2233周发料-- 2/8 4. 从BOM移除Txx62569--5/11 ECN 126A-234022 " | T1 | Power Board | INVERTER | 原因不明 | 功率模組 | DPM1、DR58 | DPM1,DR58 | DO2.3坏 | DO2.3坏 | D51、D52反向阻抗異常 | D51,D52反向阻抗異常 | IGBT擊穿 | IGBT擊穿
921 | G公司 | 系列A | 系列A-0721-L | 2024-01-10 | Txx | Txx62569DBVR | 料號2510768214 | A已導入 | "1.ECN更換Txx62565（2510726214）--1/13 ECN 126A-231030 2. ASD產品打件請立即停止使用Txx62569，未上線打件的工單請改 用Txx62565: 2510726214，並HOLD 使用Txx62569的產品-1/31 ECN 126A-231057 3. HOLD Txx62569 2233周发料-- 2/8 4. 从BOM移除Txx62569--5/11 ECN 126A-234022 " | T1 | Power Board | INVERTER | 原因不明 | 功率模組 | DPM1、DR58 | DPM1,DR58 | 其他(服务还机) | 其他(服务还机) | DC3鼓包 | DC3鼓包 | IGBT擊穿 | IGBT擊穿
924 | G公司 | 系列A | 系列A-1021-L | 2024-01-19 | Txx | Txx62569DBVR | 料號2510768214 | A已導入 | "1.ECN更換Txx62565（2510726214）--1/13 ECN 126A-231030 2. ASD產品打件請立即停止使用Txx62569，未上線打件的工單請改 用Txx62565: 2510726214，並HOLD 使用Txx62569的產品-1/31 ECN 126A-231057 3. HOLD Txx62569 2233周发料-- 2/8 4. 从BOM移除Txx62569--5/11 ECN 126A-234022 " | T1 | Control Board | X'TAL Circuit | 製程-焊錫 | 製程問題 | X1 | X1 | 輸入電源壞 | 輸入電源壞 | DVAR1燒壞 | DVAR1燒壞 | X1起振異常 | X1起振異常
927 | M公司 | 系列A | 系列A-0421-L | 2024-01-11 | Txx | Txx62569DBVR | 料號2510768214 | A已導入 | "1.ECN更換Txx62565（2510726214）--1/13 ECN 126A-231030 2. ASD產品打件請立即停止使用Txx62569，未上線打件的工單請改 用Txx62565: 2510726214，並HOLD 使用Txx62569的產品-1/31 ECN 126A-231057 3. HOLD Txx62569 2233周发料-- 2/8 4. 从BOM移除Txx62569--5/11 ECN 126A-234022 | T1 | Power Board | Phase-Lack Detector Circuit | 製程-打件 | 製程問題 | DPH4 | DPH4 | 待检测 | 待检测 | 無異常 | 無異常 | DPH4反向，R相欠相 | DPH4反向,R相欠相
930 | I公司 | 系列A | 系列A-0421-L | 2024-01-19 | Sxx | 無 | 料號無 | G對策導入后再發 | 1.ECN NO：126A-229034已生效，B3 / E3 / V3 200V全系列機種，端子台DKx變更為Cxx 2.E3/V3导入时间23年1月，B3导入时间23年4月 | T1 | Power Board | INVERTER | 原因不明 | 功率模組 | DPM1 | DPM1 | 不通電 | 不通電 | 帶馬達運轉正常，測試機測試PASS | 帶馬達運轉正常,測試機測試PASS | IGBT擊穿 | IGBT擊穿
933 | M公司 | 系列A | 系列A-0721-L | 2024-01-23 | FUx | FxxP30XSD060-50 | 料號216490300713 | W未導入 | E3 200V 1.5KW 3KW有 AL02F , 其餘沒有AL02C AL02F | T1 | Power Board | INVERTER | 原因不明 | 功率模組 | DPM1 | DPM1 | 电源坏 | 电源坏 | UP键断裂 | UP键断裂 | IGBT擊穿 | IGBT擊穿
936 | E公司 | 系列A | 系列A-1521-F | 2024-01-15 | Txx | Txx62569DBVR | 料號2510768214 | A已導入 | "1.ECN更換Txx62565（2510726214）--1/13 ECN 126A-231030 2. ASD產品打件請立即停止使用Txx62569，未上線打件的工單請改 用Txx62565: 2510726214，並HOLD 使用Txx62569的產品-1/31 ECN 126A-231057 3. HOLD Txx62569 2233周发料-- 2/8 4. 从BOM移除Txx62569--5/11 ECN 126A-234022 | T1 | Power Board | INVERTER | 原因不明 | 功率模組 | DPM1、DR58 | DPM1,DR58 | 报警、烧坏、短路、无显示或无输出 | 报警,烧坏,短路,无显示或无输出 | IGBT炸，整流子炸，DR58炸 | IGBT炸,整流子炸,DR58炸 | IGBT擊穿 | IGBT擊穿
939 | E公司 | 系列A | 系列A-0721-F | 2024-01-22 | 无失效现象 | 无失效现象 | 料號无失效现象 | A已導入 | "1.ECN更換Txx62565（2510726214）--1/13 ECN 126A-231030 2. ASD產品打件請立即停止使用Txx62569，未上線打件的工單請改 用Txx62565: 2510726214，並HOLD 使用Txx62569的產品-1/31 ECN 126A-231057 3. HOLD Txx62569 2233周发料-- 2/8 4. 从BOM移除Txx62569--5/11 ECN 126A-234022 " | T1 | Control Board | Digital Output Circuit | 設計-DI/DO | 設計問題 | D54 | D54 | 伺服不工作或者报警 | 伺服不工作或者报警 | 無異常 | 無異常 | D54損壞 | D54損壞
942 | B公司 | 系列A | 系列A-0421-L | 2024-01-22 | 无失效现象 | 无失效现象 | 料號无失效现象 | A已導入 | "1.ECN更換Txx62565（2510726214）--1/13 ECN 126A-231030 2. ASD產品打件請立即停止使用Txx62569，未上線打件的工單請改 用Txx62565: 2510726214，並HOLD 使用Txx62569的產品-1/31 ECN 126A-231057 3. HOLD Txx62569 2233周发料-- 2/8 4. 从BOM移除Txx62569--5/11 ECN 126A-234022 " | T1 | Can Not Duplicate | Can Not Duplicate | 無法重現不良 | CND | 無 | 無 | 螺絲滑牙 | 螺絲滑牙 | 外部鎖線端子R螺絲滑牙 | 外部鎖線端子R螺絲滑牙 | 帶馬達運轉正常 | 帶馬達運轉正常
945 | M公司 | 系列A | 系列A-0421-L | 2024-01-22 | 无失效现象 | 无失效现象 | 料號无失效现象 | A已導入 | "1.ECN更換Txx62565（2510726214）--1/13 ECN 126A-231030 2. ASD產品打件請立即停止使用Txx62569，未上線打件的工單請改 用Txx62565: 2510726214，並HOLD 使用Txx62569的產品-1/31 ECN 126A-231057 3. HOLD Txx62569 2233周发料-- 2/8 4. 从BOM移除Txx62569--5/11 ECN 126A-234022 " | T1 | Can Not Duplicate | Can Not Duplicate | 無法重現不良 | CND | 無 | 無 | 無法顯示 | 無法顯示 | DT1 pin4與PIN5之間open，DU2 Vout與GND擊穿 | DT1 pin4與PIN5之間open,DU2 Vout與GND擊穿 | 帶馬達運轉正常 | 帶馬達運轉正常
948 | E公司 | 系列A | 系列A-1521-F | 2024-01-22 | 无失效现象 | 无失效现象 | 料號无失效现象 | A已導入 | "1.ECN更換Txx62565（2510726214）--1/13 ECN 126A-231030 2. ASD產品打件請立即停止使用Txx62569，未上線打件的工單請改 用Txx62565: 2510726214，並HOLD 使用Txx62569的產品-1/31 ECN 126A-231057 3. HOLD Txx62569 2233周发料-- 2/8 4. 从BOM移除Txx62569--5/11 ECN 126A-234022 " | T1 | Control Board | Digital Output Circuit | 設計-DI/DO | 設計問題 | D54 | D54 | Y轴方向不能动 | Y轴方向不能动 | 伺服帶馬達正常 | 伺服帶馬達正常 | D54損壞 | D54損壞
951 | E公司 | 系列A | 系列A-1521-F | 2024-01-22 | 无失效现象 | 无失效现象 | 料號无失效现象 | A已導入 | "1.ECN更換Txx62565（2510726214）--1/13 ECN 126A-231030 2. ASD產品打件請立即停止使用Txx62569，未上線打件的工單請改 用Txx62565: 2510726214，並HOLD 使用Txx62569的產品-1/31 ECN 126A-231057 3. HOLD Txx62569 2233周发料-- 2/8 4. 从BOM移除Txx62569--5/11 ECN 126A-234022 " | T1 | Power Board | INVERTER | 原因不明 | 功率模組 | DPM1/DR58 | DPM1,DR58 | AL086 | AL086 | 伺服帶馬達正常 | 伺服帶馬達正常 | IPM击穿 | IPM击穿
954 | E公司 | 系列A | 系列A-1521-F | 2024-01-22 | 无失效现象 | 无失效现象 | 料號无失效现象 | A已導入 | "1.ECN更換Txx62565（2510726214）--1/13 ECN 126A-231030 2. ASD產品打件請立即停止使用Txx62569，未上線打件的工單請改 用Txx62565: 2510726214，並HOLD 使用Txx62569的產品-1/31 ECN 126A-231057 3. HOLD Txx62569 2233周发料-- 2/8 4. 从BOM移除Txx62569--5/11 ECN 126A-234022 " | T1 | Power Board | INVERTER | 原因不明 | 功率模組 | DPM1，DR58 | DPM1,DR58 | Y轴驱动器输出短路 | Y轴驱动器输出短路 | DR58炸，IGBT炸,整流子击穿 | DR58炸,IGBT炸,整流子击穿 | AL | AL
957 | E公司 | 系列A | 系列A-1521-F | 2024-01-22 | 无失效现象 | 无失效现象 | 料號无失效现象 | A已導入 | "1.ECN更換Txx62565（2510726214）--1/13 ECN 126A-231030 2. ASD產品打件請立即停止使用Txx62569，未上線打件的工單請改 用Txx62565: 2510726214，並HOLD 使用Txx62569的產品-1/31 ECN 126A-231057 3. HOLD Txx62569 2233周发料-- 2/8 4. 从BOM移除Txx62569--5/11 ECN 126A-234022 " | T1 | Can Not Duplicate | Can Not Duplicate | 無法重現不良 | CND | 無 | 無 | 报警AL003 | 报警AL003 | DR58炸，IGBT炸 | DR58炸,IGBT炸 | 帶馬達運轉正常 | 帶馬達運轉正常
960 | W公司 | 系列A | 系列A-1521-L | 2024-01-22 | 无失效现象 | 无失效现象 | 料號无失效现象 | A已導入 | "1.ECN更換Txx62565（2510726214）--1/13 ECN 126A-231030 2. ASD產品打件請立即停止使用Txx62569，未上線打件的工單請改 用Txx62565: 2510726214，並HOLD 使用Txx62569的產品-1/31 ECN 126A-231057 3. HOLD Txx62569 2233周发料-- 2/8 4. 从BOM移除Txx62569--5/11 ECN 126A-234022 " | T1 | Control Board | DC-DC Power Circuit | 製程-焊錫 | 製程問題 | U33、C94 | C94,U33 | 上電無顯示 | 上電無顯示 | DR58炸、IGBT炸、DU2擊穿 | DR58炸,IGBT炸,DU2擊穿 | C94、U33虛焊 | C94,U33虛焊
963 | E公司 | 系列A | 系列A-0721-F | 2024-01-22 | 无失效现象 | 无失效现象 | 料號无失效现象 | A已導入 | "1.ECN更換Txx62565（2510726214）--1/13 ECN 126A-231030 2. ASD產品打件請立即停止使用Txx62569，未上線打件的工單請改 用Txx62565: 2510726214，並HOLD 使用Txx62569的產品-1/31 ECN 126A-231057 3. HOLD Txx62569 2233周发料-- 2/8 4. 从BOM移除Txx62569--5/11 ECN 126A-234022 " | T1 | Power Board | INVERTER | 原因不明 | 功率模組 | DPM1/DR58 | DPM1,DR58 | 通電不顯示 | 通電不顯示 | 5VD_PWR上電無顯示 | 5VD_PWR上電無顯示 | IPM击穿 | IPM击穿
966 | B公司 | 系列A | 系列A-1021-M | 2024-01-22 | 无失效现象 | 无失效现象 | 料號无失效现象 | A已導入 | "1.ECN更換Txx62565（2510726214）--1/13 ECN 126A-231030 2. ASD產品打件請立即停止使用Txx62569，未上線打件的工單請改 用Txx62565: 2510726214，並HOLD 使用Txx62569的產品-1/31 ECN 126A-231057 3. HOLD Txx62569 2233周发料-- 2/8 4. 从BOM移除Txx62569--5/11 ECN 126A-234022 " | T1 | Power Board | INVERTER | 原因不明 | 功率模組 | DPM1、DR58 | DPM1,DR58 | 其他(低电压报警)& | 其他(低电压报警) | L1L2上电无显示 | L1L2上电无显示 | IGBT擊穿 | IGBT擊穿
969 | E公司 | 系列A | 系列A-1521-F | 2024-04-23 | Txx | Txx62569DBVR | 料號2510768214 | A已導入 | 1.ECN更換Txx62565（2510726214）--1/13 ECN 126A-231030 2. ASD產品打件請立即停止使用Txx62569，未上線打件的工單請改 用Txx62565: 2510726214，並HOLD 使用Txx62569的產品-1/31 ECN 126A-231057 3. HOLD Txx62569 2233周发料-- 2/8 4. 从BOM移除Txx62569--5/11 ECN 126A-234022 | T1 | Power Board | INVERTER | 原因不明 | 功率模組 | DPM1、DR58 | DPM1,DR58 | 無輸出,報警AL022 | 無輸出,報警AL022 | 端子DJ1粘膠 | 端子DJ1粘膠 | IGBT擊穿 | IGBT擊穿
972 | E公司 | 系列A | 系列A-1521-F | 2024-04-02 | Txx | Txx320F28374DPTPT | 料號2611309608 | A已導入 | 1.優化測具探針Over travel行程參數，由原來的110μm變更為90μm (2020/10/21導入) 2.限制測具探針Touch down次數，由原來沒有限制次數減少為最多8次(2020/10/21導入) 3.厂商在2023年6月导入VPC生产技术 | T1 | Power Board | INVERTER | 原因不明 | 功率模組 | DPM1、DR58 | DPM1,DR58 | 上电无显示 | 上电无显示 | 無顯示 | 無顯示 | IGBT擊穿 | IGBT擊穿
975 | W公司 | 系列A | 系列A-1521-L | 2024-04-01 | Txx | Txx320F28374DPTPT | 料號2611309608 | A已導入 | 1.優化測具探針Over travel行程參數，由原來的110μm變更為90μm (2020/10/21導入) 2.限制測具探針Touch down次數，由原來沒有限制次數減少為最多8次(2020/10/21導入) 3.厂商在2023年6月导入VPC生产技术 | T1 | Control Board | Pulse Input Circuit | 應用-接線錯誤 | 客戶應用 | R252、R253 | R252,R253 | 其他(拆了UVW還報AL006)& | 其他(拆了UVW還報AL006) | IGBT擊穿，DR58炸 | IGBT擊穿,DR58炸 | R252、R253燒毀 | R252,R253燒毀
978 | E公司 | 系列A | 系列A-1521-F | 2024-04-16 | Txx | Txx320F28374DPTPT | 料號2611309608 | A已導入 | 1.優化測具探針Over travel行程參數，由原來的110μm變更為90μm (2020/10/21導入) 2.限制測具探針Touch down次數，由原來沒有限制次數減少為最多8次(2020/10/21導入) 3.厂商在2023年6月导入VPC生产技术 | T1 | Can Not Duplicate | Can Not Duplicate | 無法重現不良 | CND | 無 | 無 | 剎車電阻出現發熱現象 | 剎車電阻出現發熱現象 | 伺服帶馬達正常 | 伺服帶馬達正常 | 帶馬達運轉正常 | 帶馬達運轉正常
981 | A公司 | 系列A | 系列A-0121-L | 2024-04-17 | Hxx | CTx-095STHZ-R | 料號3000612200 | G對策導入后再發 | E3，W2325周导入 | T1 | Control Board | DC-DC Power Circuit | 原因不明 | 原因不明 | U44 | U44 | 異常 | 異常 | 產品帶馬達運轉正常 | 產品帶馬達運轉正常 | L1L2上電面板無顯示 | L1L2上電面板無顯示
984 | B公司 | 系列A | 系列A-0421-L | 2024-04-12 | Mxx | Mxx15S92F6-AG | 料號216490150333 | W未導入 | E3 200V 1.5KW 3KW有 AL02F , 其餘沒有AL02C AL02F | T1 | Power Board | INVERTER | 原因不明 | 功率模組 | DPM1、DR57、DR58 | DPM1,DR57,DR58 | 其他(螺丝滑牙)& | 其他(螺丝滑牙) | R端子螺母滑絲 | R端子螺母滑絲 | IGBT擊穿 | IGBT擊穿
987 | E公司 | 系列A | 系列A-1521-F | 2024-04-16 | Txx | Txx320F28374DPTPT | 料號2611309608 | A已導入 | 1.優化測具探針Over travel行程參數，由原來的110μm變更為90μm (2020/10/21導入) 2.限制測具探針Touch down次數，由原來沒有限制次數減少為最多8次(2020/10/21導入) 3.厂商在2023年6月导入VPC生产技术 | T1 | Control Board | Firmware Burning Software | 原因不明 | 原因不明 | F/W | F,W | AL001報警 | AL001報警 | IGBT V上橋擊穿 | IGBT V上橋擊穿 | 通電無顯示 | 通電無顯示
990 | R公司 | 系列A | 系列A-1521-L | 2024-04-16 | Txx | Txx320F28374DPTPT | 料號2611309608 | A已導入 | 1.優化測具探針Over travel行程參數，由原來的110μm變更為90μm (2020/10/21導入) 2.限制測具探針Touch down次數，由原來沒有限制次數減少為最多8次(2020/10/21導入) 3.厂商在2023年6月导入VPC生产技术 | T1 | Control Board | DC-DC Power Circuit | 原因不明 | 原因不明 | U6 | U6 | 报警06 | 报警06 | IGBT擊穿，DR57,DR58炸 | IGBT擊穿,DR57,DR58炸 | AL085 | AL085
993 | Q公司 | 系列A | 系列A-0421-L | 2024-04-11 | FUx | FxxP30XSD060-50 | 料號216490300713 | W未導入 | E3 200V 1.5KW 3KW有 AL02F , 其餘沒有AL02C AL02F | T1 | Power Board | Terminal Block (DTB1, DTB2…) | 應用-接線錯誤 | CND | DTB1 | DTB1 | 报警001 | 报警001 | 無異常 | 無異常 | 帶馬達運轉正常 | 帶馬達運轉正常
996 | F公司 | 系列A | 系列A-1521-L | 2024-04-07 | 無 | 無 | 料號無 | X無對策 | 客戶應用 | T1 | Power Board | RST Rectifier Circuit | 原因不明 | 原因不明 | DD22 | DD22 | 炸機 | 炸機 | DR58炸，IGBT炸，DU5擊穿，DU2擊穿 | DR58炸,IGBT炸,DU5擊穿,DU2擊穿 | DD22擊穿 | DD22擊穿
999 | G公司 | 系列A | 系列A-1021-L | 2024-04-16 | Txx | Txx320F28374DPTPT | 料號2611309608 | A已導入 | 1.優化測具探針Over travel行程參數，由原來的110μm變更為90μm (2020/10/21導入) 2.限制測具探針Touch down次數，由原來沒有限制次數減少為最多8次(2020/10/21導入) 3.厂商在2023年6月导入VPC生产技术 | T1 | Power Board | INVERTER | 設計-韌體 | 設計問題 | DPM1 | DPM1 | 显示屏不定时闪 | 显示屏不定时闪 | 帶馬達運轉正常 | 帶馬達運轉正常 | IGBT擊穿 | IGBT擊穿
1002 | G公司 | 系列A | 系列A-0421-L | 2024-04-12 | Mxx | Mxx20S92F6-AG | 料號216490200133 | W未導入 | E3 200V 1.5KW 3KW有 AL02F , 其餘沒有AL02C AL02F | T1 | Power Board | SPS Circuit | 應用-輸入電壓 | 客戶應用 | DC3 | DC3 | 显示不正常，自动跳 | 显示不正常,自动跳 | 面板不顯示 | 面板不顯示 | DC3鼓包 | DC3鼓包
1005 | F公司 | 系列A | 系列A-1521-L | 2024-04-11 | Hxx | CTx-095STHZ-R | 料號3000612200 | G對策導入后再發 | E3按鍵更換新材料：Hxx3000612200，导入周期W2325 | T1 | Power Board | INVERTER | 原因不明 | 功率模組 | DR58、DPM1 | DPM1,DR58 | 其他(欣巴炸机) | 其他(欣巴炸机) | DR58炸，IGBT炸，DD22擊穿 | DR58炸,IGBT炸,DD22擊穿 | IGBT擊穿 | IGBT擊穿
1008 | F公司 | 系列A | 系列A-1521-L | 2024-04-10 | FUx | FxxP35XSD060-50 | 料號216490350113 | G對策導入后再發 | 已導入2F堵轉韌體，對策後再發 | T1 | Control Board | DC-DC Power Circuit | 原因不明 | 原因不明 | U24/U33 | U24,U33 | 其他(欣巴炸机) | 其他(欣巴炸机) | 帶馬達運轉正常 | 帶馬達運轉正常 | 上電無顯示 | 上電無顯示
1011 | E公司 | 系列A | 系列A-1521-F | 2024-04-10 | Mxx | Mxx15S92F6-AG | 料號216490150333 | W未導入 | E3 200V 1.5KW 3KW有 AL02F , 其餘沒有AL02C AL02F | T1 | Control Board | Display Circuit | 製程-焊錫 | 製程問題 | D11/R70 | D11,R70 | L2C擰不緊 | L2C擰不緊 | L2C端子螺母滑絲 | L2C端子螺母滑絲 | D11/R70連錫 | D11/R70連錫
1014 | F公司 | 系列A | 系列A-1521-L | 2024-04-10 | Mxx | Mxx15S92F6-AG | 料號216490150333 | W未導入 | E3 200V 1.5KW 3KW有 AL02F , 其餘沒有AL02C AL02F | T1 | Power Board | INVERTER | 設計-韌體 | 設計問題 | DPM1 | DPM1 | 其他(欣巴返退炸機) | 其他(欣巴返退炸機) | DR58炸、IGBT炸、DQ2擊穿 | DR58炸,IGBT炸,DQ2擊穿 | DR58炸、IGBT擊穿 | DR58炸,IGBT擊穿
1017 | F公司 | 系列A | 系列A-1521-L | 2024-04-16 | Mxx | Mxx15S92F6-AG | 料號216490150333 | W未導入 | E3 200V 1.5KW 3KW有 AL02F , 其餘沒有AL02C AL02F | T1 | Power Board | INVERTER | 設計-韌體 | 設計問題 | DPM1 | DPM1 | 其他(欣巴返退炸機) | 其他(欣巴返退炸機) | V對P短路 | V對P短路 | DR58炸 | DR58炸
1020 | F公司 | 系列A | 系列A-1521-L | 2024-04-10 | Mxx | Mxx20S92F6-AG | 料號216490200133 | W未導入 | E3 200V 1.5KW 3KW有 AL02F , 其餘沒有AL02C AL02F | T1 | Control Board | CPLD/FPGA Circuit | 製程-打件 | 製程問題 | U27 | U27 | 其他(欣巴炸机)& | 其他(欣巴炸机) | DR58炸，IGBT炸 | DR58炸,IGBT炸 | USB上電顯示DFU | USB上電顯示DFU
1023 | F公司 | 系列A | 系列A-1521-L | 2024-04-10 | Mxx | Mxx20S92F6-AG | 料號216490200133 | W未導入 | E3 200V 1.5KW 3KW有 AL02F , 其餘沒有AL02C AL02F | T1 | Control Board | Pulse Output Circuit | 原因不明 | 原因不明 | 未知 | 未知 | 其他(欣巴炸机)& | 其他(欣巴炸机) | DR58炸，IGBT炸 | DR58炸,IGBT炸 | OAOBOZ无输出 | OAOBOZ无输出
1026 | F公司 | 系列A | 系列A-1521-L | 2024-04-11 | Txx | Txx62569DBVR | 料號2510768214 | A已導入 | "1.ECN更換Txx62565（2510726214）--1/13 ECN 126A-231030 2. ASD產品打件請立即停止使用Txx62569，未上線打件的工單請改 用Txx62565: 2510726214，並HOLD 使用Txx62569的產品-1/31 ECN 126A-231057 3. HOLD Txx62569 2233周发料-- 2/8 4. 从BOM移除Txx62569--5/11 ECN 126A-234022 " | T1 | Power Board | INVERTER | 製程-焊錫 | 製程問題 | DPM1 | DPM1 | 其他(欣巴返退炸機) | 其他(欣巴返退炸機) | 帶馬達運轉正常 | 帶馬達運轉正常 | igbt11/12上有錫片短路 | igbt11/12上有錫片短路
1029 | F公司 | 系列A | 系列A-1521-L | 2024-04-10 | Mxx | Mxx20S92F6-AG | 料號216490200133 | W未導入 | E3 200V 1.5KW 3KW有 AL02F , 其餘沒有AL02C AL02F | T1 | Power Board | INVERTER | 原因不明 | 功率模組 | DPM1 | DPM1 | 其他(欣巴炸机)& | 其他(欣巴炸机) | DR58炸，IGBT炸 | DR58炸,IGBT炸 | IGBT擊穿 | IGBT擊穿
1032 | C公司 | 系列A | 系列A-1021-L | 2024-04-10 | Mxx | Mxx20S92F6-AG | 料號216490200133 | W未導入 | E3 200V 1.5KW 3KW有 AL02F , 其餘沒有AL02C AL02F | T1 | Control Board | Firmware Burning Software | 原因不明 | 原因不明 | F/W | F,W | 二极管未去除 | 二极管未去除 | DO電路二極管未移除 | DO電路二極管未移除 | 上電無顯示 | 上電無顯示
1035 | F公司 | 系列A | 系列A-1521-L | 2024-04-15 | Lxx | Lxx-5480-TP1-DI | 料號2310140121 | A已導入 | 1.停用2310140121，改為代用料2310137408-2023/11/3 2.切換100%到TOSHIBA ,先不將LITE-ON 移除BOM.（ECN待發行）-2023/11/17 | T1 | Power Board | SPS Circuit | 製程-插件 | 製程問題 | DT1 | DT1 | 其他(欣巴返退炸機) | 其他(欣巴返退炸機) | 帶馬達運轉正常 | 帶馬達運轉正常 | 5VD无输出 | 5VD无输出
1038 | F公司 | 系列A | 系列A-1521-L | 2024-04-02 | Txx | Txx62569 | 料號2510768214 | A已導入 | 1.ECN更換Txx62565（2510726214）--1/13 ECN 126A-231030 2.ASD產品打件請立即停止使用Txx62569（2510768214），未上線打件的工單請改用Txx62565: 2510726214，並HOLD 使用Txx62569的產品-1/31 ECN 126A-231057 3.HOLD Txx62569 2233周发料-- 2/8 4.从BOM移除Txx62569--5/11 ECN 126A-234022 | T1 | Power Board | INVERTER | 應用-負載異常 | 客戶應用 | DPM1,DR58 | DPM1,DR58 | 其他(欣巴返退炸機) | 其他(欣巴返退炸機) | DR58炸，IGBT炸 | DR58炸,IGBT炸 | 炸机 | 炸机
1041 | E公司 | 系列A | 系列A-1521-F | 2024-04-15 | 無 | 無 | 料號無 | A已導入 | 1.ECN更換Txx62565（2510726214）--1/13 ECN 126A-231030 2.ASD產品打件請立即停止使用Txx62569（2510768214），未上線打件的工單請改用Txx62565: 2510726214，並HOLD 使用Txx62569的產品-1/31 ECN 126A-231057 3.HOLD Txx62569 2233周发料-- 2/8 4.从BOM移除Txx62569--5/11 ECN 126A-234022 | T1 | Power Board | RST Rectifier Circuit | 應用-輸入電壓 | 客戶應用 | DD22，DD23 | DD22,DD23 | 报警、烧坏、短路、无显示或无输出 | 报警,烧坏,短路,无显示或无输出 | P對W擊穿 | P對W擊穿 | DD22炸，DD23擊穿 | DD22炸,DD23擊穿
1044 | M公司 | 系列A | 系列A-0421-L | 2024-04-15 | 無 | 無 | 料號無 | A已導入 | 1.ECN更換Txx62565（2510726214）--1/13 ECN 126A-231030 2.ASD產品打件請立即停止使用Txx62569（2510768214），未上線打件的工單請改用Txx62565: 2510726214，並HOLD 使用Txx62569的產品-1/31 ECN 126A-231057 3.HOLD Txx62569 2233周发料-- 2/8 4.从BOM移除Txx62569--5/11 ECN 126A-234022 | T1 | Power Board | INVERTER | 應用-負載異常 | 客戶應用 | DR58,DPM1 | DPM1,DR58 | 电源模块偶发性失灵 | 电源模块偶发性失灵 | 帶馬達運轉正常 | 帶馬達運轉正常 | 炸机 | 炸机
1047 | K公司 | 系列A | 系列A-1021-M | 2024-04-15 | 無 | 無 | 料號無 | A已導入 | 1.ECN更換Txx62565（2510726214）--1/13 ECN 126A-231030 2.ASD產品打件請立即停止使用Txx62569（2510768214），未上線打件的工單請改用Txx62565: 2510726214，並HOLD 使用Txx62569的產品-1/31 ECN 126A-231057 3.HOLD Txx62569 2233周发料-- 2/8 4.从BOM移除Txx62569--5/11 ECN 126A-234022 | T1 | Power Board | INVERTER | 原因不明 | 功率模組 | DPM1 | DPM1 | 原機還回 | 原機還回 | 伺服功能正常 | 伺服功能正常 | IGBT擊穿 | IGBT擊穿
1050 | F公司 | 系列A | 系列A-1521-L | 2024-04-15 | 無 | 無 | 料號無 | A已導入 | 1.ECN更換Txx62565（2510726214）--1/13 ECN 126A-231030 2.ASD產品打件請立即停止使用Txx62569（2510768214），未上線打件的工單請改用Txx62565: 2510726214，並HOLD 使用Txx62569的產品-1/31 ECN 126A-231057 3.HOLD Txx62569 2233周发料-- 2/8 4.从BOM移除Txx62569--5/11 ECN 126A-234022 | T1 | Power Board | INVERTER | 應用-負載異常 | 客戶應用 | DR58,IGBT | DR58,IGBT | 其他(欣巴返退炸機) | 其他(欣巴返退炸機) | DR58炸，IGBT炸 | DR58炸,IGBT炸 | 炸机 | 炸机
1053 | F公司 | 系列A | 系列A-1521-L | 2024-04-15 | 無 | 無 | 料號無 | A已導入 | 1.ECN更換Txx62565（2510726214）--1/13 ECN 126A-231030 2.ASD產品打件請立即停止使用Txx62569（2510768214），未上線打件的工單請改用Txx62565: 2510726214，並HOLD 使用Txx62569的產品-1/31 ECN 126A-231057 3.HOLD Txx62569 2233周发料-- 2/8 4.从BOM移除Txx62569--5/11 ECN 126A-234022 | T1 | Power Board | INVERTER | 原因不明 | 功率模組 | DPM1/DR58 | DPM1,DR58 | 其他(欣巴返退炸機) | 其他(欣巴返退炸機) | DR58炸，IGBT炸 | DR58炸,IGBT炸 | IGBT擊穿 | IGBT擊穿
1056 | F公司 | 系列A | 系列A-1521-L | 2024-04-15 | Txx | Txx62569 | 料號2510768214 | A已導入 | 1.ECN更換Txx62565（2510726214）--1/13 ECN 126A-231030 2.ASD產品打件請立即停止使用Txx62569（2510768214），未上線打件的工單請改用Txx62565: 2510726214，並HOLD 使用Txx62569的產品-1/31 ECN 126A-231057 3.HOLD Txx62569 2233周发料-- 2/8 4.从BOM移除Txx62569--5/11 ECN 126A-234022 | T1 | Power Board | INVERTER | 應用-負載異常 | 客戶應用 | DR58,DPM1 | DPM1,DR58 | 其他(欣巴返退炸機) | 其他(欣巴返退炸機) | DR58炸，IGBT炸 | DR58炸,IGBT炸 | 炸机 | 炸机
1059 | F公司 | 系列A | 系列A-1521-L | 2024-04-15 | Txx | Txx62569 | 料號2510768214 | A已導入 | 1.ECN更換Txx62565（2510726214）--1/13 ECN 126A-231030 2.ASD產品打件請立即停止使用Txx62569（2510768214），未上線打件的工單請改用Txx62565: 2510726214，並HOLD 使用Txx62569的產品-1/31 ECN 126A-231057 3.HOLD Txx62569 2233周发料-- 2/8 4.从BOM移除Txx62569--5/11 ECN 126A-234022 | T1 | Power Board | INVERTER | 原因不明 | 功率模組 | DPM1/DR58 | DPM1,DR58 | 其他(欣巴炸机) | 其他(欣巴炸机) | DR58炸，IGBT炸，DD22擊穿 | DR58炸,IGBT炸,DD22擊穿 | IGBT擊穿 | IGBT擊穿
1062 | E公司 | 系列A | 系列A-0721-F | 2024-04-15 | Txx | Txx62569 | 料號2510768214 | A已導入 | 1.ECN更換Txx62565（2510726214）--1/13 ECN 126A-231030 2.ASD產品打件請立即停止使用Txx62569（2510768214），未上線打件的工單請改用Txx62565: 2510726214，並HOLD 使用Txx62569的產品-1/31 ECN 126A-231057 3.HOLD Txx62569 2233周发料-- 2/8 4.从BOM移除Txx62569--5/11 ECN 126A-234022 | T1 | Power Board | RST Rectifier Circuit | 製程-組立 | 製程問題 | DD22 | DD22 | 伺服不工作或者报警 | 伺服不工作或者报警 | 显示正常 | 显示正常 | 異物 | 異物
1065 | E公司 | 系列A | 系列A-0721-F | 2024-04-15 | Txx | Txx62569 | 料號2510768214 | A已導入 | 1.ECN更換Txx62565（2510726214）--1/13 ECN 126A-231030 2.ASD產品打件請立即停止使用Txx62569（2510768214），未上線打件的工單請改用Txx62565: 2510726214，並HOLD 使用Txx62569的產品-1/31 ECN 126A-231057 3.HOLD Txx62569 2233周发料-- 2/8 4.从BOM移除Txx62569--5/11 ECN 126A-234022 | T1 | Power Board | INVERTER | 應用-負載異常 | 客戶應用 | DD22、DQ2、DPM1、DRLY1 | DD22,DPM1,DQ2,DRLY1 | 伺服不工作或者报警 | 伺服不工作或者报警 | 螺絲滑牙 | 螺絲滑牙 | DD22、DQ2、IGBT擊穿，剎車晶體和P點有打火，Relay 損壞 | DD22,DQ2,IGBT擊穿,剎車晶體和P點有打火,Relay 損壞
1068 | F公司 | 系列A | 系列A-1521-L | 2024-04-15 | Txx | Txx62569 | 料號2510768214 | A已導入 | 1.ECN更換Txx62565（2510726214）--1/13 ECN 126A-231030 2.ASD產品打件請立即停止使用Txx62569（2510768214），未上線打件的工單請改用Txx62565: 2510726214，並HOLD 使用Txx62569的產品-1/31 ECN 126A-231057 3.HOLD Txx62569 2233周发料-- 2/8 4.从BOM移除Txx62569--5/11 ECN 126A-234022 | T1 | Power Board | RST Rectifier Circuit | 應用-負載異常 | 客戶應用 | DD22 | DD22 | 其他(欣巴炸机) | 其他(欣巴炸机) | DR58炸，IGBT炸 | DR58炸,IGBT炸 | 整流子DD22擊穿、剎車晶體DQ2、軟起電阻DR28和P點有打火 | 整流子DD22擊穿,剎車晶體DQ2,軟起電阻DR28和P點有打火
1071 | F公司 | 系列A | 系列A-1521-L | 2024-03-14 | 無 | 無 | 料號無 | A已導入 | 台达内部已更换耐压等级更高的材料-2023年1月31日 | T1 | Control Board | X'TAL Circuit | 原因不明 | 原因不明 | X1 | X1 | 其他(欣巴返退炸機) | 其他(欣巴返退炸機) | DR58炸，IGBT炸，DD22擊穿 | DR58炸,IGBT炸,DD22擊穿 | 原因不明 | 原因不明
1074 | M公司 | 系列A | 系列A-0421-L | 2024-04-11 | FUx | FxxP30XSD060-50 | 料號216490300713 | W未導入 | E3 200V 1.5KW 3KW有 AL02F , 其餘沒有AL02C AL02F | T1 | Display Board | Keypad Circuit | 應用-外力損壞 | 客戶應用 | BSW1、BSW5、BSW3、BSW2 | BSW1,BSW2,BSW3,BSW5 | 电源模块不显示 | 电源模块不显示 | 上电无显示 | 上电无显示 | MODE、DOWN、SET、SHIFT按鍵缺失 | MODE,DOWN,SET,SHIFT按鍵缺失
1077 | F公司 | 系列A | 系列A-1521-L | 2024-04-09 | Txx | Txx62569DBVR | 料號2510768214 | A已導入 | "1.ECN更換Txx62565（2510726214）--1/13 ECN 126A-231030 2. ASD產品打件請立即停止使用Txx62569，未上線打件的工單請改 用Txx62565: 2510726214，並HOLD 使用Txx62569的產品-1/31 ECN 126A-231057 3. HOLD Txx62569 2233周发料-- 2/8 4. 从BOM移除Txx62569--5/11 ECN 126A-234022 " | T1 | Control Board | Pulse Input Circuit | 應用-接線錯誤 | 客戶應用 | R252,R253 | R252,R253 | 其他(欣巴炸机) | 其他(欣巴炸机) | DR58炸，IGBT炸 | DR58炸,IGBT炸 | R252,R253燒件 | R252,R253燒件
1080 | F公司 | 系列A | 系列A-1521-L | 2024-04-15 | Txx | Txx320F28374DPTPT | 料號2611309608 | A已導入 | 1.優化測具探針Over travel行程參數，由原來的110μm變更為90μm (2020/10/21導入) 2.限制測具探針Touch down次數，由原來沒有限制次數減少為最多8次(2020/10/21導入) 3.厂商在2023年6月导入VPC生产技术 | T1 | Power Board | INVERTER | 應用-負載異常 | 客戶應用 | DPM1，DR28 | DPM1,DR28 | 其他(欣巴炸机) | 其他(欣巴炸机) | DR58炸，IGBT炸，DD22擊穿 | DR58炸,IGBT炸,DD22擊穿 | 過流 | 過流
1083 | F公司 | 系列A | 系列A-1521-L | 2024-03-19 | Txx | Txx62569DBVR | 料號2510768214 | A已導入 | 1.ECN更換Txx62565（2510726214）--1/13 ECN 126A-231030 2. ASD產品打件請立即停止使用Txx62569，未上線打件的工單請改 用Txx62565: 2510726214，並HOLD 使用Txx62569的產品-1/31 ECN 126A-231057 3. HOLD Txx62569 2233周发料-- 2/8 4. 从BOM移除Txx62569--5/11 ECN 126A-234022 | T1 | Control Board | X'TAL Circuit | 原因不明 | 原因不明 | C20/C21 | C20,C21 | 其他(欣巴炸机) | 其他(欣巴炸机) | DR58炸，IGBT炸 | DR58炸,IGBT炸 | C20/C21阻抗偏低 | C20/C21阻抗偏低
1086 | M公司 | 系列A | 系列A-0421-L | 2024-04-02 | Txx | Txx320F28388DPTPS | 料號2611346008 | A已導入 | 1.優化測具探針Over travel行程參數，由原來的110μm變更為90μm (2020/10/21導入) 2.限制測具探針Touch down次數，由原來沒有限制次數減少為最多8次(2020/10/21導入) 3.厂商在2023年6月导入VPC生产技术 | T1 | Power Board | Terminal Block (DTB1, DTB2…) | 應用-外力損壞 | 客戶應用 | DTB1 | DTB1 | 待检测 | 待检测 | 带机运转报AL01 | 带机运转报AL01 | 螺丝头滑牙 | 螺丝头滑牙
1089 | F公司 | 系列A | 系列A-1521-L | 2024-03-19 | Txx | Txx62569DBVR | 料號2510768214 | A已導入 | 1.ECN更換Txx62565（2510726214）--1/13 ECN 126A-231030 2. ASD產品打件請立即停止使用Txx62569，未上線打件的工單請改 用Txx62565: 2510726214，並HOLD 使用Txx62569的產品-1/31 ECN 126A-231057 3. HOLD Txx62569 2233周发料-- 2/8 4. 从BOM移除Txx62569--5/11 ECN 126A-234022 | T1 | Display Board | Keypad Circuit | 應用-外力損壞 | 客戶應用 | BSW2 | BSW2 | 其他(欣巴炸机)& | 其他(欣巴炸机) | DR58炸，IGBT炸 | DR58炸,IGBT炸 | BSW2外力損壞 | BSW2外力損壞
1092 | C公司 | 系列A | 系列A-0421-L | 2024-04-07 | Txx | Txx320F28374DPTPT | 料號2611309608 | A已導入 | 1.優化測具探針Over travel行程參數，由原來的110μm變更為90μm (2020/10/21導入) 2.限制測具探針Touch down次數，由原來沒有限制次數減少為最多8次(2020/10/21導入) 3.厂商在2023年6月导入VPC生产技术 | 包裝 | Power Board | INVERTER | 應用-負載異常 | 客戶應用 | DPM1、DR58、DD22、DD23、DQ2 | DD22,DD23,DPM1,DQ2,DR58 | CN2接口歪 | CN2接口歪 | J6傾斜 | J6傾斜 | DR58炸，IGBT炸，DD22、DD23、DQ2擊穿 | DR58炸,IGBT炸,DD22,DD23,DQ2擊穿
1095 | M公司 | 系列A | 系列A-0421-L | 2024-04-09 | 無 | 無 | 料號無 | X無對策 | 客责 | T1 | Power Board | INVERTER | 應用-負載異常 | 客戶應用 | DPM1，DR58，DD22 | DD22,DPM1,DR58 | 烧坏 | 烧坏 | DC3炸 | DC3炸 | DR58炸，IGBT炸，DD22擊穿 | DR58炸,IGBT炸,DD22擊穿
1098 | F公司 | 系列A | 系列A-1521-L | 2024-04-09 | Txx | Txx62569DBVR | 料號2510768214 | A已導入 | "1.ECN更換Txx62565（2510726214）--1/13 ECN 126A-231030 2. ASD產品打件請立即停止使用Txx62569，未上線打件的工單請改 用Txx62565: 2510726214，並HOLD 使用Txx62569的產品-1/31 ECN 126A-231057 3. HOLD Txx62569 2233周发料-- 2/8 4. 从BOM移除Txx62569--5/11 ECN 126A-234022 " | T1 | Control Board | DC-DC Power Circuit | 原因不明 | 原因不明 | U44 | U44 | 其他(欣巴返退炸機)& | 其他(欣巴返退炸機) | 伺服功能正常 | 伺服功能正常 | U44損壞 | U44損壞
1101 | F公司 | 系列A | 系列A-1521-L | 2024-04-02 | FUx | FxxP30XSD060-50 | 料號216490300713 | W未導入 | E3 200V 1.5KW 3KW有 AL02F , 其餘沒有AL02C AL02F | T1 | Power Board | Terminal Block (DTB1, DTB2…) | 應用-外力損壞 | 客戶應用 | DTB1 | DTB1 | 其他(欣巴炸机)& | 其他(欣巴炸机) | DR58炸，IGBT炸，DD22擊穿 | DR58炸,IGBT炸,DD22擊穿 | 螺丝头滑牙 | 螺丝头滑牙
1104 | C公司 | 系列A | 系列A-1021-L | 2024-04-02 | FUx | FxxP30XSD060-50 | 料號216490300713 | W未導入 | E3 200V 1.5KW 3KW有 AL02F , 其餘沒有AL02C AL02F | T1 | Power Board | DCBUS Capacitor | 應用-輸入電壓 | 客戶應用 | DD22 DD23 DC53，DC3 | DC3,DD22 DD23 DC53 | 烧了 | 烧了 | 外殼燒熔，DC3,DC83,DC84鼓包 | 外殼燒熔,DC3,DC83,DC84鼓包 | 過壓過流 | 過壓過流
1107 | C公司 | 系列A | 系列A-1021-L | 2024-04-02 | Mxx | Mxx20S92F6-AG | 料號216490200133 | W未導入 | E3 200V 1.5KW 3KW有 AL02F , 其餘沒有AL02C AL02F | T1 | Can Not Duplicate | Can Not Duplicate | 無法重現不良 | CND | 无 | 无 | 烧了 | 烧了 | 外殼燒壞，DC83,DC84炸裂 | 外殼燒壞,DC83,DC84炸裂 | CND | CND
1110 | E公司 | 系列A | 系列A-1521-F | 2024-04-02 | Mxx | Mxx20S92F6-AG | 料號216490200133 | W未導入 | E3 200V 1.5KW 3KW有 AL02F , 其餘沒有AL02C AL02F | T1 | Control Board | DC-DC Power Circuit | 製程-焊錫 | 製程問題 | U33 | U33 | 报警、烧坏、短路、无显示或无输出 | 报警,烧坏,短路,无显示或无输出 | 無異常 | 無異常 | U33焊錫不良 | U33焊錫不良
1113 | H公司 | 系列A | 系列A-0121-E | 2024-04-02 | FUx | FxxP30XSD060-50 | 料號216490300713 | W未導入 | E3 200V 1.5KW 3KW有 AL02F , 其餘沒有AL02C AL02F | T1 | Control Board | Display Circuit | 應用-外力損壞 | 客戶應用 | J10,Q12 | J10,Q12 | 无显示 | 无显示 | USB上電無顯示，X1除膠后讀數正常 | USB上電無顯示,X1除膠后讀數正常 | 顯示缺筆畫，DO1異常 | 顯示缺筆畫,DO1異常
1116 | K公司 | 系列A | 系列A-1021-M | 2024-04-01 | 无 | 无 | 料號无 | W未導入 | 内部PE线需要加磁环. 目前改3台机器送还客户，请客户同步现场测试 | T1 | Can Not Duplicate | Can Not Duplicate | 無法重現不良 | CND | 無 | 無 | 报警03 | 报警03 | IGBT炸，DR28阻值OPEN | IGBT炸,DR28阻值OPEN | 伺服功能正常 | 伺服功能正常
1119 | Q公司 | 系列A | 系列A-0421-L | 2024-04-01 | 无 | 无 | 料號无 | W未導入 | 内部PE线需要加磁环. 目前改3台机器送还客户，请客户同步现场测试 | T1 | Power Board | INVERTER | 應用-負載異常 | 客戶應用 | DPM1 | DPM1 | 报RL003 | 报RL003 | DC3炸 | DC3炸 | DR58炸，IGBT炸 | DR58炸,IGBT炸
1122 | K公司 | 系列A | 系列A-0421-L | 2024-04-01 | 无 | 无 | 料號无 | W未導入 | 内部PE线需要加磁环. 目前改3台机器送还客户，请客户同步现场测试 | T1 | Can Not Duplicate | Can Not Duplicate | 無法重現不良 | CND | 無 | 無 | 其他(报001)& | 其他(报001) | DZD5擊穿 | DZD5擊穿 | 伺服功能正常 | 伺服功能正常
1125 | S公司 | 系列A | 系列A-0121-E | 2024-04-01 | Txx | Txx62569DBVR | 料號2510768214 | A已導入 | "1.ECN更換Txx62565（2510726214）--1/13 ECN 126A-231030 2. ASD產品打件請立即停止使用Txx62569，未上線打件的工單請改 用Txx62565: 2510726214，並HOLD 使用Txx62569的產品-1/31 ECN 126A-231057 3. HOLD Txx62569 2233周发料-- 2/8 4. 从BOM移除Txx62569--5/11 ECN 126A-234022 | T1 | Control Board | Pulse Output Circuit | 應用-輸入電壓 | 客戶應用 | R205, U25 | R205,U25 | 顯示異常; | 顯示異常; | 伺服功能正常 | 伺服功能正常 | U25過電壓擊穿 | U25過電壓擊穿
1128 | B公司 | 系列A | 系列A-0421-L | 2024-04-01 | Txx | Txx62569DBVR | 料號2510768214 | A已導入 | "1.ECN更換Txx62565（2510726214）--1/13 ECN 126A-231030 2. ASD產品打件請立即停止使用Txx62569，未上線打件的工單請改 用Txx62565: 2510726214，並HOLD 使用Txx62569的產品-1/31 ECN 126A-231057 3. HOLD Txx62569 2233周发料-- 2/8 4. 从BOM移除Txx62569--5/11 ECN 126A-234022 | T1 | Power Board | INVERTER | 應用-負載異常 | 客戶應用 | DPM1 | DPM1 | 模块坏 | 模块坏 | P對W擊穿 | P對W擊穿 | IGBT U對P擊穿 | IGBT U對P擊穿
1131 | Q公司 | 系列A | 系列A-0421-L | 2024-03-14 | Txx | Txx320F28388DPTPS | 料號2611346008 | A已導入 | 1.優化測具探針Over travel行程參數，由原來的110μm變更為90μm (2020/10/21導入) 2.限制測具探針Touch down次數，由原來沒有限制次數減少為最多8次(2020/10/21導入) 3.厂商在2023年6月导入VPC生产技术 | T1 | Control Board | Pulse Input Circuit | 應用-接線錯誤 | 客戶應用 | R252、R253 | R252,R253 | AL003 | AL003 | U33 output端3.3V输出端只有1.2左右输出 | U33 output端3.3V输出端只有1.2左右输出 | R252、R253燒 | R252,R253燒
1134 | E公司 | 系列A | 系列A-0721-F | 2024-04-03 | Txx | Txx62569 | 料號2510768214 | A已導入 | 1.ECN更換Txx62565（2510726214）--1/13 ECN 126A-231030 2.ASD產品打件請立即停止使用Txx62569（2510768214），未上線打件的工單請改用Txx62565: 2510726214，並HOLD 使用Txx62569的產品-1/31 ECN 126A-231057 3.HOLD Txx62569 2233周发料-- 2/8 4.从BOM移除Txx62569--5/11 ECN 126A-234022 | T1 | Control Board | Pulse Input Circuit | 應用-接線錯誤 | 客戶應用 | R252、R253 | R252,R253 | AL006 | AL006 | 有異物粘在IGBTpin脚上 | 有異物粘在IGBTpin脚上 | R252、R253燒 | R252,R253燒
1137 | Q公司 | 系列A | 系列A-0421-L | 2024-04-03 | Txx | Txx62569 | 料號2510768214 | A已導入 | 1.ECN更換Txx62565（2510726214）--1/13 ECN 126A-231030 2.ASD產品打件請立即停止使用Txx62569（2510768214），未上線打件的工單請改用Txx62565: 2510726214，並HOLD 使用Txx62569的產品-1/31 ECN 126A-231057 3.HOLD Txx62569 2233周发料-- 2/8 4.从BOM移除Txx62569--5/11 ECN 126A-234022 | T1 | Power Board | INVERTER | 應用-負載異常 | 客戶應用 | DPM1,DR58 | DPM1,DR58 | 无法正常工作 | 无法正常工作 | 帶馬達運轉正常 | 帶馬達運轉正常 | DR58炸，IGBT擊穿 | DR58炸,IGBT擊穿
1140 | Q公司 | 系列A | 系列A-0421-L | 2024-04-01 | Txx | Txx62569DBVR | 料號2510768214 | A已導入 | "1.ECN更換Txx62565（2510726214）--1/13 ECN 126A-231030 2. ASD產品打件請立即停止使用Txx62569，未上線打件的工單請改 用Txx62565: 2510726214，並HOLD 使用Txx62569的產品-1/31 ECN 126A-231057 3. HOLD Txx62569 2233周发料-- 2/8 4. 从BOM移除Txx62569--5/11 ECN 126A-234022 " | T1 | Power Board | RST Rectifier Circuit | 原因不明 | 客戶應用 | DD22,DD23 | DD22,DD23 | 报RL003 | 报RL003 | Dvar1炸裂，DC3鼓包，DR28炸，DC52鼓包 | Dvar1炸裂,DC3鼓包,DR28炸,DC52鼓包 | 過流 | 過流
1143 | Q公司 | 系列A | 系列A-0421-L | 2024-03-01 | Txx | Txx62569DBVR | 料號2510768214 | A已導入 | 1.ECN更換Txx62565（2510726214）--1/13 ECN 126A-231030 2. ASD產品打件請立即停止使用Txx62569，未上線打件的工單請改 用Txx62565: 2510726214，並HOLD 使用Txx62569的產品-1/31 ECN 126A-231057 3. HOLD Txx62569 2233周发料-- 2/8 4. 从BOM移除Txx62569--5/11 ECN 126A-234022 | T1 | Power Board | INVERTER | 應用-負載異常 | 客戶應用 | DPM1,DR58 | DPM1,DR58 | 烧坏 | 烧坏 | DC52、DC53、DC3鼓包 | DC52,DC53,DC3鼓包 | DR58炸，IGBT擊穿 | DR58炸,IGBT擊穿
1146 | A公司 | 系列A | 系列A-0421-L | 2024-04-01 | Txx | Txx62569DBVR | 料號2510768214 | A已導入 | 1.ECN更換Txx62565（2510726214）--1/13 ECN 126A-231030 2. ASD產品打件請立即停止使用Txx62569，未上線打件的工單請改 用Txx62565: 2510726214，並HOLD 使用Txx62569的產品-1/31 ECN 126A-231057 3. HOLD Txx62569 2233周发料-- 2/8 4. 从BOM移除Txx62569--5/11 ECN 126A-234022 | T1 | Control Board | Digital Output Circuit | 設計-DI/DO | 設計問題 | D50、D53、D54 | D50,D53,D54 | 报警，需检测报告 | 报警,需检测报告 | DC3鼓包，DTB1有打火，J3表面受熱，DD1擊穿，DR1燒 | DC3鼓包,DTB1有打火,J3表面受熱,DD1擊穿,DR1燒 | D50、D53、D54反向阻抗异常 | D50,D53,D54反向阻抗异常
1149 | V公司 | 系列A | 系列A-0421-F | 2024-04-02 | 無需記錄 | 无 | 料號351030700 | A已導入 | 1.产线下料，针对脱离料盘的L/C/R（无本体mark）材料报废处理，禁止二次使用-11/16 2.开发MES功能，在备料区增加扫描feeder自动打印材料标签--12/30 3.增加尾数材料100%量测后上线生产，自主研发数据库比对系统，建立材料资料库6621个，扫描料盘信息系统自动获取材料规格尺寸，并纳入品管稽核项目内，11/1已导入。 | T1 | Power Board | RST Rectifier Circuit | 原因不明 | 原因不明 | RT相銅箔 | RT相銅箔 | 过电流 | 过电流 | IGBT U對P短路 | IGBT U對P短路 | RT相銅箔被燒斷 | RT相銅箔被燒斷
1152 | N公司 | 系列A | 系列A-0721-L | 2024-04-02 | Txx | Txx320F28374DPTPT | 料號2611309608 | A已導入 | 1.優化測具探針Over travel行程參數，由原來的110μm變更為90μm (2020/10/21導入) 2.限制測具探針Touch down次數，由原來沒有限制次數減少為最多8次(2020/10/21導入) 3.厂商在2023年6月导入VPC生产技术 | T1 | Control Board | CPLD/FPGA Circuit | 原因不明 | 原因不明 | U2 | U2 | LA002报警 | LA002报警 | 無異常 | 無異常 | U2被不明液體污染 | U2被不明液體污染
1155 | R公司 | 系列A | 系列A-0421-L | 2024-04-02 | Txx | Txx320F28374DPTPT | 料號2611309608 | A已導入 | 1.優化測具探針Over travel行程參數，由原來的110μm變更為90μm (2020/10/21導入) 2.限制測具探針Touch down次數，由原來沒有限制次數減少為最多8次(2020/10/21導入) 3.厂商在2023年6月导入VPC生产技术 | T1 | Power Board | DCBUS Detector Circuit | 原因不明 | 原因不明 | DPH16 | DPH16 | 客户反映报警06 | 客户反映报警06 | IGBT炸，輸入銅箔熔斷 | IGBT炸,輸入銅箔熔斷 | DPH16吃錫不良 | DPH16吃錫不良
1158 | E公司 | 系列A | 系列A-1521-F | 2024-04-02 | 無需記錄 | 無 | 料號無 | W未導入 | 更新H3E_V(3206)_SUB(9489)_CPLD(34)導入時間未確認 | T1 | Can Not Duplicate | Can Not Duplicate | 無法重現不良 | CND | 無 | 無 | 找不到站號 | 找不到站號 | 與CNC通訊失敗 | 與CNC通訊失敗 | 無 | 無
1161 | F公司 | 系列A | 系列A-1521-L | 2024-03-22 | FUx | FxxR50VM120-50 | 料號216355502013 | A已導入 | A2-400V有導入剎車剎車法則，但是依然損壞 | T1 | Control Board | SPS Circuit | 應用-輸入電壓 | 客戶應用 | DC3 | DC3 | 其他(欣巴物流炸機) | 其他(欣巴物流炸機) | DR58炸，DR300、DR37燒，DQ2擊穿，軟起DR28燒，Relay不吸合，IGBT炸，DU2、DU5、DZD9擊穿 | DR58炸,DR300,DR37燒,DQ2擊穿,軟起DR28燒,Relay不吸合,IGBT炸,DU2,DU5,DZD9擊穿 | DC3鼓包 | DC3鼓包
1164 | F公司 | 系列A | 系列A-1521-L | 2024-03-22 | FUx | FxxR50VM120-50 | 料號 216355502013 | A已導入 | 韌體版本4.057.302確認是舊剎車法則韌體，建議升級到4.059.318以上版本 | T1 | Power Board | Terminal Block (DTB1, DTB2…) | 應用-外力損壞 | 客戶應用 | DTB1 | DTB1 | 其他(欣巴物流炸機) | 其他(欣巴物流炸機) | DR58炸，DR300、DR37燒，DQ2擊穿，軟起DR28燒，Relay不吸合，IGBT炸，DU2、DU5、DZD9擊穿 | DR58炸,DR300,DR37燒,DQ2擊穿,軟起DR28燒,Relay不吸合,IGBT炸,DU2,DU5,DZD9擊穿 | 螺丝头滑牙 | 螺丝头滑牙
1167 | F公司 | 系列A | 系列A-1521-L | 2024-04-01 | Txx | Txx62569 | 料號2510768214 | A已導入 | 1.ECN更換Txx62565（2510726214）--1/13 ECN 126A-231030 2.ASD產品打件請立即停止使用Txx62569（2510768214），未上線打件的工單請改用Txx62565: 2510726214，並HOLD 使用Txx62569的產品-1/31 ECN 126A-231057 3.HOLD Txx62569 2233周发料-- 2/8 4.从BOM移除Txx62569--5/11 ECN 126A-234022 | T1 | Can Not Duplicate | Can Not Duplicate | 無法重現不良 | CND | - | - | 其他(欣巴物流炸機) | 其他(欣巴物流炸機) | DR58炸，DR300、DR37燒，DQ2擊穿，軟起DR58燒，P線燒，Relay不吸合，IGBT炸、DU2和DZD9擊穿 | DR58炸,DR300,DR37燒,DQ2擊穿,軟起DR58燒,P線燒,Relay不吸合,IGBT炸,DU2和DZD9擊穿 | - | -
1170 | F公司 | 系列A | 系列A-1521-L | 2024-04-01 | Txx | Txx62569 | 料號2510768214 | A已導入 | 1.ECN更換Txx62565（2510726214）--1/13 ECN 126A-231030 2.ASD產品打件請立即停止使用Txx62569（2510768214），未上線打件的工單請改用Txx62565: 2510726214，並HOLD 使用Txx62569的產品-1/31 ECN 126A-231057 3.HOLD Txx62569 2233周发料-- 2/8 4.从BOM移除Txx62569--5/11 ECN 126A-234022 | T1 | Power Board | DCBUS Detector Circuit | 製程-焊錫 | 原因不明 | DPH16/BSW1/BSW2/BSW3/BSW4 | BSW1,BSW2,BSW3,BSW4,DPH16 | 其他(欣巴物流炸機) | 其他(欣巴物流炸機) | 帶馬達運轉正常 | 帶馬達運轉正常 | DPH16吃錫不良 | DPH16吃錫不良
1173 | F公司 | 系列A | 系列A-1521-L | 2024-03-19 | Txx | Txx62569 | 料號2510768214 | A已導入 | 1.ECN更換Txx62565（2510726214）--1/13 ECN 126A-231030 2.ASD產品打件請立即停止使用Txx62569（2510768214），未上線打件的工單請改用Txx62565: 2510726214，並HOLD 使用Txx62569的產品-1/31 ECN 126A-231057 3.HOLD Txx62569 2233周发料-- 2/8 4.从BOM移除Txx62569--5/11 ECN 126A-234022 | T1 | Can Not Duplicate | Can Not Duplicate | 無法重現不良 | CND | - | - | 其他(欣巴物流炸機) | 其他(欣巴物流炸機) | 帶馬達運轉正常 | 帶馬達運轉正常 | - | -
1176 | F公司 | 系列A | 系列A-1521-L | 2024-03-25 | Txx | Txx320F28388DPTPS | 料號2611346008 | A已導入 | 1.優化測具探針Over travel行程參數，由原來的110μm變更為90μm (2020/10/21導入) 2.限制測具探針Touch down次數，由原來沒有限制次數減少為最多8次(2020/10/21導入) 3.厂商在2023年6月导入VPC生产技术 | T1 | Control Board | SPS Circuit | 應用-輸入電壓 | 客戶應用 | DC3 | DC3 | 其他(欣巴物流炸機)& | 其他(欣巴物流炸機) | DR58炸，IGBT炸，DD22擊穿 | DR58炸,IGBT炸,DD22擊穿 | DC3鼓包 | DC3鼓包
1179 | E公司 | 系列A | 系列A-0721-F | 2024-03-25 | Txx | Txx62569DBVR | 料號2510768214 | A已導入 | 1.ECN更換Txx62565（2510726214）--1/13 ECN 126A-231030 2. ASD產品打件請立即停止使用Txx62569，未上線打件的工單請改 用Txx62565: 2510726214，並HOLD 使用Txx62569的產品-1/31 ECN 126A-231057 3. HOLD Txx62569 2233周发料-- 2/8 4. 从BOM移除Txx62569--5/11 ECN 126A-234022 | T1 | Can Not Duplicate | Can Not Duplicate | 無法重現不良 | CND | - | - | CN6通讯不上 | CN6通讯不上 | A口通讯异常，B口通讯正常 | A口通讯异常,B口通讯正常 | - | -
1182 | S公司 | 系列A | 系列A-0421-L | 2024-03-29 | Txx | Txx62569DBVR | 料號2510768214 | A已導入 | "1.ECN更換Txx62565（2510726214）--1/13 ECN 126A-231030 2. ASD產品打件請立即停止使用Txx62569，未上線打件的工單請改 用Txx62565: 2510726214，並HOLD 使用Txx62569的產品-1/31 ECN 126A-231057 3. HOLD Txx62569 2233周发料-- 2/8 4. 从BOM移除Txx62569--5/11 ECN 126A-234022 " | T1 | Control Board | SPS Circuit | 應用-輸入電壓 | 客戶應用 | DC3 | DC3 | AL085 | AL085 | AL085 | AL085 | DC3鼓包 | DC3鼓包
1185 | E公司 | 系列A | 系列A-0721-F | 2024-03-27 | Txx | Txx62569DBVR | 料號2510768214 | A已導入 | "1.ECN更換Txx62565（2510726214）--1/13 ECN 126A-231030 2. ASD產品打件請立即停止使用Txx62569，未上線打件的工單請改 用Txx62565: 2510726214，並HOLD 使用Txx62569的產品-1/31 ECN 126A-231057 3. HOLD Txx62569 2233周发料-- 2/8 4. 从BOM移除Txx62569--5/11 ECN 126A-234022 " | T1 | Control Board | SPS Circuit | 應用-輸入電壓 | 客戶應用 | DC3 | DC3 | 找不到站号 | 找不到站号 | DMCNET通讯异常 | DMCNET通讯异常 | DC3鼓包 | DC3鼓包
1188 | F公司 | 系列A | 系列A-1521-L | 2024-04-01 | FUx | FxxR50VM120-50 | 料號216355502013 | A已導入 | A2-400V有導入剎車剎車法則，但是依然損壞 | T1 | Control Board | DC-DC Power Circuit | 原因不明 | 原因不明 | U44 | U44 | 其他(欣巴炸機) | 其他(欣巴炸機) | IGBT損壞 | IGBT損壞 | 单独给控制板上5V电，面板无显示 | 单独给控制板上5V电,面板无显示
1191 | F公司 | 系列A | 系列A-1521-L | 2024-04-01 | Ixx | FPx0R12KT4 | 料號216395500035 | A已導入 | A2-400V有導入剎車剎車法則，建議更新4.059.318以上版本 | T1 | Power Board | DCBUS Capacitor | 應用-輸入電壓 | 客戶應用 | DC3、DC82、DC83、DC84 | DC3,DC82,DC83,DC84 | 其他(欣巴炸機) | 其他(欣巴炸機) | IGBT損壞 | IGBT損壞 | DC3、DC82、DC83、DC84鼓包 | DC3,DC82,DC83,DC84鼓包
1194 | N公司 | 系列A | 系列A-0721-L | 2024-03-11 | Txx | Txx62569DBVR | 料號2510768214 | A已導入 | "1.ECN更換Txx62565（2510726214）--1/13 ECN 126A-231030 2. ASD產品打件請立即停止使用Txx62569，未上線打件的工單請改 用Txx62565: 2510726214，並HOLD 使用Txx62569的產品-1/31 ECN 126A-231057 3. HOLD Txx62569 2233周发料-- 2/8 4. 从BOM移除Txx62569--5/11 ECN 126A-234022 " | T1 | Power Board | RST Rectifier Circuit | 原因不明 | 原因不明 | DD22,DD23 | DD22,DD23 | LA002报警 | LA002报警 | DZD9擊穿 | DZD9擊穿 | AL003 | AL003
1197 | T公司 | 系列A | 系列A-1521-L | 2024-03-11 | Txx | Txx62569DBVR | 料號2510768214 | A已導入 | "1.ECN更換Txx62565（2510726214）--1/13 ECN 126A-231030 2. ASD產品打件請立即停止使用Txx62569，未上線打件的工單請改 用Txx62565: 2510726214，並HOLD 使用Txx62569的產品-1/31 ECN 126A-231057 3. HOLD Txx62569 2233周发料-- 2/8 4. 从BOM移除Txx62569--5/11 ECN 126A-234022 " | T1 | Control Board | DMCNET Circuit | 原因不明 | 原因不明 | 無 | 無 | 输出短路 | 输出短路 | DR58炸，IGBT炸 | DR58炸,IGBT炸 | 無 | 無
1200 | W公司 | 系列A | 系列A-1521-L | 2024-03-25 | Txx | Txx320F28374DPTPT | 料號2611309608 | A已導入 | 1.優化測具探針Over travel行程參數，由原來的110μm變更為90μm (2020/10/21導入) 2.限制測具探針Touch down次數，由原來沒有限制次數減少為最多8次(2020/10/21導入) 3.厂商在2023年6月导入VPC生产技术 | T1 | Power Board | Terminal Block (DTB1, DTB2…) | 應用-外力損壞 | 客戶應用 | U端子 | U端子 | AL006 | AL006 | DR58炸，IGBT炸 | DR58炸,IGBT炸 | 螺丝滑牙 | 螺丝滑牙
1203 | W公司 | 系列A | 系列A-1521-L | 2024-03-01 | 無需記錄 | 無需記錄 | 料號1552458A00 | A已導入 | 對策： CHG C106* 1552458A00 TO 1512449A04 或 1512449A02 (0.1uF > 4700 pF)，126A-237079 | T1 | Power Board | INVERTER | 原因不明 | 功率模組 | DR58,DPM1 | DPM1,DR58 | AL006 | AL006 | DR58炸，IGBT炸 | DR58炸,IGBT炸 | unk | unk
1206 | W公司 | 系列A | 系列A-1521-L | 2024-03-25 | Txx | Txx62569 | 料號2510768214 | A已導入 | 1.ECN更換Txx62565（2510726214）--1/13 ECN 126A-231030 2.ASD產品打件請立即停止使用Txx62569（2510768214），未上線打件的工單請改用Txx62565: 2510726214，並HOLD 使用Txx62569的產品-1/31 ECN 126A-231057 3.HOLD Txx62569 2233周发料-- 2/8 4.从BOM移除Txx62569--5/11 ECN 126A-234022 | T1 | Can Not Duplicate | Can Not Duplicate | 無法重現不良 | CND | 無 | 無 | 输出坏 | 输出坏 | DR58炸，IGBT炸 | DR58炸,IGBT炸 | 無 | 無
1209 | E公司 | 系列A | 系列A-1521-F | 2024-03-19 | 无损坏材料 | 无损坏材料 | 料號无损坏材料 | W未導入 | 1.DSP GPIO开数位滤波-对策验证OK 2.C103 100pF改33pF-对策验证OK 3.CLK 20MHz改为10MHz-对策验证OK 4.ECN:126A-242046 | T1 | Can Not Duplicate | Can Not Duplicate | 無法重現不良 | CND | 無 | 無 | AL006 | AL006 | 炸機 | 炸機 | 無 | 無
1212 | E公司 | 系列A | 系列A-0721-F | 2024-03-27 | Txx | Txx62569DBVR | 料號2510768214 | A已導入 | "1.ECN更換Txx62565（2510726214）--1/13 ECN 126A-231030 2. ASD產品打件請立即停止使用Txx62569，未上線打件的工單請改 用Txx62565: 2510726214，並HOLD 使用Txx62569的產品-1/31 ECN 126A-231057 3. HOLD Txx62569 2233周发料-- 2/8 4. 从BOM移除Txx62569--5/11 ECN 126A-234022 " | T1 | Power Board | INVERTER | 應用-負載異常 | 客戶應用 | DPM1,DR58 | DPM1,DR58 | 通电报警AL011 | 通电报警AL011 | 开始报AL011，检查后不报警了 | 开始报AL011,检查后不报警了 | DR58炸，IGBT炸 | DR58炸,IGBT炸
1215 | F公司 | 系列A | 系列A-1521-L | 2024-03-25 | Txx | Txx320F28374DPTPT | 料號2611309608 | A已導入 | 1.優化測具探針Over travel行程參數，由原來的110μm變更為90μm (2020/10/21導入) 2.限制測具探針Touch down次數，由原來沒有限制次數減少為最多8次(2020/10/21導入) 3.厂商在2023年6月导入VPC生产技术 | T1 | Control Board | DMCNET Circuit | 原因不明 | 原因不明 | 無 | 無 | 其他(欣巴物流炸機) | 其他(欣巴物流炸機) | DR58炸，IGBT炸，DU2擊穿 | DR58炸,IGBT炸,DU2擊穿 | 無 | 無
1218 | E公司 | 系列A | 系列A-0721-F | 2024-03-25 | 無需記錄 | 无 | 料號351030700 | A已導入 | 1.产线下料，针对脱离料盘的L/C/R（无本体mark）材料报废处理，禁止二次使用-11/16 2.开发MES功能，在备料区增加扫描feeder自动打印材料标签--12/30 3.增加尾数材料100%量测后上线生产，自主研发数据库比对系统，建立材料资料库6621个，扫描料盘信息系统自动获取材料规格尺寸，并纳入品管稽核项目内，11/1已导入。 | T1 | Power Board | Terminal Block (DTB1, DTB2…) | 應用-外力損壞 | 客戶應用 | DTB1 | DTB1 | 伺服故障 | 伺服故障 | 按鍵斷 | 按鍵斷 | 端子牙紋損壞 | 端子牙紋損壞
1221 | E公司 | 系列A | 系列A-0721-F | 2024-03-18 | Hxx | CTx-095STHZ-R | 料號3000612200 | G對策導入后再發 | E3按鍵更換新材料：Hxx3000612200，导入周期W2325 | T1 | Control Board | Parameter | 應用-參數設置 | 客戶應用 | 無 | 無 | DO输出异常 | DO输出异常 | 伺服上电报警AL006 | 伺服上电报警AL006 | 機種代碼被改成200W | 機種代碼被改成200W
1224 | A公司 | 系列A | 系列A-0221-E | 2024-03-18 | nan | nan | 料號NA | A已導入 | 工廠調查結果： 原因分析: 1. 查看不良現象， DD23本體夾異物裂開 2. 調查整流子裂掉原因，為整流子下方有銀色異物，在正常鎖附時材料受異物干擾導致。 3. 確認產綫流程，發現預加工送至產綫整流子料盒有一料盒髒污，抽檢材料發現底部黏附有異物 流出原因： 該零件損傷后未完全失效，功能測試無法100%攔截 不產生/不流出: 1，變更作業流程： 由材料倒置料盒-預加工彎角直切- 料盒内擺放整齊-送至產綫 改爲 材料倒置料盒-預加工彎角直切-料盒進行清潔放置泡棉- 料盒内擺放整齊-送至產綫 --徐敏2024/1/7 2.產綫人員順檢盒子是否乾净整潔並放置泡棉，如沒有則拒收--劉艷 2024/1/7 | T1 | Power Board | Terminal Block (DTB1, DTB2…) | 應用-外力損壞 | 客戶應用 | 输入端子R | 输入端子R | 报警AL006 | 报警AL006 | U44燒壞，ZD16擊穿，USB退PIN | U44燒壞,ZD16擊穿,USB退PIN | 螺丝头滑牙 | 螺丝头滑牙
1227 | F公司 | 系列A | 系列A-1521-L | 2024-03-18 | Mxx | Mxx20S92F6-AG | 料號216490200133 | W未導入 | E3 200V 1.5KW 3KW有 AL02F , 其餘沒有AL02C AL02F | T1 | Power Board | RST Rectifier Circuit | 原因不明 | 原因不明 | D22 | D22 | 其他(欣巴物流炸機) | 其他(欣巴物流炸機) | DR58炸，IGBT炸 | DR58炸,IGBT炸 | 上电跳闸 | 上电跳闸
1230 | E公司 | 系列A | 系列A-0721-F | 2024-03-23 | 無需記錄 | 無 | 料號無 | A已導入 | 导入V3206sub9489cpld34轫体 | T1 | Control Board | Pulse Input Circuit | 應用-接線錯誤 | 客戶應用 | R252、R253、R254、R255 | R252,R253,R254,R255 | CN6通讯不上 | CN6通讯不上 | A口通讯异常，B口通讯正常 | A口通讯异常,B口通讯正常 | R252、R253、R254、R255燒毀 | R252,R253,R254,R255燒毀
1233 | E公司 | 系列A | 系列A-1521-F | 2024-03-19 | Txx | Txx320F28374DPTPT | 料號2611309608 | A已導入 | 1.優化測具探針Over travel行程參數，由原來的110μm變更為90μm (2020/10/21導入) 2.限制測具探針Touch down次數，由原來沒有限制次數減少為最多8次(2020/10/21導入) | T1 | Power Board | INVERTER | 應用-負載異常 | 客戶應用 | DPM1,DR58 | DPM1,DR58 | 通訊不良，無顯示，報警 | 通訊不良,無顯示,報警 | DR58炸，IGBT炸，DD22/DD23擊穿,DU2/DU5擊穿 | DR58炸,IGBT炸,DD22/DD23擊穿,DU2/DU5擊穿 | DR58炸，IGBT炸 | DR58炸,IGBT炸
1236 | F公司 | 系列A | 系列A-1521-L | 2024-03-18 | Txx | Txx62569 | 料號2510768214 | A已導入 | 1.ECN更換Txx62565（2510726214）--1/13 ECN 126A-231030 2.ASD產品打件請立即停止使用Txx62569（2510768214），未上線打件的工單請改用Txx62565: 2510726214，並HOLD 使用Txx62569的產品-1/31 ECN 126A-231057 3.HOLD Txx62569 2233周发料-- 2/8 4.从BOM移除Txx62569--5/11 ECN 126A-234022 | T1 | Can Not Duplicate | Can Not Duplicate | 無法重現不良 | CND | - | - | 其他(欣巴物流炸機) | 其他(欣巴物流炸機) | DR58炸，IGBT炸 | DR58炸,IGBT炸 | - | -
1239 | G公司 | 系列A | 系列A-1021-L | 2024-03-14 | FUx | FxxP30XSD060-50 | 料號8216490300713 | W未導入 | E3 200V 1.5KW 3KW有 AL02F , 其餘沒有AL02C AL02F | T1 | Control Board | DC-DC Power Circuit | 原因不明 | 原因不明 | U44 | U44 | 上电无显示 | 上电无显示 | C20阻抗值异常 | C20阻抗值异常 | 5VD只有3VDC | 5VD只有3VDC
1242 | R公司 | 系列A | 系列A-0121-E | 2024-03-06 | 無 | 無 | 料號無 | A已導入 | 1.ECN更換Txx62565（2510726214）--1/13 ECN 126A-231030 2.ASD產品打件請立即停止使用Txx62569（2510768214），未上線打件的工單請改用Txx62565: 2510726214，並HOLD 使用Txx62569的產品-1/31 ECN 126A-231057 3.HOLD Txx62569 2233周发料-- 2/8 4.从BOM移除Txx62569--5/11 ECN 126A-234022 | T1 | Power Board | INVERTER | 原因不明 | 功率模組 | DPM1/DD22/DD23/D15/DQ2 | D15,DD22,DD23,DPM1,DQ2 | 报警01 | 报警01 | 伺服功能正常 | 伺服功能正常 | IPM击穿 | IPM击穿
1245 | E公司 | 系列A | 系列A-0721-F | 2024-03-10 | Txx | Txx62569 | 料號2510768214 | A已導入 | 1.ECN更換Txx62565（2510726214）--1/13 ECN 126A-231030 2.ASD產品打件請立即停止使用Txx62569（2510768214），未上線打件的工單請改用Txx62565: 2510726214，並HOLD 使用Txx62569的產品-1/31 ECN 126A-231057 3.HOLD Txx62569 2233周发料-- 2/8 4.从BOM移除Txx62569--5/11 ECN 126A-234022 | T1 | Can Not Duplicate | Can Not Duplicate | 無法重現不良 | CND | - | - | 通信故障 | 通信故障 | D50阻抗值异常 | D50阻抗值异常 | - | -
1248 | E公司 | 系列A | 系列A-1521-F | 2024-03-08 | Txx | Txx62569 | 料號2510768214 | A已導入 | 1.ECN更換Txx62565（2510726214）--1/13 ECN 126A-231030 2.ASD產品打件請立即停止使用Txx62569（2510768214），未上線打件的工單請改用Txx62565: 2510726214，並HOLD 使用Txx62569的產品-1/31 ECN 126A-231057 3.HOLD Txx62569 2233周发料-- 2/8 4.从BOM移除Txx62569--5/11 ECN 126A-234022 | T1 | Power Board | Terminal Block (DTB1, DTB2…) | 應用-外力損壞 | 客戶應用 | DTB1 | DTB1 | 通訊不良，無顯示，報警 | 通訊不良,無顯示,報警 | 錫珠導致間歇性斷電 | 錫珠導致間歇性斷電 | 端子牙紋損壞 | 端子牙紋損壞
1251 | F公司 | 系列A | 系列A-1521-L | 2024-03-14 | Txx | Txx62569DBVR | 料號2510768214 | A已導入 | 1.ECN更換Txx62565（2510726214）--1/13 ECN 126A-231030 2. ASD產品打件請立即停止使用Txx62569，未上線打件的工單請改 用Txx62565: 2510726214，並HOLD 使用Txx62569的產品-1/31 ECN 126A-231057 3. HOLD Txx62569 2233周发料-- 2/8 4. 从BOM移除Txx62569--5/11 ECN 126A-234022 | T1 | Power Board | INVERTER | 原因不明 | 功率模組 | DR58/DPM1 | DPM1,DR58 | 其他(欣巴物流炸機) | 其他(欣巴物流炸機) | DR58炸，IGBT炸，DD22擊穿 | DR58炸,IGBT炸,DD22擊穿 | IGBT擊穿 | IGBT擊穿
1254 | E公司 | 系列A | 系列A-1521-F | 2024-03-16 | Txx | Txx62569DBVR | 料號2510768214 | A已導入 | 1.ECN更換Txx62565（2510726214）--1/13 ECN 126A-231030 2. ASD產品打件請立即停止使用Txx62569，未上線打件的工單請改 用Txx62565: 2510726214，並HOLD 使用Txx62569的產品-1/31 ECN 126A-231057 3. HOLD Txx62569 2233周发料-- 2/8 4. 从BOM移除Txx62569--5/11 ECN 126A-234022 | T1 | Control Board | Pulse Output Circuit | 應用-輸入電壓 | 客戶應用 | R203, U25,ZD20 | R203,U25,ZD20 | 通訊不良，無顯示，報警 | 通訊不良,無顯示,報警 | DR58炸，IGBT炸，DD22/DD23擊穿 | DR58炸,IGBT炸,DD22/DD23擊穿 | U25過電壓擊穿 | U25過電壓擊穿
1257 | I公司 | 系列A | 系列A-0121-L | 2024-03-13 | Txx | Txx62569DBVR | 料號2510768214 | A已導入 | 1.ECN更換Txx62565（2510726214）--1/13 ECN 126A-231030 2. ASD產品打件請立即停止使用Txx62569，未上線打件的工單請改 用Txx62565: 2510726214，並HOLD 使用Txx62569的產品-1/31 ECN 126A-231057 3. HOLD Txx62569 2233周发料-- 2/8 4. 从BOM移除Txx62569--5/11 ECN 126A-234022 | T1 | Power Board | Brake Circuit | 原因不明 | 原因不明 | DQ2，DD15 | DD15,DQ2 | 输出坏 | 输出坏 | IGBT炸裂 | IGBT炸裂 | 原因不明 | 原因不明
1260 | F公司 | 系列A | 系列A-1521-L | 2024-03-15 | 无损坏材料 | 无损坏材料 | 料號无损坏材料 | W未導入 | 1.DSP GPIO开数位滤波-验证中。 2.C103 100pF改33pF-验证中 3.CLK 20MHz改为10MHz-韧体修改中 | T1 | Power Board | INVERTER | 應用-負載異常 | 客戶應用 | DPM1,DR58 | DPM1,DR58 | 其他(欣巴物流炸機) | 其他(欣巴物流炸機) | IGBT V對P擊穿 | IGBT V對P擊穿 | 炸机 | 炸机
1263 | F公司 | 系列A | 系列A-1521-L | 2024-03-11 | Hxx | CTx-095STHZ-R | 料號3000612200 | G對策導入后再發 | E3按鍵更換新材料：Hxx3000612200，导入周期W2325 | T1 | CASE | Keypad Circuit | 應用-外力損壞 | 原因不明 | 按鍵脫落 | 按鍵脫落 | 其他(欣巴物流炸機) | 其他(欣巴物流炸機) | DR58炸，IGBT炸 | DR58炸,IGBT炸 | SET按鍵外力脫落 | SET按鍵外力脫落
1266 | W公司 | 系列A | 系列A-1021-L | 2024-03-14 | DKx | 無 | 料號無 | A已導入 | E3機種: 按鍵由德利威->瑞澤 , 按鍵高度由10mm->9.5mm B3機種: 按鍵由圜達->瑞澤 , 按鍵高度維持不變10mmE3: 新料3000612200: 2023/07/01導入 B3: 新料3000615300: 2024/01/01導入 | T1 | Control Board | DMCNET Circuit | 原因不明 | 原因不明 | L612 | L612 | 上电我显示 | 上电我显示 | 刹车晶体炸裂，PIN脚打火，整流子DD21击穿 | 刹车晶体炸裂,PIN脚打火,整流子DD21击穿 | L612損壞 | L612損壞
1269 | F公司 | 系列A | 系列A-1521-L | 2024-03-13 | Txx | Txx62569DBVR | 料號2510768214 | A已導入 | "1.ECN更換Txx62565（2510726214）--1/13 ECN 126A-231030 2. ASD產品打件請立即停止使用Txx62569，未上線打件的工單請改 用Txx62565: 2510726214，並HOLD 使用Txx62569的產品-1/31 ECN 126A-231057 3. HOLD Txx62569 2233周发料-- 2/8 4. 从BOM移除Txx62569--5/11 ECN 126A-234022 " | T1 | Power Board | INVERTER | 設計-韌體 | 設計問題 | DR58，DPM1 | DPM1,DR58 | 其他(欣巴物流炸機) | 其他(欣巴物流炸機) | DR58炸，DR300、DR37燒，IGBT炸，DU2擊穿 | DR58炸,DR300,DR37燒,IGBT炸,DU2擊穿 | 過流 | 過流
1272 | F公司 | 系列A | 系列A-1521-L | 2024-03-12 | Lxx | Lxx-5480-TP1-DI | 料號2310140121 | A已導入 | 1.停用2310140121，改為代用料2310137408-2023/11/3 2.切換100%到TOSHIBA ,先不將LITE-ON 移除BOM.（ECN待發行）-2023/11/17 | T1 | Can Not Duplicate | Can Not Duplicate | 無法重現不良 | CND | 無 | 無 | 其他(欣巴物流炸機) | 其他(欣巴物流炸機) | DR58炸，DR300燒，IGBT炸，DU2、DU5和DZD9擊穿 | DR58炸,DR300燒,IGBT炸,DU2,DU5和DZD9擊穿 | 帶馬達運轉正常 | 帶馬達運轉正常
1275 | F公司 | 系列A | 系列A-1521-L | 2024-03-13 | Txx | Txx320F28374DPTPT | 料號2611309608 | A已導入 | 1.優化測具探針Over travel行程參數，由原來的110μm變更為90μm (2020/10/21導入) 2.限制測具探針Touch down次數，由原來沒有限制次數減少為最多8次(2020/10/21導入) | T1 | Power Board | DCBUS Capacitor | 應用-輸入電壓 | 客戶應用 | DC82,DC3 | DC3,DC82 | 其他(欣巴物流炸機) | 其他(欣巴物流炸機) | DR58炸，IGBT炸 | DR58炸,IGBT炸 | AL003 | AL003
1278 | F公司 | 系列A | 系列A-1521-L | 2024-03-13 | Txx | Txx62569DBVR | 料號2510768214 | A已導入 | 1.ECN更換Txx62565（2510726214）--1/13 ECN 126A-231030 2. ASD產品打件請立即停止使用Txx62569，未上線打件的工單請改 用Txx62565: 2510726214，並HOLD 使用Txx62569的產品-1/31 ECN 126A-231057 3. HOLD Txx62569 2233周发料-- 2/8 4. 从BOM移除Txx62569--5/11 ECN 126A-234022 | T1 | Power Board | INVERTER | 原因不明 | 功率模組 | DPM1，DR58，DD22，DD23 | DD22,DD23,DPM1,DR58 | 其他(欣巴物流炸機) | 其他(欣巴物流炸機) | DR58炸，DR300燒，IGBT炸，DU2、DU5和DZD9擊穿 | DR58炸,DR300燒,IGBT炸,DU2,DU5和DZD9擊穿 | IGBT炸 | IGBT炸
1281 | F公司 | 系列A | 系列A-1521-L | 2024-03-14 | Txx | Txx62569DBVR | 料號2510768214 | A已導入 | 1.ECN更換Txx62565（2510726214）--1/13 ECN 126A-231030 2. ASD產品打件請立即停止使用Txx62569，未上線打件的工單請改 用Txx62565: 2510726214，並HOLD 使用Txx62569的產品-1/31 ECN 126A-231057 3. HOLD Txx62569 2233周发料-- 2/8 4. 从BOM移除Txx62569--5/11 ECN 126A-234022 | T1 | Control Board | DMCNET Circuit | 製程-組立 | 製程問題 | L611 | L611 | 其他(欣巴物流炸機) | 其他(欣巴物流炸機) | DR58炸，DR57和DC64燒，IGBT炸，DU2和DZD9擊穿 | DR58炸,DR57和DC64燒,IGBT炸,DU2和DZD9擊穿 | L611線圈斷 | L611線圈斷
1284 | F公司 | 系列A | 系列A-1521-L | 2024-03-06 | Vxx | Vxx12PMA035M7 | 料號216475490002 | G對策導入后再發 | 現場負載限制在100%依然會損壞 | T1 | Power Board | INVERTER | 應用-負載異常 | 客戶應用 | DPM1，DR28 | DPM1,DR28 | 其他(欣巴物流炸機) | 其他(欣巴物流炸機) | DR58炸，DQ2擊穿，DR66燒，IGBT炸，DU2、DU5、DZD9擊穿 | DR58炸,DQ2擊穿,DR66燒,IGBT炸,DU2,DU5,DZD9擊穿 | 過流 | 過流
1287 | R公司 | 系列A | 系列A-1521-L | 2024-03-12 | Txx | Txx62569DBVR | 料號2510768214 | A已導入 | "1.ECN更換Txx62565（2510726214）--1/13 ECN 126A-231030 2. ASD產品打件請立即停止使用Txx62569，未上線打件的工單請改 用Txx62565: 2510726214，並HOLD 使用Txx62569的產品-1/31 ECN 126A-231057 3. HOLD Txx62569 2233周发料-- 2/8 4. 从BOM移除Txx62569--5/11 ECN 126A-234022 " | T1 | Power Board | Terminal Block (DTB1, DTB2…) | 應用-外力損壞 | 客戶應用 | DTB1 | DTB1 | 有报警 | 有报警 | 伺服功能正常 | 伺服功能正常 | 端子牙紋損壞 | 端子牙紋損壞
1290 | F公司 | 系列A | 系列A-1521-L | 2024-03-11 | Mxx | Mxx15S92F6-AG | 料號216490150333 | W未導入 | E3 200V 1.5KW 3KW有 AL02F , 其餘沒有AL02C AL02F | T1 | Power Board | DCBUS Capacitor | 應用-輸入電壓 | 客戶應用 | DC82、DC3 | DC3,DC82 | 其他(欣巴物流炸機) | 其他(欣巴物流炸機) | DR58炸，DR300、DR57、DC64燒，IGBT炸，DU2和DU5擊穿，DR49燒 | DR58炸,DR300,DR57,DC64燒,IGBT炸,DU2和DU5擊穿,DR49燒 | DC82和DC3鼓包 | DC82和DC3鼓包
1293 | F公司 | 系列A | 系列A-1521-L | 2024-03-11 | Txx | Txx62569DBVR | 料號2510768214 | A已導入 | "1.ECN更換Txx62565（2510726214）--1/13 ECN 126A-231030 2. ASD產品打件請立即停止使用Txx62569，未上線打件的工單請改 用Txx62565: 2510726214，並HOLD 使用Txx62569的產品-1/31 ECN 126A-231057 3. HOLD Txx62569 2233周发料-- 2/8 4. 从BOM移除Txx62569--5/11 ECN 126A-234022 | T1 | Can Not Duplicate | Can Not Duplicate | 無法重現不良 | CND | 無 | 無 | 其他(欣巴物流炸機) | 其他(欣巴物流炸機) | IGBT V對P擊穿 | IGBT V對P擊穿 | 帶馬達運轉正常 | 帶馬達運轉正常
1296 | A公司 | 系列A | 系列A-0421-L | 2024-03-04 | Txx | Txx62569DBVR | 料號2510768214 | A已導入 | "1.ECN更換Txx62565（2510726214）--1/13 ECN 126A-231030 2. ASD產品打件請立即停止使用Txx62569，未上線打件的工單請改 用Txx62565: 2510726214，並HOLD 使用Txx62569的產品-1/31 ECN 126A-231057 3. HOLD Txx62569 2233周发料-- 2/8 4. 从BOM移除Txx62569--5/11 ECN 126A-234022 " | T1 | Can Not Duplicate | Can Not Duplicate | 無法重現不良 | CND | - | - | 报警AL003 | 报警AL003 | DPH16焊锡不良 | DPH16焊锡不良 | - | -
1299 | F公司 | 系列A | 系列A-1521-L | 2024-03-04 | Txx | Txx62569DBVR | 料號2510768214 | A已導入 | "1.ECN更換Txx62565（2510726214）--1/13 ECN 126A-231030 2. ASD產品打件請立即停止使用Txx62569，未上線打件的工單請改 用Txx62565: 2510726214，並HOLD 使用Txx62569的產品-1/31 ECN 126A-231057 3. HOLD Txx62569 2233周发料-- 2/8 4. 从BOM移除Txx62569--5/11 ECN 126A-234022 " | T1 | Power Board | DCBUS Capacitor | 應用-輸入電壓 | 客戶應用 | DC82 | DC82 | 其他(欣巴炸机) | 其他(欣巴炸机) | DR58炸，DR300燒，IGBT炸，DU2和DU5擊穿 | DR58炸,DR300燒,IGBT炸,DU2和DU5擊穿 | DC82鼓包 | DC82鼓包
1302 | F公司 | 系列A | 系列A-1521-L | 2024-03-04 | Txx | Txx62569DBVR | 料號2510768214 | A已導入 | "1.ECN更換Txx62565（2510726214）--1/13 ECN 126A-231030 2. ASD產品打件請立即停止使用Txx62569，未上線打件的工單請改 用Txx62565: 2510726214，並HOLD 使用Txx62569的產品-1/31 ECN 126A-231057 3. HOLD Txx62569 2233周发料-- 2/8 4. 从BOM移除Txx62569--5/11 ECN 126A-234022 " | T1 | Control Board | Brake Circuit | 製程-修護 | 製程問題 | DQ2 | DQ2 | 其他(欣巴炸机) | 其他(欣巴炸机) | DR58炸，IGBT炸 | DR58炸,IGBT炸 | DQ2錫短 | DQ2錫短
1305 | F公司 | 系列A | 系列A-1521-L | 2024-03-04 | Txx | Txx62569DBVR | 料號2510768214 | A已導入 | "1.ECN更換Txx62565（2510726214）--1/13 ECN 126A-231030 2. ASD產品打件請立即停止使用Txx62569，未上線打件的工單請改 用Txx62565: 2510726214，並HOLD 使用Txx62569的產品-1/31 ECN 126A-231057 3. HOLD Txx62569 2233周发料-- 2/8 4. 从BOM移除Txx62569--5/11 ECN 126A-234022 " | T1 | Driver Board | INVERTER | 原因不明 | 功率模組 | IGBT,DQ2,DR28,DR39,DR300,銅箔 | DQ2,DR28,DR300,DR39,IGBT,銅箔 | 其他(欣巴炸机) | 其他(欣巴炸机) | DR58炸，IGBT炸 | DR58炸,IGBT炸 | IGBT炸 | IGBT炸
1308 | E公司 | 系列A | 系列A-1521-F | 2024-03-04 | Txx | Txx62569DBVR | 料號2510768214 | A已導入 | "1.ECN更換Txx62565（2510726214）--1/13 ECN 126A-231030 2. ASD產品打件請立即停止使用Txx62569，未上線打件的工單請改 用Txx62565: 2510726214，並HOLD 使用Txx62569的產品-1/31 ECN 126A-231057 3. HOLD Txx62569 2233周发料-- 2/8 4. 从BOM移除Txx62569--5/11 ECN 126A-234022 " | T1 | Control Board | DMCNET Circuit | 製程-插件 | 製程問題 | J610 | J610 | 通訊不良、無顯示、報警 | 通訊不良,無顯示,報警 | CN6端口损坏 | CN6端口损坏 | 伺服串聯下一台伺服失敗 | 伺服串聯下一台伺服失敗
1311 | F公司 | 系列A | 系列A-1521-L | 2024-03-07 | Txx | Txx62569DBVR | 料號2510768214 | A已導入 | "1.ECN更換Txx62565（2510726214）--1/13 ECN 126A-231030 2. ASD產品打件請立即停止使用Txx62569，未上線打件的工單請改 用Txx62565: 2510726214，並HOLD 使用Txx62569的產品-1/31 ECN 126A-231057 3. HOLD Txx62569 2233周发料-- 2/8 4. 从BOM移除Txx62569--5/11 ECN 126A-234022 | T1 | Control Board | X'TAL Circuit | 原因不明 | 原因不明 | C20 | C20 | 其他(欣巴炸机) | 其他(欣巴炸机) | DR58炸，IGBT炸，DD22擊穿 | DR58炸,IGBT炸,DD22擊穿 | X'TAL不起振 | X'TAL不起振
1314 | F公司 | 系列A | 系列A-1521-L | 2024-03-04 | Txx | Txx62569DBVR | 料號2510768214 | A已導入 | 1.ECN更換Txx62565（2510726214）--1/13 ECN 126A-231030 2. ASD產品打件請立即停止使用Txx62569，未上線打件的工單請改 用Txx62565: 2510726214，並HOLD 使用Txx62569的產品-1/31 ECN 126A-231057 3. HOLD Txx62569 2233周发料-- 2/8 4. 从BOM移除Txx62569--5/11 ECN 126A-234022 | T1 | Can Not Duplicate | Can Not Duplicate | 無法重現不良 | CND | 無 | 無 | 其他(欣巴炸机) | 其他(欣巴炸机) | DR58炸、IGBT擊穿 | DR58炸,IGBT擊穿 | 伺服功能正常 | 伺服功能正常
1317 | E公司 | 系列A | 系列A-0721-F | 2024-03-04 | Txx | Txx62569DBVR | 料號2510768214 | A已導入 | "1.ECN更換Txx62565（2510726214）--1/13 ECN 126A-231030 2. ASD產品打件請立即停止使用Txx62569，未上線打件的工單請改 用Txx62565: 2510726214，並HOLD 使用Txx62569的產品-1/31 ECN 126A-231057 3. HOLD Txx62569 2233周发料-- 2/8 4. 从BOM移除Txx62569--5/11 ECN 126A-234022 | T1 | Can Not Duplicate | Can Not Duplicate | 無法重現不良 | CND | 無 | 無 | DO1一直有输出 | DO1一直有输出 | D50阻抗10kohm（正常為open） | D50阻抗10kohm（正常為open） | 伺服功能正常 | 伺服功能正常
1320 | F公司 | 系列A | 系列A-1521-L | 2024-03-07 | Txx | Txx320F28374DPTPT | 料號2611309608 | A已導入 | 1.優化測具探針Over travel行程參數，由原來的110μm變更為90μm (2020/10/21導入) 2.限制測具探針Touch down次數，由原來沒有限制次數減少為最多8次(2020/10/21導入) 3.厂商在2023年6月导入VPC生产技术 | T1 | Control Board | USB Circuit | 製程-插件 | 製程問題 | J11 | J11 | 其他(欣巴炸机) | 其他(欣巴炸机) | DR58炸，IGBT炸，DU5燒 | DR58炸,IGBT炸,DU5燒 | USB無法通訊 | USB無法通訊
1323 | F公司 | 系列A | 系列A-1521-L | 2024-03-07 | Txx | Txx62569DBVR | 料號2510768214 | A已導入 | 1.ECN更換Txx62565（2510726214）--1/13 ECN 126A-231030 2. ASD產品打件請立即停止使用Txx62569，未上線打件的工單請改 用Txx62565: 2510726214，並HOLD 使用Txx62569的產品-1/31 ECN 126A-231057 3. HOLD Txx62569 2233周发料-- 2/8 4. 从BOM移除Txx62569--5/11 ECN 126A-234022 | T1 | Power Board | INVERTER | 原因不明 | 功率模組 | IGBT/DR58 | DR58,IGBT | 其他(欣巴炸机) | 其他(欣巴炸机) | DR58炸，IGBT炸，DD22擊穿 | DR58炸,IGBT炸,DD22擊穿 | IGBT短路 | IGBT短路
1326 | F公司 | 系列A | 系列A-1521-L | 2024-03-07 | Txx | Txx62569DBVR | 料號2510768214 | A已導入 | 1.ECN更換Txx62565（2510726214）--1/13 ECN 126A-231030 2. ASD產品打件請立即停止使用Txx62569，未上線打件的工單請改 用Txx62565: 2510726214，並HOLD 使用Txx62569的產品-1/31 ECN 126A-231057 3. HOLD Txx62569 2233周发料-- 2/8 4. 从BOM移除Txx62569--5/11 ECN 126A-234022 | T1 | Control Board | DSP Circuit | 其他 | 原因不明 | C23 | C23 | 其他(欣巴炸机) | 其他(欣巴炸机) | DR58炸，IGBT炸，DD22擊穿 | DR58炸,IGBT炸,DD22擊穿 | C23碎件短路 | C23碎件短路
1329 | F公司 | 系列A | 系列A-1521-L | 2024-03-07 | Txx | Txx62569DBVR | 料號2510768214 | A已導入 | 1.ECN更換Txx62565（2510726214）--1/13 ECN 126A-231030 2. ASD產品打件請立即停止使用Txx62569，未上線打件的工單請改 用Txx62565: 2510726214，並HOLD 使用Txx62569的產品-1/31 ECN 126A-231057 3. HOLD Txx62569 2233周发料-- 2/8 4. 从BOM移除Txx62569--5/11 ECN 126A-234022 | T1 | Power Board | Terminal Block (DTB1, DTB2…) | 應用-外力損壞 | CND | DTB1 | DTB1 | 其他(欣巴炸机) | 其他(欣巴炸机) | DR58炸、IGBT炸 | DR58炸,IGBT炸 | 接线端子打火 | 接线端子打火
1332 | F公司 | 系列A | 系列A-1521-L | 2024-03-05 | Txx | Txx320F28374DPTPT | 料號2611309608 | A已導入 | 1.優化測具探針Over travel行程參數，由原來的110μm變更為90μm (2020/10/21導入) 2.限制測具探針Touch down次數，由原來沒有限制次數減少為最多8次(2020/10/21導入) 3.厂商在2023年6月导入VPC生产技术 | T1 | Display Board | Keypad Circuit | 製程-焊錫 | 製程問題 | BJ1 | BJ1 | 其他(欣巴炸机) | 其他(欣巴炸机) | DR58炸，IGBT炸，DU2擊穿，DR300、DR57、DC64也有燒壞 | DR58炸,IGBT炸,DU2擊穿,DR300,DR57,DC64也有燒壞 | BJ1锡短 | BJ1锡短
1335 | F公司 | 系列A | 系列A-1521-L | 2024-03-05 | Txx | Txx62569DBVR | 料號2510768214 | A已導入 | "1.ECN更換Txx62565（2510726214）--1/13 ECN 126A-231030 2. ASD產品打件請立即停止使用Txx62569，未上線打件的工單請改 用Txx62565: 2510726214，並HOLD 使用Txx62569的產品-1/31 ECN 126A-231057 3. HOLD Txx62569 2233周发料-- 2/8 4. 从BOM移除Txx62569--5/11 ECN 126A-234022 | T1 | Control Board | USB Circuit | 應用-外力損壞 | 客戶應用 | J11 | J11 | 其他(欣巴炸机) | 其他(欣巴炸机) | DR58炸、IGBT炸 | DR58炸,IGBT炸 | USB無法通訊 | USB無法通訊
1338 | F公司 | 系列A | 系列A-1521-L | 2024-03-05 | Txx | Txx320F28374DPTPT | 料號2611309608 | A已導入 | 1.優化測具探針Over travel行程參數，由原來的110μm變更為90μm (2020/10/21導入) 2.限制測具探針Touch down次數，由原來沒有限制次數減少為最多8次(2020/10/21導入) 3.厂商在2023年6月导入VPC生产技术 | T1 | Power Board | SPS Circuit | 原因不明 | 原因不明 | DR1，DD1 | DD1,DR1 | 其他(欣巴炸机) | 其他(欣巴炸机) | DR58炸、DR300燒、IGBT炸、DU2和DU5擊穿 | DR58炸,DR300燒,IGBT炸,DU2和DU5擊穿 | DR1电阻开裂open,DD1的击穿 | DR1电阻开裂open,DD1的击穿
1341 | F公司 | 系列A | 系列A-1521-L | 2024-03-05 | Txx | Txx62569DBVR | 料號2510768214 | A已導入 | 1.ECN更換Txx62565（2510726214）--1/13 ECN 126A-231030 2. ASD產品打件請立即停止使用Txx62569，未上線打件的工單請改 用Txx62565: 2510726214，並HOLD 使用Txx62569的產品-1/31 ECN 126A-231057 3. HOLD Txx62569 2233周发料-- 2/8 4. 从BOM移除Txx62569--5/11 ECN 126A-234022 | T1 | Control Board | Digital Output Circuit | 設計-DI/DO | 設計問題 | D50 | D50 | 其他(欣巴炸机) | 其他(欣巴炸机) | DR58炸、DR300燒壞、IGBT炸、DU2擊穿 | DR58炸,DR300燒壞,IGBT炸,DU2擊穿 | D50反向阻抗异常 | D50反向阻抗异常
1344 | I公司 | 系列A | 系列A-0421-L | 2024-03-05 | Txx | Txx62569DBVR | 料號2510768214 | A已導入 | 1.ECN更換Txx62565（2510726214）--1/13 ECN 126A-231030 2. ASD產品打件請立即停止使用Txx62569，未上線打件的工單請改 用Txx62565: 2510726214，並HOLD 使用Txx62569的產品-1/31 ECN 126A-231057 3. HOLD Txx62569 2233周发料-- 2/8 4. 从BOM移除Txx62569--5/11 ECN 126A-234022 | T1 | Power Board | INVERTER | 原因不明 | 功率模組 | DPM1 | DPM1 | 不通电，无动作 | 不通电,无动作 | 接線端子L1c漏焊 | 接線端子L1c漏焊 | IGBT炸 | IGBT炸
1347 | E公司 | 系列A | 系列A-1521-F | 2024-03-01 | Txx | Txx320F28374DPTPT | 料號2611309608 | A已導入 | 1.優化測具探針Over travel行程參數，由原來的110μm變更為90μm (2020/10/21導入) 2.限制測具探針Touch down次數，由原來沒有限制次數減少為最多8次(2020/10/21導入) | T1 | Can Not Duplicate | Can Not Duplicate | 無法重現不良 | CND | 無 | 無 | 通訊不良/無顯示/報警 | 通訊不良/無顯示/報警 | 显示正常 | 显示正常 | 帶馬達運轉正常 | 帶馬達運轉正常
1350 | Q公司 | 系列A | 系列A-0421-L | 2024-02-05 | Txx | Txx62569DBVR | 料號2510768214 | A已導入 | "1.ECN更換Txx62565（2510726214）--1/13 ECN 126A-231030 2. ASD產品打件請立即停止使用Txx62569，未上線打件的工單請改 用Txx62565: 2510726214，並HOLD 使用Txx62569的產品-1/31 ECN 126A-231057 3. HOLD Txx62569 2233周发料-- 2/8 4. 从BOM移除Txx62569--5/11 ECN 126A-234022 | T1 | Control Board | X'TAL Circuit | 原因不明 | 原因不明 | X1 | X1 | 上电无显示 | 上电无显示 | 面板不亮 | 面板不亮 | 无显示 | 无显示
1353 | E公司 | 系列A | 系列A-1521-F | 2024-03-02 | Txx | Txx62569DBVR | 料號2510768214 | A已導入 | "1.ECN更換Txx62565（2510726214）--1/13 ECN 126A-231030 2. ASD產品打件請立即停止使用Txx62569，未上線打件的工單請改 用Txx62565: 2510726214，並HOLD 使用Txx62569的產品-1/31 ECN 126A-231057 3. HOLD Txx62569 2233周发料-- 2/8 4. 从BOM移除Txx62569--5/11 ECN 126A-234022 | T1 | Power Board | INVERTER | 原因不明 | 功率模組 | IGBT/DR58 | DR58,IGBT | 通讯不良/无法解除刹车/无显示/报警/电机自行下降 | 通讯不良/无法解除刹车/无显示/报警/电机自行下降 | DR58炸，IGBT炸 | DR58炸,IGBT炸 | IGBT短路 | IGBT短路
1356 | T公司 | 系列A | 系列A-1521-L | 2024-03-01 | Txx | Txx62569DBVR | 料號2510768214 | A已導入 | 1.ECN更換Txx62565（2510726214）--1/13 ECN 126A-231030 2. ASD產品打件請立即停止使用Txx62569，未上線打件的工單請改 用Txx62565: 2510726214，並HOLD 使用Txx62569的產品-1/31 ECN 126A-231057 3. HOLD Txx62569 2233周发料-- 2/8 4. 从BOM移除Txx62569--5/11 ECN 126A-234022 | T1 | Power Board | DCBUS Detector Circuit | 原因不明 | 原因不明 | DPH16 | DPH16 | 输出故障 | 输出故障 | DR58炸，IGBT炸 | DR58炸,IGBT炸 | DPH16吃錫不良 | DPH16吃錫不良
1359 | E公司 | 系列A | 系列A-0721-F | 2024-03-01 | Txx | Txx320F28374DPTPT | 料號2611309608 | A已導入 | 1.優化測具探針Over travel行程參數，由原來的110μm變更為90μm (2020/10/21導入) 2.限制測具探針Touch down次數，由原來沒有限制次數減少為最多8次(2020/10/21導入) | T1 | Power Board | INVERTER | 製程-焊錫 | 製程問題 | DPM1 | DPM1 | V端子滑牙 | V端子滑牙 | V端子滑牙 | V端子滑牙 | IGBT漏焊 | IGBT漏焊
1362 | C公司 | 系列A | 系列A-1521-F | 2024-02-01 | 無需記錄 | 無 | 料號無 | W未導入 | 更新H3E_V(3206)_SUB(9489)_CPLD(34)導入時間未確認 | T1 | Can Not Duplicate | Can Not Duplicate | 無法重現不良 | CND | 無 | 無 | 烧了 | 烧了 | IGBT擊穿 整流子擊穿 DR58炸 | IGBT擊穿 整流子擊穿 DR58炸 | 無 | 無
1365 | F公司 | 系列A | 系列A-1521-L | 2024-02-25 | Txx | Txx62569DBVR | 料號2510768214 | A已導入 | 1.ECN更換Txx62565（2510726214）--1/13 ECN 126A-231030 2. ASD產品打件請立即停止使用Txx62569，未上線打件的工單請改 用Txx62565: 2510726214，並HOLD 使用Txx62569的產品-1/31 ECN 126A-231057 3. HOLD Txx62569 2233周发料-- 2/8 4. 从BOM移除Txx62569--5/11 ECN 126A-234022 | T1 | Driver Board | Internal Connector (J1, DJ2, EJ3…) | 製程-噴膠 | 製程問題 | DJ1 | DJ1 | 其他(欣巴炸機)& | 其他(欣巴炸機) | DR58炸，IGBT炸 | DR58炸,IGBT炸 | AL001/AL006報警 | AL001/AL006報警
1368 | R公司 | 系列A | 系列A-0421-L | 2024-05-20 | Txx | Txx320F28374DPTPT | 料號2611309608 | A已導入 | 1.優化測具探針Over travel行程參數，由原來的110μm變更為90μm (2020/10/21導入) 2.限制測具探針Touch down次數，由原來沒有限制次數減少為最多8次(2020/10/21導入) 3.厂商在2023年6月导入VPC生产技术 | T1 | Control Board | DSP Circuit | 原因不明 | 原因不明 | U1 | U1 | 螺丝滑平 | 螺丝滑平 | 螺帽有損壞痕跡 | 螺帽有損壞痕跡 | U1软击穿 | U1软击穿
1371 | R公司 | 系列A | 系列A-1521-L | 2024-05-14 | 無需記錄 | 無 | 料號無 | A已導入 | Transistors的Vceo更換成耐壓較高規格(由80V->300V)，避免客戶現場設備Z軸煞車沒有外接二極體， 容易造成產品不良風險 | T1 | Can Not Duplicate | Can Not Duplicate | 無法重現不良 | CND | 無 | 無 | 其他(数码管偶尔不亮，不亮时无法连线和控制 )& | 其他(数码管偶尔不亮,不亮时无法连线和控制 ) | 上電3小時後死機 | 上電3小時後死機 | 帶馬達運轉正常 | 帶馬達運轉正常
1374 | E公司 | 系列A | 系列A-0721-F | 2024-05-14 | Txx | Txx320F28374DPTPT | 料號2611309608 | A已導入 | 1.優化測具探針Over travel行程參數，由原來的110μm變更為90μm (2020/10/21導入) 2.限制測具探針Touch down次數，由原來沒有限制次數減少為最多8次(2020/10/21導入) 3.厂商在2023年6月导入VPC生产技术 | T1 | Can Not Duplicate | Can Not Duplicate | 無法重現不良 | CND | 無 | 無 | 无显示 | 无显示 | 上電無顯示 | 上電無顯示 | 帶馬達運轉正常，與CNC通訊正常 | 帶馬達運轉正常,與CNC通訊正常
1377 | F公司 | 系列A | 系列A-1521-L | 2024-05-14 | Txx | Txx320F28374DPTPT | 料號2611309608 | A已導入 | 1.優化測具探針Over travel行程參數，由原來的110μm變更為90μm (2020/10/21導入) 2.限制測具探針Touch down次數，由原來沒有限制次數減少為最多8次(2020/10/21導入) 3.厂商在2023年6月导入VPC生产技术 | T1 | Power Board | SPS Circuit | 應用-輸入電壓 | 客戶應用 | DC3 | DC3 | 上電無顯示 | 上電無顯示 | DR58炸、IGBT炸、DU2擊穿、DR300燒、DD22擊穿 | DR58炸,IGBT炸,DU2擊穿,DR300燒,DD22擊穿 | DC3鼓包 | DC3鼓包
1380 | E公司 | 系列A | 系列A-0721-F | 2024-05-13 | Txx | Txx320F28374DPTPT | 料號2611309608 | A已導入 | 1.優化測具探針Over travel行程參數，由原來的110μm變更為90μm (2020/10/21導入) 2.限制測具探針Touch down次數，由原來沒有限制次數減少為最多8次(2020/10/21導入) 3.厂商在2023年6月导入VPC生产技术 | T1 | Can Not Duplicate | Can Not Duplicate | 無法重現不良 | CND | 無 | 無 | 接地螺丝拧不紧 | 接地螺丝拧不紧 | 接地螺丝滑牙 | 接地螺丝滑牙 | 帶馬達運轉正常 | 帶馬達運轉正常
1383 | J公司 | 系列A | 系列A-0421-L | 2024-04-29 | 無需記錄 | 無 | 料號無 | X無對策 | 更新軔體3206sub9497 | T1 | Can Not Duplicate | Can Not Duplicate | 無法重現不良 | CND | 無 | 無 | RL003 | RL003 | 銅箔損壞，IGBT open，DR58炸 | 銅箔損壞,IGBT open,DR58炸 | 帶馬達運轉正常 | 帶馬達運轉正常
1386 | E公司 | 系列A | 系列A-0721-F | 2024-05-07 | Txx | Txx62569DBVR | 料號2510726214 | A已導入 | 1.ECN更換Txx62565（2510726214）--1/13 ECN 126A-231030 2. ASD產品打件請立即停止使用Txx62569，未上線打件的工單請改 用Txx62565: 2510726214，並HOLD 使用Txx62569的產品-1/31 ECN 126A-231057 3. HOLD Txx62569 2233周发料-- 2/8 4. 从BOM移除Txx62569--5/11 ECN 126A-234022 | T1 | Can Not Duplicate | Can Not Duplicate | 無法重現不良 | CND | 無 | 無 | 接地螺丝拧不紧 | 接地螺丝拧不紧 | 接地螺丝滑牙 | 接地螺丝滑牙 | 伺服功能正常 | 伺服功能正常
1389 | E公司 | 系列A | 系列A-0721-F | 2024-05-13 | Txx | Txx320F28374DPTPT | 料號2611309608 | A已導入 | 1.優化測具探針Over travel行程參數，由原來的110μm變更為90μm (2020/10/21導入) 2.限制測具探針Touch down次數，由原來沒有限制次數減少為最多8次(2020/10/21導入) 3.厂商在2023年6月导入VPC生产技术 | T1 | Power Board | Terminal Block (DTB1, DTB2…) | 應用-外力損壞 | 客戶應用 | DTB1 | DTB1 | 接地螺丝拧不紧 | 接地螺丝拧不紧 | 接地螺丝滑牙 | 接地螺丝滑牙 | 端子牙紋損壞 | 端子牙紋損壞
1392 | G公司 | 系列A | 系列A-0421-L | 2024-05-14 | 無需記錄 | 無 | 料號無 | X無對策 | 更新軔體3206sub9497 | T1 | Can Not Duplicate | Can Not Duplicate | 無法重現不良 | CND | 無 | 無 | 無法顯示上電無顯示 | 無法顯示上電無顯示 | 内部端子粘膠,持續上電死機 | 内部端子粘膠,持續上電死機 | 帶馬達運轉正常，與CNC通訊正常 | 帶馬達運轉正常,與CNC通訊正常
1395 | E公司 | 系列A | 系列A-0721-F | 2024-05-10 | Txx | Txx320F28374DPTPT | 料號2611309608 | A已導入 | 1.優化測具探針Over travel行程參數，由原來的110μm變更為90μm (2020/10/21導入) 2.限制測具探針Touch down次數，由原來沒有限制次數減少為最多8次(2020/10/21導入) 3.厂商在2023年6月导入VPC生产技术 | T1 | Power Board | INVERTER | 應用-負載異常 | 客戶應用 | DPM1,DR58 | DPM1,DR58 | D01一直有输出/接地螺丝拧不紧/CN4无法连接/端子滑牙/找不到站号、CN6通讯不上、CN1没螺丝无法固定、报警、无显示 | D01一直有输出/接地螺丝拧不紧/CN4无法连接/端子滑牙/找不到站号,CN6通讯不上,CN1没螺丝无法固定,报警,无显示 | 無異常 | 無異常 | 炸机 | 炸机
1398 | M公司 | 系列A | 系列A-0721-L | 2024-05-14 | Txx | Txx62569DBVR | 料號2510768214 | A已導入 | "1.ECN更換Txx62565（2510726214）--1/13 ECN 126A-231030 2. ASD產品打件請立即停止使用Txx62569，未上線打件的工單請改 用Txx62565: 2510726214，並HOLD 使用Txx62569的產品-1/31 ECN 126A-231057 3. HOLD Txx62569 2233周发料-- 2/8 4. 从BOM移除Txx62569--5/11 ECN 126A-234022 | T1 | Power Board | INVERTER | 應用-負載異常 | 客戶應用 | DR58,DPM1 | DPM1,DR58 | 輸入短路 | 輸入短路 | 整流子擊穿 | 整流子擊穿 | 炸机 | 炸机
1401 | J公司 | 系列A | 系列A-0421-L | 2024-05-10 | Hxx | CTx-095STHZ-R | 料號3000612200 | G對策導入后再發 | E3按鍵更換新材料：Hxx3000612200，导入周期W2325 | T1 | Power Board | INVERTER | 應用-負載異常 | 客戶應用 | DPM1,DR58 | DPM1,DR58 | 無法顯示 | 無法顯示 | 無顯示 | 無顯示 | 炸机 | 炸机
1404 | M公司 | 系列A | 系列A-0721-L | 2024-05-10 | Txx | Txx320F28374DPTPT | 料號2611309608 | A已導入 | 1.優化測具探針Over travel行程參數，由原來的110μm變更為90μm (2020/10/21導入) 2.限制測具探針Touch down次數，由原來沒有限制次數減少為最多8次(2020/10/21導入) 3.厂商在2023年6月导入VPC生产技术 | T1 | Power Board | Temperature Detector Circuit | 應用-外力損壞 | 客戶應用 | DR27 | DR27 | 待检测 | 待检测 | Shift按鍵斷 | Shift按鍵斷 | DR27損壞 | DR27損壞
1407 | M公司 | 系列A | 系列A-0721-L | 2024-04-30 | Txx | Txx320F28374DPTPT | 料號2611309608 | A已導入 | 1.優化測具探針Over travel行程參數，由原來的110μm變更為90μm (2020/10/21導入) 2.限制測具探針Touch down次數，由原來沒有限制次數減少為最多8次(2020/10/21導入) 3.厂商在2023年6月导入VPC生产技术 | T1 | Can Not Duplicate | Can Not Duplicate | 無法重現不良 | CND | 無 | 無 | 待检测 | 待检测 | 帶馬達運轉正常 | 帶馬達運轉正常 | 帶馬達運轉正常 | 帶馬達運轉正常
1410 | G公司 | 系列A | 系列A-1021-L | 2024-05-03 | 無 | 無 | 料號無 | W未導入 | ECN：126A-242045 | T1 | Power Board | INVERTER | 應用-負載異常 | 客戶應用 | DPM1,DR58，DD22 | DD22,DPM1,DR58 | CN1反馈无信号 | CN1反馈无信号 | OB输出异常 | OB输出异常 | DR58炸，IGBT炸 | DR58炸,IGBT炸
1413 | B公司 | 系列A | 系列A-0421-L | 2024-04-30 | Hxx | CTx-095STHZ-R | 料號3000612200 | G對策導入后再發 | E3按鍵更換新材料：Hxx3000612200，导入周期W2325 | T1 | Can Not Duplicate | Can Not Duplicate | 無法重現不良 | CND | 無 | 無 | 周转机原机还回 | 周转机原机还回 | 帶馬達運轉正常 | 帶馬達運轉正常 | 帶馬達運轉正常 | 帶馬達運轉正常
1416 | J公司 | 系列A | 系列A-0421-L | 2024-05-06 | Txx | Txx62569DBVR | 料號2510768214 | A已導入 | "1.ECN更換Txx62565（2510726214）--1/13 ECN 126A-231030 2. ASD產品打件請立即停止使用Txx62569，未上線打件的工單請改 用Txx62565: 2510726214，並HOLD 使用Txx62569的產品-1/31 ECN 126A-231057 3. HOLD Txx62569 2233周发料-- 2/8 4. 从BOM移除Txx62569--5/11 ECN 126A-234022 " | T1 | Can Not Duplicate | Can Not Duplicate | 無法重現不良 | CND | 無 | 無 | 无法通讯 | 无法通讯 | 無異常 | 無異常 | 帶馬達運轉正常 | 帶馬達運轉正常
1419 | A公司 | 系列A | 系列A-0121-E | 2024-04-30 | 無需記錄 | 無 | 料號無 | W未導入 | 更新H3E_V(3206)_SUB(9489)_CPLD(34)導入時間未確認 | T1 | Can Not Duplicate | Can Not Duplicate | 無法重現不良 | CND | 無 | 無 | 通电但是不显示 | 通电但是不显示 | 面板不亮 | 面板不亮 | 帶馬達運轉正常 | 帶馬達運轉正常
1422 | A公司 | 系列A | 系列A-0721-L | 2024-05-02 | Txx | Txx320F28374DPTPT | 料號2611309608 | A已導入 | 1.優化測具探針Over travel行程參數，由原來的110μm變更為90μm (2020/10/21導入) 2.限制測具探針Touch down次數，由原來沒有限制次數減少為最多8次(2020/10/21導入) 3.厂商在2023年6月导入VPC生产技术 | T1 | Power Board | Brake Circuit | 原因不明 | 原因不明 | DR28,电气 | DR28,电气 | read only | read only | USB上電顯示Read only | USB上電顯示Read only | AL003 | AL003
1425 | Z公司 | 系列A | 系列A-0721-L | 2024-04-30 | Txx | Txx62569DBVR | 料號2510768214 | A已導入 | "1.ECN更換Txx62565（2510726214）--1/13 ECN 126A-231030 2. ASD產品打件請立即停止使用Txx62569，未上線打件的工單請改 用Txx62565: 2510726214，並HOLD 使用Txx62569的產品-1/31 ECN 126A-231057 3. HOLD Txx62569 2233周发料-- 2/8 4. 从BOM移除Txx62569--5/11 ECN 126A-234022 " | T1 | Can Not Duplicate | Can Not Duplicate | 無法重現不良 | CND | 無 | 無 | 报AL001 | 报AL001 | DR58炸，DR28燒，IGBT炸 | DR58炸,DR28燒,IGBT炸 | 無 | 無
1428 | V公司 | 系列A | 系列A-0421-F | 2024-05-03 | Txx | Txx62569DBVR | 料號2510768214 | A已導入 | "1.ECN更換Txx62565（2510726214）--1/13 ECN 126A-231030 2. ASD產品打件請立即停止使用Txx62569，未上線打件的工單請改 用Txx62565: 2510726214，並HOLD 使用Txx62569的產品-1/31 ECN 126A-231057 3. HOLD Txx62569 2233周发料-- 2/8 4. 从BOM移除Txx62569--5/11 ECN 126A-234022 " | T1 | Can Not Duplicate | Can Not Duplicate | 無法重現不良 | CND | 無 | 無 | 0X11位置检出异常 | 0X11位置检出异常 | 無異常 | 無異常 | 無 | 無
1431 | V公司 | 系列A | 系列A-0421-F | 2024-05-02 | Txx | Txx320F28374DPTPT | 料號2611309608 | A已導入 | 1.優化測具探針Over travel行程參數，由原來的110μm變更為90μm (2020/10/21導入) 2.限制測具探針Touch down次數，由原來沒有限制次數減少為最多8次(2020/10/21導入) 3.厂商在2023年6月导入VPC生产技术 | T1 | Control Board | CANOPEN Circuit | 應用-外部干擾 | 客戶應用 | ZD615,ZD7 | ZD615,ZD7 | 过电压 | 过电压 | 回生電阻open | 回生電阻open | ZD615和ZD7擊穿 | ZD615和ZD7擊穿
1434 | V公司 | 系列A | 系列A-0421-F | 2024-04-23 | Txx | Txx62569DBVR | 料號2510768214 | A已導入 | 1.ECN更換Txx62565（2510726214）--1/13 ECN 126A-231030 2. ASD產品打件請立即停止使用Txx62569，未上線打件的工單請改 用Txx62565: 2510726214，並HOLD 使用Txx62569的產品-1/31 ECN 126A-231057 3. HOLD Txx62569 2233周发料-- 2/8 4. 从BOM移除Txx62569--5/11 ECN 126A-234022 | T1 | Control Board | CANOPEN Circuit | 應用-外部干擾 | 客戶應用 | ZD615,ZD7 | ZD615,ZD7 | 过电压 | 过电压 | DC53鼓包，回生電阻Open | DC53鼓包,回生電阻Open | ZD615和ZD7擊穿 | ZD615和ZD7擊穿
1437 | R公司 | 系列A | 系列A-0721-L | 2024-04-24 | 无 | 无 | 料號无 | A已導入 | C78/C179 各加1颗1KΩ的电阻（0603 | T1 | Can Not Duplicate | Can Not Duplicate | 無法重現不良 | CND | 無 | 無 | 上电冒烟 | 上电冒烟 | DC83鼓包 | DC83鼓包 | 帶馬達運轉正常 | 帶馬達運轉正常
1440 | B公司 | 系列A | 系列A-1021-M | 2024-04-22 | FUx | FxxP30XSD060-50 | 料號216490300713 | W未導入 | E3 200V 1.5KW 3KW有 AL02F , 其餘沒有AL02C AL02F | T1 | Can Not Duplicate | Can Not Duplicate | 無法重現不良 | CND | 無 | 無 | 电容鼓包 | 电容鼓包 | DC82、DC3鼓包、DD22擊穿 | DC82,DC3鼓包,DD22擊穿 | 帶馬達運轉正常 | 帶馬達運轉正常
1443 | A公司 | 系列A | 系列A-0721-L | 2024-04-22 | Mxx | Mxx15S92F6-AG | 料號216490150333 | W未導入 | E3 200V 1.5KW 3KW有 AL02F , 其餘沒有AL02C AL02F | T1 | Power Board | INVERTER | 應用-負載異常 | 客戶應用 | DPM1,DR58 | DPM1,DR58 | 检测维修 | 检测维修 | 顯示正常 | 顯示正常 | AL001 | AL001
1446 | J公司 | 系列A | 系列A-0421-E | 2024-04-01 | Txx | Txx62569DBVR | 料號2510768214 | A已導入 | "1.ECN更換Txx62565（2510726214）--1/13 ECN 126A-231030 2. ASD產品打件請立即停止使用Txx62569，未上線打件的工單請改 用Txx62565: 2510726214，並HOLD 使用Txx62569的產品-1/31 ECN 126A-231057 3. HOLD Txx62569 2233周发料-- 2/8 4. 从BOM移除Txx62569--5/11 ECN 126A-234022 " | T1 | Power Board | INVERTER | 應用-負載異常 | 客戶應用 | DPM1,DR58 | DPM1,DR58 | 上电过压，应该是烧坏了，显示屏不亮 | 上电过压,应该是烧坏了,显示屏不亮 | DC3鼓包 | DC3鼓包 | AL001 | AL001
1449 | A公司 | 系列A | 系列A-0721-L | 2024-04-18 | Hxx | CTx-095STHZ-R | 料號3000612200 | G對策導入后再發 | E3按鍵更換新材料：Hxx3000612200，导入周期W2325 | T1 | Power Board | INVERTER | 原因不明 | 功率模組 | DPM1 | DPM1 | 不通电，插电没反应 | 不通电,插电没反应 | 面板不亮 | 面板不亮 | AL001 | AL001
1452 | I公司 | 系列A | 系列A-0421-L | 2024-04-22 | Hxx | CTx-095STHZ-R | 料號3000612200 | G對策導入后再發 | E3按鍵更換新材料：Hxx3000612200，导入周期W2325 | T1 | Control Board | Pulse Input Circuit | 應用-接線錯誤 | 客戶應用 | R252、R253 | R252,R253 | 上电无显示 | 上电无显示 | X1電路DSP_CLK測點對DGND只有1.8kohm | X1電路DSP_CLK測點對DGND只有1.8kohm | R252、R253燒 | R252,R253燒
1455 | A公司 | 系列A | 系列A-0721-L | 2024-04-17 | STxx | STx6N95K5 | 料號242018340408 | X無對策 |  | T1 | Control Board | Encoder Circuit | 應用-接線錯誤 | 客戶應用 | U21 | U21 | 检测维修 | 检测维修 | 帶馬達運轉正常 | 帶馬達運轉正常 | 外部接線異常 | 外部接線異常
1458 | B公司 | 系列A | 系列A-1021-M | 2024-06-21 | Mxx | Mxx15S92F6-AG | 料號216490150333 | W未導入 | E3 200V 1.5KW 3KW有 AL02F , 其餘沒有AL02C AL02F | T1 | Control Board | Pulse Input Circuit | 應用-接線錯誤 | 客戶應用 | R252、R253 | R252,R253 | 上电没反应 | 上电没反应 | DC84、DC3鼓包，DD22擊穿 | DC84,DC3鼓包,DD22擊穿 | R252、R253燒 | R252,R253燒
1461 | U公司 | 系列A | 系列A-0721-E | 2024-06-04 | Mxx | Mxx15S92F6-AG | 料號216490150333 | W未導入 | E3 200V 1.5KW 3KW有 AL02F , 其餘沒有AL02C AL02F | T1 | Control Board | Pulse Input Circuit | 應用-接線錯誤 | 客戶應用 | R252、R253 | R252,R253 | 报警AL006 | 报警AL006 | 顯示正常 | 顯示正常 | R252、R253燒 | R252,R253燒
1464 | A公司 | 系列A | 系列A-0221-L | 2024-06-04 | FUx | FxxP30XSD060-50 | 料號216490300713 | W未導入 | E3 200V 1.5KW 3KW有 AL02F , 其餘沒有AL02C AL02F | T1 | Power Board | INVERTER | 應用-負載異常 | 客戶應用 | DR58，DPM1 | DPM1,DR58 | 其他(AL003) | 其他(AL003) | R252、R253、R254、R255燒 | R252,R253,R254,R255燒 | 過流 | 過流
1467 | B公司 | 系列A | 系列A-0721-L | 2024-06-11 | FUx | FxxP30XSD060-50 | 料號216490300713 | W未導入 | E3 200V 1.5KW 3KW有 AL02F , 其餘沒有AL02C AL02F | T1 | Power Board | INVERTER | 應用-負載異常 | 客戶應用 | DR58，DPM1 | DPM1,DR58 | 其他(面板显示故障)& | 其他(面板显示故障) | 無異常 | 無異常 | 過流 | 過流
1470 | D公司 | 系列A | 系列A-0421-F | 2024-06-08 | Mxx | Mxx15S92F6-AG | 料號216490150333 | W未導入 | E3 200V 1.5KW 3KW有 AL02F , 其餘沒有AL02C AL02F | T1 | Power Board | Internal Connector (J1, DJ2, EJ3…) | 製程-焊錫 | 製程問題 | DJ1 | DJ1 | 伺服未使能 | 伺服未使能 | R\T相銅箔熔斷 | R\T相銅箔熔斷 | DJ1接觸不良 | DJ1接觸不良
1473 | J公司 | 系列A | 系列A-0421-E | 2024-06-22 | 無 | 無 | 料號無 | A已導入 | 針對系统受干扰误跳AL083，修改相关韧体，开启 GPIO滤波，台达工厂W2408周之后生产伺服导入GPIO滤波功能 | T1 | Power Board | Internal Connector (J1, DJ2, EJ3…) | 製程-噴膠 | 製程問題 | DJ1 | DJ1 | 冒烟 | 冒烟 | DR1燒，DD1擊穿，DC3微鼓包 | DR1燒,DD1擊穿,DC3微鼓包 | DJ1沾UV膠 | DJ1沾UV膠
1476 | G公司 | 系列A | 系列A-1521-L | 2024-06-24 | 無 | 無 | 料號無 | A已導入 | 已移除CapXon电容 | AOI | Power Board | DCBUS Detector Circuit | 原因不明 | 原因不明 | DPH16 | DPH16 | 端子T螺丝坏 | 端子T螺丝坏 | T螺絲外力損壞 | T螺絲外力損壞 | DPH16損壞 | DPH16損壞
1479 | B公司 | 系列A | 系列A-0721-L | 2024-06-24 | 無 | 無 | 料號無 | A已導入 | 已移除CapXon电容 | T1 | Control Board | DSP Circuit | 原因不明 | 原因不明 | U1 | U1 | 其他(上电没显示)& | 其他(上电没显示) | 顯示正常 | 顯示正常 | UNK | UNK
1482 | I公司 | 系列A | 系列A-0421-L | 2024-06-24 | Cxx | MxxM010Z200ECAZ | 料號140103320014 | A已導入 | 已移除CapXon电容 | T1 | Power Board | INVERTER | 原因不明 | 功率模組 | DPM1 | DPM1 | 無動作 | 無動作 | 帶馬達運轉正常 | 帶馬達運轉正常 | IGBT炸，DR58炸 | IGBT炸,DR58炸
1485 | R公司 | 系列A | 系列A-1021-L | 2024-06-14 | DKx | DKx | 料號3076690846 | A已導入 | 126A-23B022：B3 400V機種使用DKx舊料柵板端子台 生效周次預計2401周成品序號之後 | T1 | Power Board | INVERTER | 原因不明 | 功率模組 | DPM1，DQ2 | DPM1,DQ2 | 螺絲滑牙 | 螺絲滑牙 | R通道螺絲滑牙 | R通道螺絲滑牙 | IGBT击穿 | IGBT击穿
1488 | X公司 | 系列A | 系列A-0421-L | 2024-06-14 | Lxx | Lxx-5480-TP1-DI | 料號2310140121 | A已導入 | 1.停用2310140121，改為代用料2310137408-2023/11/3 2.切換100%到TOSHIBA ,先不將LITE-ON 移除BOM.（ECN待發行）-2023/11/17 | T1 | Power Board | INVERTER | 原因不明 | 功率模組 | DPM1 | DPM1 | 無顯示 | 無顯示 | 重新润焊DD1后，显示正常 | 重新润焊DD1后,显示正常 | IGBT击穿 | IGBT击穿
1491 | U公司 | 系列A | 系列A-0721-E | 2024-06-11 | Txx | Txx320F28374DPTPT | 料號2611309608 | A已導入 | 1.優化測具探針Over travel行程參數，由原來的110μm變更為90μm (2020/10/21導入) 2.限制測具探針Touch down次數，由原來沒有限制次數減少為最多8次(2020/10/21導入) 3.厂商在2023年6月导入VPC生产技术 | T1 | Power Board | INVERTER | 原因不明 | 功率模組 | DPM1 | DPM1 | 过载 | 过载 | DD7撞件 | DD7撞件 | IGBT击穿 | IGBT击穿
1494 | R公司 | 系列A | 系列A-1021-L | 2024-06-22 | Txx | Txx62569DBVR | 料號2510768214 | A已導入 | "1.ECN更換Txx62565（2510726214）--1/13 ECN 126A-231030 2. ASD產品打件請立即停止使用Txx62569，未上線打件的工單請改 用Txx62565: 2510726214，並HOLD 使用Txx62569的產品-1/31 ECN 126A-231057 3. HOLD Txx62569 2233周发料-- 2/8 4. 从BOM移除Txx62569--5/11 ECN 126A-234022 | T1 | Can Not Duplicate | Can Not Duplicate | 無法重現不良 | CND | 無 | 無 | 会跳数值，传动停顿 | 会跳数值,传动停顿 | 無異常 | 無異常 | 帶馬達運轉正常 | 帶馬達運轉正常
1497 | J公司 | 系列A | 系列A-0421-E | 2024-06-22 | Txx | Txx62569DBVR | 料號2510768214 | A已導入 | "1.ECN更換Txx62565（2510726214）--1/13 ECN 126A-231030 2. ASD產品打件請立即停止使用Txx62569，未上線打件的工單請改 用Txx62565: 2510726214，並HOLD 使用Txx62569的產品-1/31 ECN 126A-231057 3. HOLD Txx62569 2233周发料-- 2/8 4. 从BOM移除Txx62569--5/11 ECN 126A-234022 | T1 | Power Board | SPS Circuit | 應用-輸入電壓 | 客戶應用 | DC3 | DC3 | 冒烟 | 冒烟 | DC3鼓包 | DC3鼓包 | DC3鼓包 | DC3鼓包
1500 | I公司 | 系列A | 系列A-0421-L | 2024-06-21 | Txx | Txx62569DBVR | 料號2510768214 | A已導入 | "1.ECN更換Txx62565（2510726214）--1/13 ECN 126A-231030 2. ASD產品打件請立即停止使用Txx62569，未上線打件的工單請改 用Txx62565: 2510726214，並HOLD 使用Txx62569的產品-1/31 ECN 126A-231057 3. HOLD Txx62569 2233周发料-- 2/8 4. 从BOM移除Txx62569--5/11 ECN 126A-234022 | T1 | Control Board | X'TAL Circuit | 原因不明 | 原因不明 | C20 | C20 | E03报警 | E03报警 | 顯示正常 | 顯示正常 | C20漏電 | C20漏電
1503 | U公司 | 系列A | 系列A-1021-E | 2024-06-21 | Txx | Txx62569DBVR | 料號2510768214 | A已導入 | "1.ECN更換Txx62565（2510726214）--1/13 ECN 126A-231030 2. ASD產品打件請立即停止使用Txx62569，未上線打件的工單請改 用Txx62565: 2510726214，並HOLD 使用Txx62569的產品-1/31 ECN 126A-231057 3. HOLD Txx62569 2233周发料-- 2/8 4. 从BOM移除Txx62569--5/11 ECN 126A-234022 | T1 | Control Board | DC-DC Power Circuit | 原因不明 | 原因不明 | U24 | U24 | 报警001 | 报警001 | 上電報警AL001 | 上電報警AL001 | U24損壞 | U24損壞
1506 | S公司 | 系列A | 系列A-0421-L | 2024-06-21 | Txx | Txx320F28374DPTPT | 料號2611309608 | A已導入 | 1.優化測具探針Over travel行程參數，由原來的110μm變更為90μm (2020/10/21導入) 2.限制測具探針Touch down次數，由原來沒有限制次數減少為最多8次(2020/10/21導入) 3.厂商在2023年6月导入VPC生产技术 | T1 | Display Board | Keypad Circuit | 設計-機構 | 設計問題 | BSW1/BSW4 | BSW1,BSW4 | 無法顯示;上電無顯示; | 無法顯示;上電無顯示; | DSP燒壞 | DSP燒壞 | SET键断裂 | SET键断裂
1509 | S公司 | 系列A | 系列A-0421-L | 2024-06-15 | Txx | Txx62569DBVR | 料號2510768214 | A已導入 | "1.ECN更換Txx62565（2510726214）--1/13 ECN 126A-231030 2. ASD產品打件請立即停止使用Txx62569，未上線打件的工單請改 用Txx62565: 2510726214，並HOLD 使用Txx62569的產品-1/31 ECN 126A-231057 3. HOLD Txx62569 2233周发料-- 2/8 4. 从BOM移除Txx62569--5/11 ECN 126A-234022 " | T1 | Power Board | INVERTER | 應用-負載異常 | 客戶應用 | DPM1 | DPM1 | 無法顯示;上電無顯示; | 無法顯示;上電無顯示; | DSP燒壞 | DSP燒壞 | DR58炸，IGBT擊穿 | DR58炸,IGBT擊穿
1512 | A公司 | 系列A | 系列A-0421-L | 2024-06-18 | Mxx | Mxx15S92F6-AG | 料號216490150333 | W未導入 | E3 200V 1.5KW 3KW有 AL02F , 其餘沒有AL02C AL02F | T1 | Power Board | INVERTER | 應用-負載異常 | 客戶應用 | DPM1 | DPM1 | 驱动器损坏，报警AL001 | 驱动器损坏,报警AL001 | IGBT W對P 短路 | IGBT W對P 短路 | DR58炸，IGBT擊穿 | DR58炸,IGBT擊穿
1515 | A公司 | 系列A | 系列A-0721-L | 2024-06-07 | nan | nan | 料號NA | A已導入 | RD端跟產線溝通後，已導入應對措施，在生產時，一個B3A-P會分配三個連續的MAC Address，具體導入週次為2349。 | T1 | Power Board | Terminal Block (DTB1, DTB2…) | 應用-外力損壞 | 客戶應用 | DTB1 | DTB1 | 按键坏了 | 按键坏了 | 按键坏了 | 按键坏了 | 螺絲斷 | 螺絲斷
1518 | A公司 | 系列A | 系列A-0721-L | 2024-06-13 | 無 | 無 | 料號無 | A已導入 | 1.對作業員重新進行教育訓練，發現打偏時拿出檢查--MFG 王雪影 23/12/7 2.定義OI檢查項目，要求該站人員鎖完螺絲后順檢該位置--IE 郭林凱 23/12/7 3.定義OI檢查項目，總檢人員檢查完成後打點確認-- IE 郭林凱 23/12/7 4.OI定義鎖螺絲順序，優先鎖附無電阻一側3顆螺絲，再接著鎖附有電阻一側螺絲- IE 郭林凱 --23/12/31 再发预防：OI水平展開同系列同馬力A2產品，全部對此位置打點確認，防止此問題重複發生。 | T1 | Power Board | INVERTER | 製程-組立 | 製程問題 | DPM1 | DPM1 | 按键坏了 | 按键坏了 | 按键坏了 | 按键坏了 | IGBT鎖裂 | IGBT鎖裂
1521 | S公司 | 系列A | 系列A-0421-L | 2024-06-14 | nan | nan | 料號NA | X無對策 | 客户宣导 | T1 | Control Board | Encoder Circuit | 環境-污染 | 客戶環境 | CN2 | CN2 | 写进参数重上电后参数不保存 | 写进参数重上电后参数不保存 | 重上电后参数不保存 | 重上电后参数不保存 | 報警AL011 | 報警AL011
1524 | H公司 | 系列A | 系列A-0221-L | 2024-06-17 | Txx | Txx320F28374DPTPT | 料號2611309608 | A已導入 | 1.優化測具探針Over travel行程參數，由原來的110μm變更為90μm (2020/10/21導入) 2.限制測具探針Touch down次數，由原來沒有限制次數減少為最多8次(2020/10/21導入) 3.厂商在2023年6月导入VPC生产技术 | T1 | Power Board | INVERTER | 應用-負載異常 | 客戶應用 | DPM1/DR58/DC22 | DC22,DPM1,DR58 | 报06 | 报06 | IGBT炸，DD22擊穿，R相銅箔炸斷 | IGBT炸,DD22擊穿,R相銅箔炸斷 | 炸机 | 炸机
1527 | E公司 | 系列A | 系列A-1521-F | 2024-06-06 | 無 | 無 | 料號無 | W未導入 | 2024.6.6已同步和MQA確認，並有郵件寄出，截止6.15目前還沒收到MQA回復對策 SQA人員持續追蹤中 | T1 | Can Not Duplicate | Can Not Duplicate | 無法重現不良 | CND | 無 | 無 | 报警AL011 ，报警AL068，，内部送电导致跳闸 | 报警AL011,报警AL068,内部送电导致跳闸 | DR58炸，IGBT擊穿，整流子打火 | DR58炸,IGBT擊穿,整流子打火 | 正常 | 正常
1530 | A公司 | 系列A | 系列A-0721-L | 2024-06-06 | DKx | DKx | 料號3076690846 | A已導入 | 126A-23B022：B3 400V機種使用DKx舊料柵板端子台 生效周次預計2401周成品序號之後 | T1 | Power Board | INVERTER | 原因不明 | 功率模組 | DPM1 | DPM1 | 少按键，按钮松动 | 少按键,按钮松动 | 按鍵斷 | 按鍵斷 | IGBT W上橋擊穿 | IGBT W上橋擊穿
1533 | A公司 | 系列A | 系列A-0421-L | 2024-06-07 | Txx | Txx62569DBVR | 料號2510768214 | A已導入 | "1.ECN更換Txx62565（2510726214）--1/13 ECN 126A-231030 2. ASD產品打件請立即停止使用Txx62569，未上線打件的工單請改 用Txx62565: 2510726214，並HOLD 使用Txx62569的產品-1/31 ECN 126A-231057 3. HOLD Txx62569 2233周发料-- 2/8 4. 从BOM移除Txx62569--5/11 ECN 126A-234022 | T1 | Power Board | INVERTER | 應用-負載異常 | 客戶應用 | DPM1/DR58 | DPM1,DR58 | 烧坏 | 烧坏 | R160燒 | R160燒 | 炸机 | 炸机
1536 | U公司 | 系列A | 系列A-1021-E | 2024-06-07 | Mxx | Mxx15S92F6-AG | 料號216490150333 | W未導入 | E3 200V 1.5KW 3KW有 AL02F , 其餘沒有AL02C AL02F | T1 | Power Board | INVERTER | 應用-負載異常 | 客戶應用 | DPM1、DR58 | DPM1,DR58 | 烧坏 | 烧坏 | 電容鼓包 | 電容鼓包 | IGBT擊穿 | IGBT擊穿
1539 | U公司 | 系列A | 系列A-0421-L | 2024-06-07 | FUx | FxxP30XSD060-50 | 料號216490300713 | W未導入 | E3 200V 1.5KW 3KW有 AL02F , 其餘沒有AL02C AL02F | T1 | Can Not Duplicate | Can Not Duplicate | 無法重現不良 | CND | 無 | 無 | 螺丝滑牙 | 螺丝滑牙 | L1上电端子滑牙 | L1上电端子滑牙 | 伺服功能正常 | 伺服功能正常
1542 | W公司 | 系列A | 系列A-1521-L | 2024-06-11 | Cxx | MxxM010Z200ECAZ | 料號140103320014 | A已導入 | 已移除CapXon电容 | T1 | Power Board | DCBUS Capacitor | 應用-輸入電壓 | 客戶應用 | DC3、DC82、DC83、DC81、DR1 | DC3,DC81,DC82,DC83,DR1 | AL006 | AL006 | DR58炸，IGBT炸 | DR58炸,IGBT炸 | DC3鼓包DR1裂开，DC81、DC88、DC83鼓包 | DC3鼓包DR1裂开,DC81,DC88,DC83鼓包
1545 | M公司 | 系列A | 系列A-0421-L | 2024-06-11 | Cxx | MxxM010Z200ECAZ | 料號140103320014 | A已導入 | 已移除CapXon电容 | T1 | Can Not Duplicate | Can Not Duplicate | 無法重現不良 | CND | 無 | 無 | 待检测 | 待检测 | DC3鼓包，回生電阻Open | DC3鼓包,回生電阻Open | 無 | 無
1548 | M公司 | 系列A | 系列A-0721-L | 2024-06-02 | Txx | Txx62569DBVR | 料號2510768214 | A已導入 | "1.ECN更換Txx62565（2510726214）--1/13 ECN 126A-231030 2. ASD產品打件請立即停止使用Txx62569，未上線打件的工單請改 用Txx62565: 2510726214，並HOLD 使用Txx62569的產品-1/31 ECN 126A-231057 3. HOLD Txx62569 2233周发料-- 2/8 4. 从BOM移除Txx62569--5/11 ECN 126A-234022 " | T1 | Can Not Duplicate | Can Not Duplicate | 無法重現不良 | CND | 無 | 無 | 003报警 | 003报警 | DJ1偏斜沾膠 | DJ1偏斜沾膠 | 無 | 無
1551 | M公司 | 系列A | 系列A-0721-L | 2024-05-29 | 無 | 無 | 料號無 | G對策導入后再發 | 伺服外殼黏貼PULSE INPUT接線圖 | T1 | Control Board | Pulse Input Circuit | 應用-接線錯誤 | 客戶應用 | R252、R253、R254、R255 | R252,R253,R254,R255 | 001报警 | 001报警 | DRLY2處錫渣短路 | DRLY2處錫渣短路 | R252、R253、R254、R255燒壞 | R252,R253,R254,R255燒壞
1554 | U公司 | 系列A | 系列A-0721-E | 2024-05-13 | nan | nan | 料號NA | X無對策 |  | T1 | Can Not Duplicate | Can Not Duplicate | 無法重現不良 | CND | 無 | 無 | 顯示異常; | 顯示異常; | R端子滑牙 | R端子滑牙 | 伺服功能正常 | 伺服功能正常
1557 | W公司 | 系列A | 系列A-1521-L | 2024-05-13 | nan | nan | 料號NA | X無對策 |  | T1 | Power Board | INVERTER | 應用-負載異常 | 客戶應用 | DPM1、DR58 | DPM1,DR58 | AL006 | AL006 | V對PN斷開，PW,UN擊穿，DR58炸，軟起坏 | V對PN斷開,PW,UN擊穿,DR58炸,軟起坏 | IGBT擊穿 | IGBT擊穿
1560 | U公司 | 系列A | 系列A-0721-L | 2024-06-07 | Mxx | Mxx15S92F6-AG | 料號216490150333 | W未導入 | E3 200V 1.5KW 3KW有 AL02F , 其餘沒有AL02C AL02F | T1 | Power Board | INVERTER | 原因不明 | 功率模組 | DPM1 | DPM1 | 无法正常运行 | 无法正常运行 | 伺服功能正常 | 伺服功能正常 | IGBT擊穿 | IGBT擊穿
1563 | E公司 | 系列A | 系列A-1521-F | 2024-06-03 | Txx | Txx320F28374DPTPT | 料號2611309608 | A已導入 | 1.優化測具探針Over travel行程參數，由原來的110μm變更為90μm (2020/10/21導入) 2.限制測具探針Touch down次數，由原來沒有限制次數減少為最多8次(2020/10/21導入) 3.厂商在2023年6月导入VPC生产技术 | T1 | Control Board | Pulse Input Circuit | 應用-接線錯誤 | 客戶應用 | R252、R253、R254、R255 | R252,R253,R254,R255 | 烧坏/上电无显示/刹车点位有问题/警告无法消除/报警001/不通电/报AL006/DOH一直有输出 | 烧坏/上电无显示/刹车点位有问题/警告无法消除/报警001/不通电/报AL006/DOH一直有输出 | 控制板J5端子粘胶 | 控制板J5端子粘胶 | R252、R253、R254、R255燒壞 | R252,R253,R254,R255燒壞
1566 | M公司 | 系列A | 系列A-0421-L | 2024-06-12 | Txx | Txx320F28374DPTPT | 料號2611309608 | A已導入 | 1.優化測具探針Over travel行程參數，由原來的110μm變更為90μm (2020/10/21導入) 2.限制測具探針Touch down次數，由原來沒有限制次數減少為最多8次(2020/10/21導入) 3.厂商在2023年6月导入VPC生产技术 | T1 | Can Not Duplicate | Can Not Duplicate | 無法重現不良 | CND | 無 | 無 | 待检测 | 待检测 | 伺服功能正常 | 伺服功能正常 | 伺服功能正常 | 伺服功能正常
1569 | M公司 | 系列A | 系列A-0421-L | 2024-06-07 | Mxx | Mxx15S92F6-AG | 料號216490150333 | W未導入 | E3 200V 1.5KW 3KW有 AL02F , 其餘沒有AL02C AL02F | T1 | Power Board | DCBUS Capacitor | 應用-輸入電壓 | 客戶應用 | DC3、DC82、DC83、DC84 | DC3,DC82,DC83,DC84 | 待检测 | 待检测 | DPH16吃錫不良 | DPH16吃錫不良 | DC3、DC82、DC83、DC84鼓包 | DC3,DC82,DC83,DC84鼓包
1572 | N公司 | 系列A | 系列A-0421-L | 2024-06-12 | Txx | Txx320F28374DPTPT | 料號2611309608 | A已導入 | 1.優化測具探針Over travel行程參數，由原來的110μm變更為90μm (2020/10/21導入) 2.限制測具探針Touch down次數，由原來沒有限制次數減少為最多8次(2020/10/21導入) 3.厂商在2023年6月导入VPC生产技术 | T1 | Can Not Duplicate | Can Not Duplicate | 無法重現不良 | CND | 無 | 無 | AL016报警 | AL016报警 | 報警AL016，DJ1 pin22對pin24短路 | 報警AL016,DJ1 pin22對pin24短路 | 無 | 無
1575 | E公司 | 系列A | 系列A-0721-F | 2024-06-06 | nan | nan | 料號NA | A已導入 | 1.ME修改噴膠路徑，避開DRLY1 1cm，防止毛細現象導致DRLY1粘膠--張强2024/5/26 2.同步修改噴膠規格，水平展開A3 100-400W系列，ECN:126A-245055 預計2024/6/14生效--王彥鈞 2024/6/20 | T1 | Can Not Duplicate | Can Not Duplicate | 無法重現不良 | CND | 無 | 無 | 燒壞 | 燒壞 | DR58燒壞，DR1 OPEN,R通道銅箔熔斷，IGBT銅底板燒穿，DD22，DD23擊穿 | DR58燒壞,DR1 OPEN,R通道銅箔熔斷,IGBT銅底板燒穿,DD22,DD23擊穿 | 無 | 無
1578 | E公司 | 系列A | 系列A-0721-F | 2024-06-03 | Txx | Txx62569DBVR | 料號2510768214 | A已導入 | "1.ECN更換Txx62565（2510726214）--1/13 ECN 126A-231030 2. ASD產品打件請立即停止使用Txx62569，未上線打件的工單請改 用Txx62565: 2510726214，並HOLD 使用Txx62569的產品-1/31 ECN 126A-231057 3. HOLD Txx62569 2233周发料-- 2/8 4. 从BOM移除Txx62569--5/11 ECN 126A-234022 " | T1 | Can Not Duplicate | Can Not Duplicate | 無法重現不良 | CND | 無 | 無 | 燒壞 | 燒壞 | DD23，DD22擊穿 | DD23,DD22擊穿 | 伺服功能正常 | 伺服功能正常
1581 | M公司 | 系列A | 系列A-0421-L | 2024-06-03 | Txx | Txx320F28374DPTPT | 料號2611309608 | A已導入 | 1.優化測具探針Over travel行程參數，由原來的110μm變更為90μm (2020/10/21導入) 2.限制測具探針Touch down次數，由原來沒有限制次數減少為最多8次(2020/10/21導入) 3.厂商在2023年6月导入VPC生产技术 | T1 | Power Board | INVERTER | 應用-負載異常 | 客戶應用 | DPM1/DR58 | DPM1,DR58 | 低电压 | 低电压 | DPH16吃錫不良 | DPH16吃錫不良 | 炸机 | 炸机
1584 | K公司 | 系列A | 系列A-1521-L | 2024-06-04 | nan | nan | 料號NA | A已導入 | 1.ME修改噴膠路徑，避開DRLY1 1cm，防止毛細現象導致DRLY1粘膠--張强2024/5/26 2.同步修改噴膠規格，水平展開A3 100-400W系列，ECN:126A-245055 預計2024/6/14生效--王彥鈞 2024/6/20 | T1 | Power Board | INVERTER | 原因不明 | 功率模組 | DPM1,DD22,DD23,DR1,DU2,RST Trace | DD22,DD23,DPM1,DR1,DU2,RST Trace | 其他(上电无显示(還回條碼和申請條碼不一致）)& | 其他(上电无显示(還回條碼和申請條碼不一致）) | PW擊穿，NU 斷開，DR58炸 | PW擊穿,NU 斷開,DR58炸 | 待材料分析 | 待材料分析
1587 | I公司 | 系列A | 系列A-0421-L | 2024-05-31 | Lxx | Lxx-5480-TP1-DI | 料號2310140121 | A已導入 | 1.停用2310140121，改為代用料2310137408-2023/11/3 2.切換100%到TOSHIBA ,先不將LITE-ON 移除BOM.（ECN待發行）-2023/11/17 | T1 | Power Board | Phase-Lack Detector Circuit | 製程-打件 | 製程問題 | DPH14 | DPH14 | 无法使用 | 无法使用 | 指示灯不亮 | 指示灯不亮 | DPH14焊錫不良 | DPH14焊錫不良
1590 | A公司 | 系列A | 系列A-0421-L | 2024-06-04 | Txx | Txx62569DBVR | 料號2510768214 | A已導入 | "1.ECN更換Txx62565（2510726214）--1/13 ECN 126A-231030 2. ASD產品打件請立即停止使用Txx62569，未上線打件的工單請改 用Txx62565: 2510726214，並HOLD 使用Txx62569的產品-1/31 ECN 126A-231057 3. HOLD Txx62569 2233周发料-- 2/8 4. 从BOM移除Txx62569--5/11 ECN 126A-234022 | T1 | Can Not Duplicate | Can Not Duplicate | 無法重現不良 | CND | 無 | 無 | 通电后无显示 | 通电后无显示 | 上電可以顯示 | 上電可以顯示 | 伺服功能正常 | 伺服功能正常
1593 | E公司 | 系列A | 系列A-0721-F | 2024-05-20 | LLx | 無 | 料號140164701055 | W未導入 | 将LLx品牌电容移除代用料列表，B2 2kW以下都拿掉DC211, DC217 ECN:126A-227039 产线未改OI，一直混料 | T1 | Can Not Duplicate | Can Not Duplicate | 無法重現不良 | CND | 無 | 無 | 螺絲滑牙 | 螺絲滑牙 | S端子螺絲滑牙 | S端子螺絲滑牙 | 伺服功能正常 | 伺服功能正常
1596 | J公司 | 系列A | 系列A-0221-L | 2024-05-20 | LLx | 無 | 料號140164701055 | W未導入 | 将LLx品牌电容移除代用料列表，B2 2kW以下都拿掉DC211, DC217 ECN:126A-227039 产线未改OI，一直混料 | T1 | Control Board | External Connector (CN1, CN2…) | 製程-插件 | 製程問題 | CN2 | CN2 | 偶爾死機 | 偶爾死機 | 產品帶馬達運轉正常 | 產品帶馬達運轉正常 | CN2端子PIN2不通 | CN2端子PIN2不通
1599 | V公司 | 系列A | 系列A-0421-F | 2024-05-31 | 無需記錄 | 無 | 料號無 | A已導入 | Transistors的Vceo更換成耐壓較高規格(由80V->300V)，避免客戶現場設備Z軸煞車沒有外接二極體， 容易造成產品不良風險 | T1 | HSK | HSK | 應用-外力損壞 | 客戶應用 | HSK | HSK | 收到新机按钮就坏了 | 收到新机按钮就坏了 | 按鍵斷 | 按鍵斷 | HSK螺絲孔斷裂 | HSK螺絲孔斷裂
1602 | M公司 | 系列A | 系列A-0421-L | 2024-05-31 | 無需記錄 | 無 | 料號無 | A已導入 | Transistors的Vceo更換成耐壓較高規格(由80V->300V)，避免客戶現場設備Z軸煞車沒有外接二極體， 容易造成產品不良風險 | T1 | Power Board | INVERTER | 應用-負載異常 | 客戶應用 | DPM1/DR58/DD22 | DD22,DPM1,DR58 | 按钮无效 | 按钮无效 | 伺服功能正常 | 伺服功能正常 | 炸机 | 炸机
1605 | I公司 | 系列A | 系列A-0421-L | 2024-05-02 | STx | Txx842AD8TR | 料號2510069214 | X無對策 |  | T1 | Can Not Duplicate | Can Not Duplicate | 無法重現不良 | CND | 无 | 无 | 无法使用 | 无法使用 | 軟起燒，Relay pin腳燒熔，內部油漬污染嚴重 | 軟起燒,Relay pin腳燒熔,內部油漬污染嚴重 | 产品带马达运转正常 | 产品带马达运转正常
1608 | O公司 | 系列A | 系列A-0721-L | 2024-05-27 | Mxx | Mxx15S92F6-AG | 料號216490150333 | W未導入 | E3 200V 1.5KW 3KW有 AL02F , 其餘沒有AL02C AL02F | T1 | Can Not Duplicate | Can Not Duplicate | 無法重現不良 | CND | 無 | 無 | 报AL003 | 报AL003 | 整流子擊穿 | 整流子擊穿 | 伺服功能正常 | 伺服功能正常
1611 | E公司 | 系列A | 系列A-0721-F | 2024-05-27 | Txx | Txx62569DBVR | 料號2510768214 | A已導入 | "1.ECN更換Txx62565（2510726214）--1/13 ECN 126A-231030 2. ASD產品打件請立即停止使用Txx62569，未上線打件的工單請改 用Txx62565: 2510726214，並HOLD 使用Txx62569的產品-1/31 ECN 126A-231057 3. HOLD Txx62569 2233周发料-- 2/8 4. 从BOM移除Txx62569--5/11 ECN 126A-234022 " | T1 | Can Not Duplicate | Can Not Duplicate | 無法重現不良 | CND | 無失效零件 | 無失效零件 | AL3CF | AL3CF | 伺服上电报警AL3CF | 伺服上电报警AL3CF | 無失效現象 | 無失效現象
1614 | V公司 | 系列A | 系列A-0421-F | 2024-05-27 | Txx | Txx62569DBVR | 料號2510768214 | A已導入 | "1.ECN更換Txx62565（2510726214）--1/13 ECN 126A-231030 2. ASD產品打件請立即停止使用Txx62569，未上線打件的工單請改 用Txx62565: 2510726214，並HOLD 使用Txx62569的產品-1/31 ECN 126A-231057 3. HOLD Txx62569 2233周发料-- 2/8 4. 从BOM移除Txx62569--5/11 ECN 126A-234022 " | T1 | Power Board | Terminal Block (DTB1, DTB2…) | 應用-外力損壞 | 客戶應用 | DTB1 | DTB1 | 炸机 | 炸机 | IGBT W对P击穿 | IGBT W对P击穿 | W相端子滑牙，UW相端子附近塑胶外力损坏 | W相端子滑牙,UW相端子附近塑胶外力损坏
1617 | E公司 | 系列A | 系列A-1521-F | 2024-07-24 | BLx | Mxx-7840-560E | 料號2310101017 | W未導入 | 修改750w~1.5kw DPH16 PCB layout Foot print與400w相同 | T1 | Can Not Duplicate | Can Not Duplicate | 無法重現不良 | CND | 无 | 无 | 烧坏 | 烧坏 | DO1无输出 | DO1无输出 | 无 | 无
1620 | E公司 | 系列A | 系列A-1521-F | 2024-07-22 | BLx | Mxx-7840-560E | 料號2310101017 | W未導入 | 修改750w~1.5kw DPH16 PCB layout Foot print與400w相同 | T1 | Can Not Duplicate | Can Not Duplicate | 無法重現不良 | CND | 無失效零件 | 無失效零件 | 烧坏 | 烧坏 | IGBT U相上桥击穿 | IGBT U相上桥击穿 | 無失效現象 | 無失效現象
1623 | E公司 | 系列A | 系列A-0721-F | 2024-07-22 | BLx | Mxx-7840-560E | 料號2310101017 | W未導入 | 修改750w~1.5kw DPH16 PCB layout Foot print與400w相同 | T1 | Can Not Duplicate | Can Not Duplicate | 無法重現不良 | CND | 無 | 無 | 06A/009/091/报OC/烧坏/通电不显示/黑屏/螺丝拧不紧/干扰找其他站号 | 06A/009/091/报OC/烧坏/通电不显示/黑屏/螺丝拧不紧/干扰找其他站号 | 無顯示 | 無顯示 | 伺服功能正常 | 伺服功能正常
1626 | J公司 | 系列A | 系列A-1521-L | 2024-07-15 | Txx | Txx320F28374DPTPT | 料號2611309608 | A已導入 | 1.優化測具探針Over travel行程參數，由原來的110μm變更為90μm (2020/10/21導入) 2.限制測具探針Touch down次數，由原來沒有限制次數減少為最多8次(2020/10/21導入) 3.厂商在2023年6月导入VPC生产技术 | T1 | Power Board | Terminal Block (DTB1, DTB2…) | 應用-外力損壞 | 客戶應用 | DTB1 | DTB1 | 烧机 | 烧机 | DR58炸，DC45燒，IGBT炸，整流子DD22擊穿，DU2，DU5擊穿 | DR58炸,DC45燒,IGBT炸,整流子DD22擊穿,DU2,DU5擊穿 | 端子牙紋損壞 | 端子牙紋損壞
1629 | E公司 | 系列A | 系列A-0721-F | 2024-07-09 | 無需記錄 | 無 | 料號無 | A已導入 | ECN：126A-245008 DC318,DC319,DC323,DC324有預留位置加Y電容 | T1 | Power Board | INVERTER | 原因不明 | 功率模組 | DPM1 | DPM1 | 通讯不稳定 | 通讯不稳定 | 与CNC通讯正常 | 与CNC通讯正常 | 原因不明 | 原因不明
1632 | E公司 | 系列A | 系列A-0721-F | 2024-07-15 | Lxx | Lxx-5480-TP1-DI | 料號2310140121 | A已導入 | 1.停用2310140121，改為代用料2310137408-2023/11/3 2.切換100%到TOSHIBA ,先不將LITE-ON 移除BOM.（ECN待發行）-2023/11/17 | T1 | Can Not Duplicate | Can Not Duplicate | 無法重現不良 | CND | 無 | 無 | 干扰其他伺服 | 干扰其他伺服 | 与CNC通讯正常 | 与CNC通讯正常 | 產品帶馬達運轉正常 | 產品帶馬達運轉正常
1635 | E公司 | 系列A | 系列A-0721-F | 2024-07-19 | Hxx | CTx-095STHZ-R | 料號3000612200 | G對策導入后再發 | E3按鍵更換新材料：Hxx3000612200，导入周期W2325 | T1 | Power Board | RST Rectifier Circuit | 應用-輸入電壓 | 客戶應用 | DD22,DD23 | DD22,DD23 | 干扰其他伺服 | 干扰其他伺服 | 与CNC通讯失败 | 与CNC通讯失败 | 過壓 | 過壓
1638 | B公司 | 系列A | 系列A-1521-M | 2024-07-19 | BLx | Mxx-7840-560E | 料號2310101017 | W未導入 | 修改750w~1.5kw DPH16 PCB layout Foot print與400w相同 | T1 | Control Board | DSP Circuit | 原因不明 | 原因不明 | U1 | U1 | 模块坏 | 模块坏 | DR58炸，IGBT炸，整流子DD23、DD22擊穿，DU2擊穿 | DR58炸,IGBT炸,整流子DD23,DD22擊穿,DU2擊穿 | 無顯示 | 無顯示
1641 | E公司 | 系列A | 系列A-0421-F | 2024-07-19 | FUx | FxxP30XSD060-50 | 料號216490300713 | W未導入 | E3 200V 1.5KW 3KW有 AL02F , 其餘沒有AL02C AL02F | T1 | Display Board | Display Circuit | 應用-外力損壞 | 客戶應用 | mode按鍵 | mode按鍵 | PX伺服通讯不稳定 | PX伺服通讯不稳定 | J610 pin腳連錫 | J610 pin腳連錫 | 銘板脫落不見，mode按鍵損壞 | 銘板脫落不見,mode按鍵損壞
1644 | U公司 | 系列A | 系列A-1521-E | 2024-07-19 | FUx | FxxP30XSD060-50 | 料號216490300713 | W未導入 | E3 200V 1.5KW 3KW有 AL02F , 其餘沒有AL02C AL02F | T1 | Power Board | DCBUS Capacitor | 應用-輸入電壓 | 客戶應用 | DC52、DC53 | DC52,DC53 | 报警AL06,开不了机 | 报警AL06,开不了机 | IGBT擊穿，DR58炸 | IGBT擊穿,DR58炸 | DC52、DC53鼓包 | DC52,DC53鼓包
1647 | D公司 | 系列A | 系列A-0721-E | 2024-07-15 | Txx | Txx320F28374DPTPT | 料號2611309608 | A已導入 | 1.優化測具探針Over travel行程參數，由原來的110μm變更為90μm (2020/10/21導入) 2.限制測具探針Touch down次數，由原來沒有限制次數減少為最多8次(2020/10/21導入) 3.厂商在2023年6月导入VPC生产技术 | T1 | Control Board | Pulse Input Circuit | 應用-接線錯誤 | 客戶應用 | R252、R253、R254、R255 | R252,R253,R254,R255 | AL001报警频繁会跳闸 | AL001报警频繁会跳闸 | IGBT V上橋擊穿，整流子击穿，DR45炸 | IGBT V上橋擊穿,整流子击穿,DR45炸 | R252、R253、R254、R255燒壞 | R252,R253,R254,R255燒壞
1650 | C公司 | 系列A | 系列A-0721-L | 2024-07-15 | Txx | Txx320F28374DPTPT | 料號2611309608 | A已導入 | 1.優化測具探針Over travel行程參數，由原來的110μm變更為90μm (2020/10/21導入) 2.限制測具探針Touch down次數，由原來沒有限制次數減少為最多8次(2020/10/21導入) 3.厂商在2023年6月导入VPC生产技术 | AOI | Power Board | RST Rectifier Circuit | 應用-輸入電壓 | 客戶應用 | DD22,DD23 | DD22,DD23 | 螺丝钮不了 | 螺丝钮不了 | S螺絲外力損壞 | S螺絲外力損壞 | DD22 RSpin燒斷 | DD22 RSpin燒斷
1653 | E公司 | 系列A | 系列A-0721-F | 2024-07-15 | Txx | Txx320F28374DPTPT | 料號2611309608 | A已導入 | 1.優化測具探針Over travel行程參數，由原來的110μm變更為90μm (2020/10/21導入) 2.限制測具探針Touch down次數，由原來沒有限制次數減少為最多8次(2020/10/21導入) 3.厂商在2023年6月导入VPC生产技术 | T1 | Power Board | INVERTER | 應用-負載異常 | 客戶應用 | DPM1，DD22,DD23,DQ2,DU5,DR58 | DD22,DD23,DPM1,DQ2,DR58,DU5 | 接地螺絲擰不緊 | 接地螺絲擰不緊 | 接地螺絲滑牙 | 接地螺絲滑牙 | 炸機 | 炸機
1656 | J公司 | 系列A | 系列A-0121-L | 2024-07-10 | Mxx | Mxx20S92F6-AG | 料號216490200133 | W未導入 | E3 200V 1.5KW 3KW有 AL02F , 其餘沒有AL02C AL02F | T1 | Power Board | INVERTER | 原因不明 | 功率模組 | DPM1 | DPM1 | AL001 | AL001 | DR45炸，IGBT炸 | DR45炸,IGBT炸 | IGBT V對P擊穿 | IGBT V對P擊穿
1659 | N公司 | 系列A | 系列A-0421-L | 2024-07-15 | Mxx | Mxx15S92F6-AG | 料號216490150333 | W未導入 | E3 200V 1.5KW 3KW有 AL02F , 其餘沒有AL02C AL02F | T1 | Power Board | DCBUS Detector Circuit | 原因不明 | 原因不明 | DPH16 | DPH16 | AL003报警 | AL003报警 | DPH16 PIN腳歪 | DPH16 PIN腳歪 | DPH16吃錫不良 | DPH16吃錫不良
1662 | T公司 | 系列A | 系列A-1521-L | 2024-07-15 | FUx | FxxP30XSD060-50 | 料號216490300713 | W未導入 | E3 200V 1.5KW 3KW有 AL02F , 其餘沒有AL02C AL02F | T1 | Power Board | Terminal Block (DTB1, DTB2…) | 應用-外力損壞 | 客戶應用 | DTB1 | DTB1 | AL013紧急停止 | AL013紧急停止 | 帶馬達運轉正常 | 帶馬達運轉正常 | 端子牙紋損壞 | 端子牙紋損壞
1665 | N公司 | 系列A | 系列A-0421-M | 2024-07-17 | Mxx | Mxx20S92F6-AG | 料號216490200133 | W未導入 | E3 200V 1.5KW 3KW有 AL02F , 其餘沒有AL02C AL02F | T1 | Power Board | RST Rectifier Circuit | 應用-輸入電壓 | 客戶應用 | DD22,DD23，铜箔 | DD22,DD23,铜箔 | AL035报警 | AL035报警 | 無異常 | 無異常 | 整流子击穿，铜箔翘皮 | 整流子击穿,铜箔翘皮
1668 | A公司 | 系列A | 系列A-0721-L | 2024-07-17 | BLx | Mxx-7840-560E | 料號2310101017 | W未導入 | 修改750w~1.5kw DPH16 PCB layout Foot print與400w相同 | T1 | Power Board | DCBUS Capacitor | 應用-輸入電壓 | 客戶應用 | DC82,DC83,DC84，DC3 | DC3,DC82,DC83,DC84 | 检测维修 | 检测维修 | 上電報警AL011 | 上電報警AL011 | 電容鼓包 | 電容鼓包
1671 | Y公司 | 系列A | 系列A-0421-M | 2024-07-16 | BLx | Mxx-7840-560E | 料號2310101017 | W未導入 | 修改750w~1.5kw DPH16 PCB layout Foot print與400w相同 | T1 | Can Not Duplicate | Can Not Duplicate | 無法重現不良 | CND | 无 | 无 | 其他(备机原机还回)& | 其他(备机原机还回) | 無異常 | 無異常 | 未能重现故障 | 未能重现故障
1674 | E公司 | 系列A | 系列A-1521-F | 2024-07-16 | BLx | Mxx-7840-560E | 料號2310101017 | W未導入 | 修改750w~1.5kw DPH16 PCB layout Foot print與400w相同 | T1 | HSK | HSK | 材料-散熱片 | 材料問題 | HSK | HSK | 无显示 | 无显示 | USB上电面板无显示 | USB上电面板无显示 | 接地螺丝拧不紧 | 接地螺丝拧不紧
1677 | C公司 | 系列A | 系列A-0721-L | 2024-07-15 | BLx | Mxx-7840-560E | 料號2310101017 | W未導入 | 修改750w~1.5kw DPH16 PCB layout Foot print與400w相同 | T1 | HSK | HSK | 材料-散熱片 | 材料問題 | HSK | HSK | 无显示 | 无显示 | 显示正常 | 显示正常 | 接地螺丝拧不紧 | 接地螺丝拧不紧
1680 | B公司 | 系列A | 系列A-1521-L | 2024-07-11 | Txx | Txx320F28374DPTPT | 料號2611309608 | A已導入 | 1.優化測具探針Over travel行程參數，由原來的110μm變更為90μm (2020/10/21導入) 2.限制測具探針Touch down次數，由原來沒有限制次數減少為最多8次(2020/10/21導入) 3.厂商在2023年6月导入VPC生产技术 | T1 | Power Board | INVERTER | 應用-負載異常 | 客戶應用 | DR58,DPM1,DR28 | DPM1,DR28,DR58 | 电容鼓包 | 电容鼓包 | DC81、DC82、DC83、DC84鼓包 | DC81,DC82,DC83,DC84鼓包 | 炸機 | 炸機
1683 | B公司 | 系列A | 系列A-1521-L | 2024-07-18 | Txx | Txx62569DBVR | 料號2510768214 | A已導入 | "1.ECN更換Txx62565（2510726214）--1/13 ECN 126A-231030 2. ASD產品打件請立即停止使用Txx62569，未上線打件的工單請改 用Txx62565: 2510726214，並HOLD 使用Txx62569的產品-1/31 ECN 126A-231057 3. HOLD Txx62569 2233周发料-- 2/8 4. 从BOM移除Txx62569--5/11 ECN 126A-234022 " | T1 | Control Board | DSP Circuit | 製程-打件 | 製程問題 | U1 | U1 | 电容鼓包 | 电容鼓包 | DC81、DC82、DC83、DC84鼓包 | DC81,DC82,DC83,DC84鼓包 | V_BUS电压显示异常 | V_BUS电压显示异常
1686 | C公司 | 系列A | 系列A-1021-L | 2024-07-12 | Txx | Txx320F28374DPTPT | 料號2611309608 | A已導入 | 1.優化測具探針Over travel行程參數，由原來的110μm變更為90μm (2020/10/21導入) 2.限制測具探針Touch down次數，由原來沒有限制次數減少為最多8次(2020/10/21導入) 3.厂商在2023年6月导入VPC生产技术 | T1 | Power Board | Temperature Detector Circuit | 應用-外力損壞 | 客戶應用 | DJ1,DR27 | DJ1,DR27 | 驱动器带电机有声音 | 驱动器带电机有声音 | DZD3異常 | DZD3異常 | AL016 | AL016
1689 | E公司 | 系列A | 系列A-1521-F | 2024-07-09 | Mxx | Mxx15S92F6-AG | 料號216490150333 | W未導入 | E3 200V 1.5KW 3KW有 AL02F , 其餘沒有AL02C AL02F | T1 | Control Board | Pulse Input Circuit | 應用-接線錯誤 | 客戶應用 | R252,R253 | R252,R253 | 烧坏/上电无显示/刹车点位有问题/警告无法消除/报警001/不通电/报AL006/DOH一直有输出 | 烧坏/上电无显示/刹车点位有问题/警告无法消除/报警001/不通电/报AL006/DOH一直有输出 | 上電顯示正常，帶動馬達轉動正常，報警AL3CF為參數設置問題 | 上電顯示正常,帶動馬達轉動正常,報警AL3CF為參數設置問題 | 脈衝輸入異常 | 脈衝輸入異常
1692 | E公司 | 系列A | 系列A-1521-F | 2024-07-11 | BLx | Mxx-7840-560E | 料號2310101017 | W未導入 | 修改750w~1.5kw DPH16 PCB layout Foot print與400w相同 | T1 | Control Board | DSP Circuit | 原因不明 | 原因不明 | U1 | U1 | 烧坏/上电无显示/刹车点位有问题/警告无法消除/报警001/不通电/报AL006/DOH一直有输出 | 烧坏/上电无显示/刹车点位有问题/警告无法消除/报警001/不通电/报AL006/DOH一直有输出 | 功能正常，AL3CF為參數設置問題 | 功能正常,AL3CF為參數設置問題 | 面板不顯示 | 面板不顯示
1695 | B公司 | 系列A | 系列A-0421-M | 2024-07-11 | 無需填寫 | 无 | 料號无 | A已導入 | 正常焊接零件，治具5V上電??,??量測3.3V&1.2V測試點--2024/4/17 | T1 | Power Board | RST Rectifier Circuit | 原因不明 | 原因不明 | DD22,DQ2 | DD22,DQ2 | 其他(模块坏)& | 其他(模块坏) | P對U擊穿 軟起電阻燒壞 | P對U擊穿 軟起電阻燒壞 | 炸機 | 炸機
1698 | E公司 | 系列A | 系列A-1521-F | 2024-07-10 | BLx | Mxx-7840-560E | 料號2310101017 | W未導入 | 修改750w~1.5kw DPH16 PCB layout Foot print與400w相同 | T1 | Control Board | DC-DC Power Circuit | 製程-修護 | 製程問題 | U33 | U33 | 燒壞 | 燒壞 | DR58炸，IGBT炸，整流子DD22,DD23擊穿，DD22PIN與HSK之間跳火 | DR58炸,IGBT炸,整流子DD22,DD23擊穿,DD22PIN與HSK之間跳火 | U33焊錫不良 | U33焊錫不良
1701 | E公司 | 系列A | 系列A-1521-F | 2024-07-08 | 無 | 無 | 料號無 | X無對策 | 客責，上錯電 | T1 | Power Board | Can Not Duplicate | 無法重現不良 | CND | 無 | 無 | 有問題 | 有問題 | DO1測試不過 | DO1測試不過 | 帶馬達運轉正常 | 帶馬達運轉正常
1704 | E公司 | 系列A | 系列A-0721-F | 2024-07-04 | 無 | 無 | 料號無 | X無對策 | 客户应用相关，非产品硬体功能 | T1 | Power Board | Terminal Block (DTB1, DTB2…) | 應用-外力損壞 | 客戶應用 | DTB1 | DTB1 | AL3CF | AL3CF | 無異常 | 無異常 | R端子螺母滑絲 | R端子螺母滑絲
1707 | E公司 | 系列A | 系列A-0721-F | 2024-07-09 | BLx | Mxx-7840-560E | 料號2310101017 | W未導入 | 修改750w~1.5kw DPH16 PCB layout Foot print與400w相同 | T1 | Can Not Duplicate | Can Not Duplicate | 無法重現不良 | CND | 無 | 無 | 端子插不进 | 端子插不进 | J7端子PIN19（VREF）有异物 | J7端子PIN19（VREF）有异物 | 帶馬達運轉正常 | 帶馬達運轉正常
1710 | S公司 | 系列A | 系列A-0721-L | 2024-07-04 | 無需填寫 | 无 | 料號无 | A已導入 | 正常焊接零件，治具5V上電??,??量測3.3V&1.2V測試點--2024/4/17 | T1 | Control Board | Digital Output Circuit | 設計-DI/DO | 設計問題 | D51 | D51 | 报AL001 低电压 | 报AL001 低电压 | IGBT U相上橋擊穿 | IGBT U相上橋擊穿 | D51軟擊穿 | D51軟擊穿
1713 | S公司 | 系列A | 系列A-0721-L | 2024-07-09 | BLx | Mxx-7840-560E | 料號2310101017 | W未導入 | 修改750w~1.5kw DPH16 PCB layout Foot print與400w相同 | T1 | Control Board | DSP Circuit | 材料-IC | 材料問題 | U1 | U1 | 发脉冲只有一个方向 | 发脉冲只有一个方向 | R252、R253、R254、R255燒 | R252,R253,R254,R255燒 | 測試probe導致pad crack | 測試probe導致pad crack
1716 | J公司 | 系列A | 系列A-0121-E | 2024-07-09 | BLx | Mxx-7840-560E | 料號2310101017 | W未導入 | 修改750w~1.5kw DPH16 PCB layout Foot print與400w相同 | T1 | Can Not Duplicate | Can Not Duplicate | 無法重現不良 | CND | 無失效零件 | 無失效零件 | 网口ERR变红，不断反复 | 网口ERR变红,不断反复 | 长时间通讯可重现客户故障 | 长时间通讯可重现客户故障 | 無失效現象 | 無失效現象
1719 | C公司 | 系列A | 系列A-0421-L | 2024-07-09 | BLx | Mxx-7840-560E | 料號2310101017 | W未導入 | 修改750w~1.5kw DPH16 PCB layout Foot print與400w相同 | T1 | Control Board | Pulse Input Circuit | 應用-接線錯誤 | 客戶應用 | R252、R253 | R252,R253 | 无显示 | 无显示 | 上電無顯示 | 上電無顯示 | R252、R253燒壞 | R252,R253燒壞
1722 | B公司 | 系列A | 系列A-0421-M | 2024-07-09 | BLx | Mxx-7840-560E | 料號2310101017 | W未導入 | 修改750w~1.5kw DPH16 PCB layout Foot print與400w相同 | T1 | Control Board | Digital Output Circuit | 設計-DI/DO | 設計問題 | D51、D52 | D51,D52 | 其他(上电不显示)& | 其他(上电不显示) | IGBT擊穿 軟起電阻燒壞 | IGBT擊穿 軟起電阻燒壞 | D51、D52反向阻抗异常 | D51,D52反向阻抗异常
1725 | I公司 | 系列A | 系列A-0421-L | 2024-07-09 | BLx | Mxx-7840-560E | 料號2310101017 | W未導入 | 長期對策：修改750w~1.5kw DPH16 PCB layout Foot print與400w相同 | T1 | Control Board | Pulse Input Circuit | 應用-接線錯誤 | 客戶應用 | R252、R253、R254、R255 | R252,R253,R254,R255 | 无法使用 | 无法使用 | 帶馬達運轉正常 | 帶馬達運轉正常 | R252、R253、R254、R255燒壞 | R252,R253,R254,R255燒壞
1728 | H公司 | 系列A | 系列A-0421-L | 2024-07-04 | 無需記錄 | 无 | 料號无 | A已導入 | 正常焊接零件，治具5V上電??,??量測3.3V&1.2V測試點--2024/4/17 | T1 | Power Board | SPS Circuit | 應用-輸入電壓 | 客戶應用 | DC3 | DC3 | 短路 | 短路 | 整流子DD22擊穿 | 整流子DD22擊穿 | DC3鼓包 | DC3鼓包
1731 | D公司 | 系列A | 系列A-0421-L | 2024-07-02 | 無需填寫 | 无 | 料號无 | A已導入 | 正常焊接零件，治具5V上電??,??量測3.3V&1.2V測試點--2024/4/17 | T1 | Control Board | Pulse Input Circuit | 應用-接線錯誤 | 客戶應用 | R252、R253、R254、R255 | R252,R253,R254,R255 | 高速短距离运行时丢位置 | 高速短距离运行时丢位置 | 刹車晶體擊穿，回生電阻open | 刹車晶體擊穿,回生電阻open | R252、R253、R254、R255燒壞 | R252,R253,R254,R255燒壞
1734 | G公司 | 系列A | 系列A-0121-L | 2024-07-02 | Txx | Txx320F28374DPTPT | 料號2611309608 | A已導入 | 1.優化測具探針Over travel行程參數，由原來的110μm變更為90μm (2020/10/21導入) 2.限制測具探針Touch down次數，由原來沒有限制次數減少為最多8次(2020/10/21導入) 3.厂商在2023年6月导入VPC生产技术 | T1 | Power Board | VARISTOR | 應用-輸入電壓 | 客戶應用 | DVAR1 | DVAR1 | U-BUS电压显示异常 | U-BUS电压显示异常 | 顯示正常 | 顯示正常 | 壓敏電阻燒壞 | 壓敏電阻燒壞
1737 | I公司 | 系列A | 系列A-0421-L | 2024-07-05 | 無 | 無 | 料號無 | A已導入 | 針對系统受干扰误跳AL083，修改相关韧体，开启 GPIO滤波，台达工厂W2408周之后生产伺服导入GPIO滤波功能 | T1 | No Defect Found | No Defect Found | 未檢測到異常 | NDF | 無失效零件 | 無失效零件 | 无法使用 | 无法使用 | DPH16pin接觸不良 | DPH16pin接觸不良 | 無失效現象 | 無失效現象
1740 | V公司 | 系列A | 系列A-0421-F | 2024-07-04 | Txx | Txx320F28374DPTPT | 料號2611309608 | A已導入 | 1.優化測具探針Over travel行程參數，由原來的110μm變更為90μm (2020/10/21導入) 2.限制測具探針Touch down次數，由原來沒有限制次數減少為最多8次(2020/10/21導入) 3.厂商在2023年6月导入VPC生产技术 | T1 | Can Not Duplicate | Can Not Duplicate | 無法重現不良 | CND | 無 | 無 | 过电压 | 过电压 | DC3炸,回生電阻open | DC3炸,回生電阻open | 產品帶馬達運轉正常 | 產品帶馬達運轉正常
1743 | C公司 | 系列A | 系列A-1021-L | 2024-07-01 | Txx | Txx320F28374DPTPT | 料號2611309608 | A已導入 | 1.優化測具探針Over travel行程參數，由原來的110μm變更為90μm (2020/10/21導入) 2.限制測具探針Touch down次數，由原來沒有限制次數減少為最多8次(2020/10/21導入) 3.厂商在2023年6月导入VPC生产技术 | T1 | Can Not Duplicate | Can Not Duplicate | 無法重現不良 | CND | 無 | 無 | AL006 | AL006 | CONNECTOR端子DJ1、J5粘胶 | CONNECTOR端子DJ1,J5粘胶 | 產品帶馬達運轉正常 | 產品帶馬達運轉正常
1746 | W公司 | 系列A | 系列A-1521-L | 2024-07-01 | FUx | FxxP30XSD060-50 | 料號216490300713 | W未導入 | E3 200V 1.5KW 3KW有 AL02F , 其餘沒有AL02C AL02F | T1 | Power Board | INVERTER | 應用-負載異常 | 客戶應用 | DR58,DPM1 | DPM1,DR58 | 其他(上電無顯示)& | 其他(上電無顯示) | DR58炸，IGBT炸， | DR58炸,IGBT炸 | 炸機 | 炸機
1749 | X公司 | 系列A | 系列A-0421-L | 2024-07-02 | Mxx | Mxx20S92F6-AG | 料號216490200133 | W未導入 | E3 200V 1.5KW 3KW有 AL02F , 其餘沒有AL02C AL02F | T1 | Power Board | INVERTER | 應用-負載異常 | 客戶應用 | DR58,DPM1,DR41,DU5,DU2,DPH8 | DPH8,DPM1,DR41,DR58,DU2,DU5 | 负载超100，无法下调，报错ER006 | 负载超100,无法下调,报错ER006 | 帶載測試運行正常 | 帶載測試運行正常 | 炸機 | 炸機
1752 | S公司 | 系列A | 系列A-1021-L | 2024-07-02 | FUx | FxxP30XSD060-50 | 料號216490300713 | W未導入 | E3 200V 1.5KW 3KW有 AL02F , 其餘沒有AL02C AL02F | T1 | Display Board | Keypad Circuit | 應用-外力損壞 | 客戶應用 | bsw4 | bsw4 | 上電無顯示 | 上電無顯示 | 上電無顯示 | 上電無顯示 | UP键断裂 | UP键断裂
1755 | F公司 | 系列A | 系列A-1521-L | 2024-07-04 | Mxx | Mxx20S92F6-AG | 料號216490200133 | W未導入 | E3 200V 1.5KW 3KW有 AL02F , 其餘沒有AL02C AL02F | T1 | Power Board | Terminal Block (DTB1, DTB2…) | 應用-外力損壞 | 客戶應用 | DTB1 | DTB1 | 还回周转机 | 还回周转机 | 帶馬達運轉正常 | 帶馬達運轉正常 | 端子牙紋損壞 | 端子牙紋損壞
1758 | I公司 | 系列A | 系列A-0121-L | 2024-07-04 | Mxx | Mxx20S92F6-AG | 料號216490200133 | W未導入 | E3 200V 1.5KW 3KW有 AL02F , 其餘沒有AL02C AL02F | T1 | Power Board | INVERTER | 應用-負載異常 | 客戶應用 | DPM1，DD23，DD22，DR58 | DD22,DD23,DPM1,DR58 | 無法使用 | 無法使用 | R端子螺絲滑牙 | R端子螺絲滑牙 | 過流 | 過流
1761 | P公司 | 系列A | 系列A-1521-E | 2024-07-04 | Mxx | Mxx20S92F6-AG | 料號216490200133 | W未導入 | E3 200V 1.5KW 3KW有 AL02F , 其餘沒有AL02C AL02F | T1 | Control Board | DSP Circuit | 材料-IC | 材料問題 | U1 | U1 | 炸機 | 炸機 | DR58炸，IGBT炸 | DR58炸,IGBT炸 | 測試probe導致pad crack | 測試probe導致pad crack
1764 | U公司 | 系列A | 系列A-1521-L | 2024-07-02 | Txx | Txx320F28374DPTPT | 料號2611309608 | A已導入 | 1.優化測具探針Over travel行程參數，由原來的110μm變更為90μm (2020/10/21導入) 2.限制測具探針Touch down次數，由原來沒有限制次數減少為最多8次(2020/10/21導入) 3.厂商在2023年6月导入VPC生产技术 | T1 | Control Board | USB Circuit | 製程-插件 | 製程問題 | J11 | J11 | 开机无显示 | 开机无显示 | 无异常 | 无异常 | 人工插歪 | 人工插歪
1767 | J公司 | 系列A | 系列A-1021-L | 2024-07-01 | 無 | 無 | 料號無 | W未導入 | 客責-外力 | T1 | Can Not Duplicate | Can Not Duplicate | 無法重現不良 | CND | 無失效零件 | 無失效零件 | 电容炸 | 电容炸 | DC82鼓包 | DC82鼓包 | 無失效現象 | 無失效現象
1770 | J公司 | 系列A | 系列A-0421-L | 2024-07-01 | Txx | Txx320F28374DPTPT | 料號2611309608 | A已導入 | 1.優化測具探針Over travel行程參數，由原來的110μm變更為90μm (2020/10/21導入) 2.限制測具探針Touch down次數，由原來沒有限制次數減少為最多8次(2020/10/21導入) 3.厂商在2023年6月导入VPC生产技术 | T1 | Can Not Duplicate | Can Not Duplicate | 無法重現不良 | CND | 無 | 無 | 电容炸 | 电容炸 | DC3鼓包 | DC3鼓包 | 產品帶馬達運轉正常 | 產品帶馬達運轉正常
1773 | A公司 | 系列A | 系列A-0721-L | 2024-07-01 | Txx | Txx320F28374DPTPT | 料號2611309608 | A已導入 | 1.優化測具探針Over travel行程參數，由原來的110μm變更為90μm (2020/10/21導入) 2.限制測具探針Touch down次數，由原來沒有限制次數減少為最多8次(2020/10/21導入) 3.厂商在2023年6月导入VPC生产技术 | T1 | Control Board | X'TAL Circuit | 原因不明 | 原因不明 | 可能是U1 | 可能是U1 | 报警AL006，需要检测报告 | 报警AL006,需要检测报告 | 上電報警AL006 | 上電報警AL006 | DSP_CLK腳位低阻抗 | DSP_CLK腳位低阻抗
1776 | U公司 | 系列A | 系列A-0721-E | 2024-06-28 | 無 | 無 | 料號無 | X無對策 | 客責，明顯強外力 | T1 | Power Board | Terminal Block (DTB1, DTB2…) | 應用-外力損壞 | 客戶應用 | R | R | 接收不了脉冲 | 接收不了脉冲 | 無異常 | 無異常 | 螺絲滑牙 | 螺絲滑牙
1779 | D公司 | 系列A | 系列A-0721-F | 2024-06-27 | 無需記錄 | 無 | 料號無 | X無對策 | 1.钣金供应商使用NCT方式加工折弯，折弯角度超规格，已要求供应商加强管控。现在EVT阶段，进入量产后会开模，开模后可解决此问题。 | T1 | Power Board | Terminal Block (DTB1, DTB2…) | 應用-外力損壞 | 客戶應用 | L1 | L1 | 伺服未使能，无显示 | 伺服未使能,无显示 | DR1裂 | DR1裂 | 螺絲滑牙 | 螺絲滑牙
1782 | R公司 | 系列A | 系列A-0721-L | 2024-04-25 | Mxx | Mxx20S92F6-AG | 料號216490200133 | W未導入 | E3 200V 1.5KW 3KW有 AL02F , 其餘沒有AL02C AL02F | T1 | Power Board | SPS Circuit | 原因不明 | 原因不明 | DT1,DU2 | DT1,DU2 | MODE按钮缺失 | MODE按钮缺失 | MODE键断裂 | MODE键断裂 | 無顯示 | 無顯示
1785 | H公司 | 系列A | 系列A-0421-L | 2024-06-21 | Mxx | Mxx15S92F6-AG | 料號216490150333 | W未導入 | E3 200V 1.5KW 3KW有 AL02F , 其餘沒有AL02C AL02F | T1 | Can Not Duplicate | Can Not Duplicate | 無法重現不良 | CND | 無 | 無 | 报01 | 报01 | IGBT U上橋擊穿 | IGBT U上橋擊穿 | 無零件損壞 | 無零件損壞
1788 | B公司 | 系列A | 系列A-0421-M | 2024-06-14 | Mxx | Mxx15S92F6-AG | 料號216490150333 | W未導入 | E3 200V 1.5KW 3KW有 AL02F , 其餘沒有AL02C AL02F | T1 | Can Not Duplicate | Can Not Duplicate | 無法重現不良 | CND | 無 | 無 | 模块坏 | 模块坏 | IGBT U對P open，銅箔燒壞 | IGBT U對P open,銅箔燒壞 | 無零件損壞 | 無零件損壞
1791 | E公司 | 系列A | 系列A-0721-F | 2024-06-24 | FUx | FxxP30XSD060-50 | 料號216490300713 | W未導入 | E3 200V 1.5KW 3KW有 AL02F , 其餘沒有AL02C AL02F | T1 | Power Board | INVERTER | 應用-負載異常 | 客戶應用 | DPM1,DR58，DD22,DD23,SBW2,SBW3 | DD22,DD23,DPM1,DR58,SBW2,SBW3 | 报警AL003，故障上电无显示 | 报警AL003,故障上电无显示 | 面板不亮 | 面板不亮 | DR58炸，IGBT炸,DD22,DD23击穿 | DR58炸,IGBT炸,DD22,DD23击穿
1794 | E公司 | 系列A | 系列A-1521-F | 2024-06-24 | FUx | FxxP30XSD060-50 | 料號216490300713 | W未導入 | E3 200V 1.5KW 3KW有 AL02F , 其餘沒有AL02C AL02F | T1 | Power Board | INVERTER | 應用-負載異常 | 客戶應用 | DPM1,DR58 | DPM1,DR58 | 报警AL068 | 报警AL068 | 伺服带马达运转正常 | 伺服带马达运转正常 | DR58炸，IGBT炸 | DR58炸,IGBT炸
1797 | E公司 | 系列A | 系列A-1521-F | 2024-06-21 | Txx | Txx320F28374DPTPT | 料號2611309608 | A已導入 | 1.優化測具探針Over travel行程參數，由原來的110μm變更為90μm (2020/10/21導入) 2.限制測具探針Touch down次數，由原來沒有限制次數減少為最多8次(2020/10/21導入) 3.厂商在2023年6月导入VPC生产技术 | T1 | Power Board | INVERTER | 應用-負載異常 | 客戶應用 | DR58炸、IGBT炸、DU2 | DR58炸,DU2,IGBT炸 | 报警AL011 | 报警AL011 | 报警AL011 | 报警AL011 | IGBT擊穿 | IGBT擊穿
1800 | E公司 | 系列A | 系列A-0721-F | 2024-08-20 | FUx | FxxP30XSD060-550 | 料號216490300713 | W未導入 | E3 200V 1.5KW 3KW有 AL02F , 其餘沒有AL02C AL02F | T1 | Power Board | SPS Circuit | 製程-焊錫 | 製程問題 | L2 | L2 | 通电跳闸 | 通电跳闸 | DD22，DD23擊穿, | DD22,DD23擊穿 | 無顯示 | 無顯示
1803 | X公司 | 系列A | 系列A-0121-E | 2024-08-20 | Mxx | Mxx20S92F6-AG | 料號216490200133 | W未導入 | E3 200V 1.5KW 3KW有 AL02F , 其餘沒有AL02C AL02F | T1 | Control Board | DC-DC Power Circuit | 原因不明 | 原因不明 | U44 | U44 | 螺丝滑牙 | 螺丝滑牙 | R端子滑牙 | R端子滑牙 | U44輸出異常 | U44輸出異常
1806 | H公司 | 系列A | 系列A-0421-L | 2024-08-22 | Vxx | Vxx12PMA050M7 | 料號216475590002 | A已導入 | 变更材料为Ixx | T1 | Power Board | SPS Circuit | 應用-輸入電壓 | 客戶應用 | DR1，DD1 | DD1,DR1 | UVW间断性不良 | UVW间断性不良 | 無異常 | 無異常 | DR1电阻开裂open,DD1的击穿 | DR1电阻开裂open,DD1的击穿
1809 | A公司 | 系列A | 系列A-0721-L | 2024-08-21 | Vxx | Vxx12PMA050M7 | 料號216475590002 | A已導入 | 变更材料为Ixx | T1 | Driver Board | Internal Connector (J1, DJ2, EJ3…) | 製程-噴膠 | 製程問題 | DJ1 | DJ1 | 报警AL022，需要检测报告 | 报警AL022,需要检测报告 | 帶馬達運轉正常 | 帶馬達運轉正常 | AL022 | AL022
1812 | E公司 | 系列A | 系列A-0721-F | 2024-08-21 | Vxx | Vxx12PMA050M7 | 料號216475590002 | A已導入 | 变更材料为Ixx | T1 | Control Board | X'TAL Circuit | 原因不明 | 原因不明 | 可能為U1 | 可能為U1 | 报警AL003，故障上电无显示 | 报警AL003,故障上电无显示 | 整流子击穿 | 整流子击穿 | X'TAL不起振 | X'TAL不起振
1815 | E公司 | 系列A | 系列A-1521-E | 2024-08-20 | FUx | FxxP30XSD060-50 | 料號216490300713 | W未導入 | E3 200V 1.5KW 3KW有 AL02F , 其餘沒有AL02C AL02F | T1 | Control Board | Pulse Input Circuit | 應用-接線錯誤 | 客戶應用 | R252、R253、R254、R255 | R252,R253,R254,R255 | 里面有螺丝 | 里面有螺丝 | HSK内卡螺丝 | HSK内卡螺丝 | R252、R253、R254、R255燒壞 | R252,R253,R254,R255燒壞
1818 | J公司 | 系列A | 系列A-0421-L | 2024-08-20 | Mxx | Mxx15S92F6-AG | 料號216490150333 | W未導入 | E3 200V 1.5KW 3KW有 AL02F , 其餘沒有AL02C AL02F | T1 | Power Board | INVERTER | 應用-負載異常 | 客戶應用 | DPM1，DR58 | DPM1,DR58 | 报警AL001 | 报警AL001 | IGBT 16Pin 漏焊 | IGBT 16Pin 漏焊 | 過流 | 過流
1821 | X公司 | 系列A | 系列A-0421-L | 2024-08-19 | Mxx | Mxx20S92F6-AG | 料號216490200133 | W未導入 | E3 200V 1.5KW 3KW有 AL02F , 其餘沒有AL02C AL02F | T1 | Can Not Duplicate | Can Not Duplicate | 無法重現不良 | CND | 無 | 無 | 没接电机，一上电就报AL001 | 没接电机,一上电就报AL001 | IGBT V上橋擊穿 | IGBT V上橋擊穿 | 產品帶馬達運轉正常 | 產品帶馬達運轉正常
1824 | Z公司 | 系列A | 系列A-0721-L | 2024-08-20 | BLx | Mxx-7840-560E | 料號2310101017 | A已導入 | 1.ECN 126A-247027 將AVAGO(7840)先從BOM中移除, ECN已生效. 2024/07/29 2.E3 200V 750W跟1~1.5kW PWR BD修改layout footprint已送出JIRA流程--2024/07/11 | T1 | Can Not Duplicate | Can Not Duplicate | 無法重現不良 | CND | 無 | 無 | 报AL003 | 报AL003 | DC81、DC83、DC3鼓包 | DC81,DC83,DC3鼓包 | 無零件損壞 | 無零件損壞
1827 | J公司 | 系列A | 系列A-0721-L | 2024-08-20 | BLx | Mxx-7840-560E | 料號2310101017 | A已導入 | 1.ECN 126A-247027 將AVAGO(7840)先從BOM中移除, ECN已生效. 2024/07/29 2.E3 200V 750W跟1~1.5kW PWR BD修改layout footprint已送出JIRA流程--2024/07/11 | T1 | Can Not Duplicate | Can Not Duplicate | 無法重現不良 | CND | 無 | 無 | AL001 | AL001 | AL031 | AL031 | 產品帶馬達運轉正常 | 產品帶馬達運轉正常
1830 | G公司 | 系列A | 系列A-1021-L | 2024-08-20 | BLx | Mxx-7840-560E | 料號2310101017 | A已導入 | 1.ECN 126A-247027 將AVAGO(7840)先從BOM中移除, ECN已生效. 2024/07/29 2.E3 200V 750W跟1~1.5kW PWR BD修改layout footprint已送出JIRA流程--2024/07/11 | T1 | HSK | HSK | 應用-外力損壞 | 客戶應用 | 無失效零件 | 無失效零件 | 其他(AL085报警)& | 其他(AL085报警) | 软起电路污染 | 软起电路污染 | 外力損壞 | 外力損壞
1833 | V公司 | 系列A | 系列A-0421-F | 2024-08-19 | BLx | Mxx-7840-560E | 料號2310101017 | A已導入 | 1.ECN 126A-247027 將AVAGO(7840)先從BOM中移除, ECN已生效. 2024/07/29 2.E3 200V 750W跟1~1.5kW PWR BD修改layout footprint已送出JIRA流程--2024/07/11 | T1 | Can Not Duplicate | Can Not Duplicate | 無法重現不良 | CND | 無 | 無 | 无法使用 | 无法使用 | 內部進水腐蝕，剎車晶體DQ2擊穿，回生電阻燒 | 內部進水腐蝕,剎車晶體DQ2擊穿,回生電阻燒 | 無 | 無
1836 | B公司 | 系列A | 系列A-0421-L | 2024-08-19 | BLx | Mxx-7840-560E | 料號2310101017 | A已導入 | 1.ECN 126A-247027 將AVAGO(7840)先從BOM中移除, ECN已生效. 2024/07/29 2.E3 200V 750W跟1~1.5kW PWR BD修改layout footprint已送出JIRA流程--2024/07/11 | T1 | Power Board | DCBUS Capacitor | 應用-輸入電壓 | 客戶應用 | DC82、DC3、DD22、DD23 | DC3,DC82,DD22,DD23 | 上电无反应 | 上电无反应 | 上電無顯示 | 上電無顯示 | DC82、DC3鼓包，整流子DD22、DD23擊穿 | DC82,DC3鼓包,整流子DD22,DD23擊穿
1839 | A公司 | 系列A | 系列A-0221-L | 2024-08-21 | nan | nan | 料號NA | A已導入 | 1.ME修改噴膠路徑，避開DRLY1 1cm，防止毛細現象導致DRLY1粘膠--張强2024/5/26 2.同步修改噴膠規格，水平展開A3 100-400W系列，ECN:126A-245055 預計2024/6/14生效--王彥鈞 2024/6/20 | T1 | Control Board | Pulse Input Circuit | 應用-接線錯誤 | 客戶應用 | R252、R253、R254、R255 | R252,R253,R254,R255 | 驱动器只能往一个方向走,驱动器我们也检测了是脉冲方向问题 | 驱动器只能往一个方向走,驱动器我们也检测了是脉冲方向问题 | R252、R253、R254、R255燒壞 | R252,R253,R254,R255燒壞 | R252、R253、R254、R255燒毀 | R252,R253,R254,R255燒毀
1842 | S公司 | 系列A | 系列A-0421-L | 2024-08-21 | nan | nan | 料號NA | A已導入 | 1.ME修改噴膠路徑，避開DRLY1 1cm，防止毛細現象導致DRLY1粘膠--張强2024/5/26 2.同步修改噴膠規格，水平展開A3 100-400W系列，ECN:126A-245055 預計2024/6/14生效--王彥鈞 2024/6/20 | 不能攔截 | Control Board | DSP Circuit | 製程-修護 | 製程問題 | U1 | U1 | Z轴负载大 | Z轴负载大 | 伺服功能正常 | 伺服功能正常 | DSP GND PAD沒有錫 | DSP GND PAD沒有錫
1845 | E公司 | 系列A | 系列A-1521-F | 2024-08-19 | Txx | Txx320F28374DPTPT | 料號2611309608 | A已導入 | 1.優化測具探針Over travel行程參數，由原來的110μm變更為90μm (2020/10/21導入) 2.限制測具探針Touch down次數，由原來沒有限制次數減少為最多8次(2020/10/21導入) 3.厂商在2023年6月导入VPC生产技术 | T1 | Control Board | Digital Output Circuit | 設計-DI/DO | 設計問題 | D50 | D50 | 找不到站点/通电报AL09C | 找不到站点/通电报AL09C | 上電顯示正常，帶動馬達轉動正常 | 上電顯示正常,帶動馬達轉動正常 | 電感性負載 | 電感性負載
1848 | E公司 | 系列A | 系列A-0721-F | 2024-08-15 | 无 | 无 | 料號无 | A已導入 | B3 400V机种，导入DKx改善版（3076690846），ECN编号：126A-23B022，导入时间2024/01/10 | T1 | Power Board | Terminal Block (DTB1, DTB2…) | 應用-外力損壞 | 客戶應用 | DTB1 | DTB1 | 找不到站点/通电显示屏不亮/报AL61 | 找不到站点/通电显示屏不亮/报AL61 | 上電顯示正常，帶動馬達轉動正常 | 上電顯示正常,帶動馬達轉動正常 | R端子螺母滑絲 | R端子螺母滑絲
1851 | E公司 | 系列A | 系列A-1521-F | 2024-08-15 | Vxx | Vxx12PMA035M7 | 料號216475590002 | A已導入 | 变更材料为Ixx | T1 | Power Board | INVERTER | 原因不明 | 功率模組 | DPM1 | DPM1 | 通电报AL09C | 通电报AL09C | 上电报警AL09C | 上电报警AL09C | IGBT V上橋擊穿 | IGBT V上橋擊穿
1854 | M公司 | 系列A | 系列A-0421-L | 2024-08-15 | Vxx | Vxx12PMA050M7 | 料號216475590002 | A已導入 | 变更材料为Ixx | T1 | Power Board | INVERTER | 應用-負載異常 | 客戶應用 | DPM1，DR58，DR57 | DPM1,DR57,DR58 | 按钮没盖子 | 按钮没盖子 | BSW3无按键帽，BSW2按键帽歪斜 | BSW3无按键帽,BSW2按键帽歪斜 | 過流 | 過流
1857 | E公司 | 系列A | 系列A-0721-F | 2024-08-12 | FUx | FxxP30XSD060-50 | 料號216490300713 | W未導入 | E3 200V 1.5KW 3KW有 AL02F , 其餘沒有AL02C AL02F | T1 | Can Not Duplicate | Can Not Duplicate | 無法重現不良 | 原因不明 | 無失效零件 | 無失效零件 | 找不到站点/通电显示屏不亮/报AL61 | 找不到站点/通电显示屏不亮/报AL61 | 上電顯示正常，帶動馬達轉動正常 | 上電顯示正常,帶動馬達轉動正常 | 無失效現象 | 無失效現象
1860 | M公司 | 系列A | 系列A-0421-L | 2024-08-13 | 無 | 無 | 料號無 | X無對策 | 8.19填单送材料分析； 厂内测试无法拦截 | T1 | Power Board | INVERTER | 應用-負載異常 | 客戶應用 | DPM1 | DPM1 | 無法顯示 | 無法顯示 | DR1燒壞，DD1 PIN2與PIN3之間擊穿，DR4之間跳火 | DR1燒壞,DD1 PIN2與PIN3之間擊穿,DR4之間跳火 | 炸機 | 炸機
1863 | M公司 | 系列A | 系列A-0721-L | 2024-08-14 | Mxx | Mxx20S92F6-AG | 料號216490200133 | W未導入 | E3 200V 1.5KW 3KW有 AL02F , 其餘沒有AL02C AL02F | T1 | Can Not Duplicate | Can Not Duplicate | 無法重現不良 | CND | 無 | 無 | AL003 | AL003 | 伺服上電報警AL003 | 伺服上電報警AL003 | 帶馬達運轉正常 | 帶馬達運轉正常
1866 | R公司 | 系列A | 系列A-0721-L | 2024-08-12 | FUx | FxxP30XSD060-50 | 料號216490300713 | W未導入 | E3 200V 1.5KW 3KW有 AL02F , 其餘沒有AL02C AL02F | T1 | Control Board | Firmware Burning Software | 原因不明 | 原因不明 | U1 | U1 | 上電無顯示 | 上電無顯示 | 產品帶馬達運轉正常 | 產品帶馬達運轉正常 | 程式燒錄失敗 | 程式燒錄失敗
1869 | M公司 | 系列A | 系列A-0421-L | 2024-08-15 | BLx | Mxx-7840-560E | 料號2310101017 | A已導入 | 1.ECN 126A-247027 將AVAGO(7840)先從BOM中移除, ECN已生效. 2024/07/29 2.E3 200V 750W跟1~1.5kW PWR BD修改layout footprint已送出JIRA流程--2024/07/11 | T1 | Power Board | INVERTER | 應用-負載異常 | 客戶應用 | DPM1、DR58、DD22 | DD22,DPM1,DR58 | AL006 | AL006 | 伺服上電報警AL006 | 伺服上電報警AL006 | IGBT擊穿 | IGBT擊穿
1872 | K公司 | 系列A | 系列A-0421-L | 2024-08-12 | Mxx | Mxx15S92F6-AG | 料號216490150333 | W未導入 | E3 200V 1.5KW 3KW有 AL02F , 其餘沒有AL02C AL02F | T1 | Can Not Duplicate | Can Not Duplicate | 無法重現不良 | CND | 無 | 無 | 报011 | 报011 | R254、R255燒壞 | R254,R255燒壞 | 無 | 無
1875 | V公司 | 系列A | 系列A-0721-L | 2024-08-12 | FUx | FxxP30XSD060-50 | 料號216490300713 | W未導入 | E3 200V 1.5KW 3KW有 AL02F , 其餘沒有AL02C AL02F | T1 | Power Board | Terminal Block (DTB1, DTB2…) | 應用-外力損壞 | 客戶應用 | DTB1 | DTB1 | 无法通讯 | 无法通讯 | DR28燒 | DR28燒 | L2C端子螺母滑絲 | L2C端子螺母滑絲
1878 | M公司 | 系列A | 系列A-0421-L | 2024-08-12 | BLx | Mxx-7840-560E | 料號2310101017 | A已導入 | 1.ECN 126A-247027 將AVAGO(7840)先從BOM中移除, ECN已生效. 2024/07/29 2.E3 200V 750W跟1~1.5kW PWR BD修改layout footprint已送出JIRA流程--2024/07/11 | T1 | Power Board | Phase-Lack Detector Circuit | 製程-焊錫 | 製程問題 | DPH14 | DPH14 | 上电01报警 | 上电01报警 | P对U短路 | P对U短路 | SMT腳位沒有錫 | SMT腳位沒有錫
1881 | E公司 | 系列A | 系列A-1521-F | 2024-08-13 | BLx | Mxx-7840-560E | 料號2310101017 | A已導入 | 1.ECN 126A-247027 將AVAGO(7840)先從BOM中移除, ECN已生效. 2024/07/29 2.E3 200V 750W跟1~1.5kW PWR BD修改layout footprint已送出JIRA流程--2024/07/11 | 不能攔截 | Power Board | Phase-Lack Detector Circuit | 製程-焊錫 | 製程問題 | DPH4 | DPH4 | 驱动器运作的时 候偶尔会报警AL001 | 驱动器运作的时 候偶尔会报警AL001 | 伺服功能正常 | 伺服功能正常 | SMT腳位沒有錫 | SMT腳位沒有錫
1884 | N公司 | 系列A | 系列A-0421-F | 2024-08-13 | FUx | FxxP30XSD060-50 | 料號216490300713 | W未導入 | E3 200V 1.5KW 3KW有 AL02F , 其餘沒有AL02C AL02F | T1 | Power Board | INVERTER | 製程-焊錫 | 製程問題 | DPM1, DPH9, DZD7 | DPH9,DPM1,DZD7 | 上电无显示 | 上电无显示 | 面板不亮 | 面板不亮 | 手焊時錫渣掉落IGBT腳位短路 | 手焊時錫渣掉落IGBT腳位短路
1887 | E公司 | 系列A | 系列A-0721-F | 2024-08-13 | Mxx | Mxx15S92F6-AG | 料號216490150333 | W未導入 | E3 200V 1.5KW 3KW有 AL02F , 其餘沒有AL02C AL02F | T1 | Power Board | L1,L2 Rectifier Circuit | 製程-焊錫 | 製程問題 | DD1 | DD1 | B轴报警09C | B轴报警09C | 上电报警AL09C | 上电报警AL09C | SMT腳位沒有錫 | SMT腳位沒有錫
1890 | G公司 | 系列A | 系列A-0721-E | 2024-08-13 | Mxx | Mxx20S92F6-AG | 料號216490200133 | W未導入 | E3 200V 1.5KW 3KW有 AL02F , 其餘沒有AL02C AL02F | T1 | Power Board | L1,L2 Rectifier Circuit | 製程-焊錫 | 製程問題 | DD1 | DD1 | 按键不良 | 按键不良 | 按键损坏 | 按键损坏 | SMT腳位沒有錫 | SMT腳位沒有錫
1893 | Q公司 | 系列A | 系列A-0421-M | 2024-08-13 | Mxx | Mxx20S92F6-AG | 料號216490200133 | W未導入 | E3 200V 1.5KW 3KW有 AL02F , 其餘沒有AL02C AL02F | T1 | Power Board | Soft-Start Circuit | 原因不明 | 原因不明 | DR28 | DR28 | 上电无显示 | 上电无显示 | 上電無顯示 | 上電無顯示 | 原因不明 | 原因不明
1896 | D公司 | 系列A | 系列A-0721-F | 2024-08-15 | 無 | 無 | 料號無 | A已導入 | 針對系统受干扰误跳AL083，修改相关韧体，开启 GPIO滤波，台达工厂W2408周之后生产伺服导入GPIO滤波功能 | T1 | Power Board | INVERTER | 應用-負載異常 | 客戶應用 | DPM1、DR58、DQ2 | DPM1,DQ2,DR58 | 无法使用 | 无法使用 | 帶馬達運轉正常 | 帶馬達運轉正常 | IGBT擊穿 | IGBT擊穿
1899 | I公司 | 系列A | 系列A-0421-L | 2024-08-13 | 無需記錄 | 無 | 料號無 | A已導入 | ECN：126A-245008 DC318,DC319,DC323,DC324有預留位置加Y電容 | T1 | Power Board | INVERTER | 應用-負載異常 | 客戶應用 | DPM1 | DPM1 | 无法使用 | 无法使用 | 帶馬達運轉正常 | 帶馬達運轉正常 | IGBT擊穿 | IGBT擊穿
1902 | N公司 | 系列A | 系列A-0421-L | 2024-08-08 | Txx | Txx62569DBVR | 料號2510768214 | A已導入 | 1.ECN更換Txx62565（2510726214）--1/13 ECN 126A-231030 2. ASD產品打件請立即停止使用Txx62569，未上線打件的工單請改 用Txx62565: 2510726214，並HOLD 使用Txx62569的產品-1/31 ECN 126A-231057 3. HOLD Txx62569 2233周发料-- 2/8 4. 从BOM移除Txx62569--5/11 ECN 126A-234022 | T1 | Power Board | INVERTER | 應用-負載異常 | 客戶應用 | DPM1,DR58 | DPM1,DR58 | AL06报警 | AL06报警 | 上電報警AL006 | 上電報警AL006 | DR58炸，IGBT炸 | DR58炸,IGBT炸
1905 | E公司 | 系列A | 系列A-0721-F | 2024-08-01 | 無需記錄 | 無 | 料號無 | A已導入 | ECN：126A-245008 DC318,DC319,DC323,DC324有預留位置加Y電容 | T1 | Power Board | INVERTER | 應用-輸入電壓 | 客戶應用 | DPM1,DR58 | DPM1,DR58 | 烧坏 | 烧坏 | 整流子击穿，內部燒燬嚴重 | 整流子击穿,內部燒燬嚴重 | DR58炸，IGBT炸 | DR58炸,IGBT炸
1908 | R公司 | 系列A | 系列A-0421-L | 2024-08-06 | 無需記錄 | 無 | 料號無 | A已導入 | 1.完成激光制程产线管制文件 O/I ,PMP, PFMEA ( 2024/07/05 ),保养清洁项目加入 PQM MES系统 (2024/06/15) 2.汽缸夹持延迟800ms确认100%夹持产品到位后再执行焊接,开启过温度侦测功能(2024/07/15) 3.启用查找焊点功能,拉高视觉图像演算0.60 → 0.75/调整最高温度 320→260度(2024/06/15) 4.图像比对偏移停止激光焊接,增加总检人员检测漏焊(2024/06/18) | T1 | Power Board | INVERTER | 應用-負載異常 | 客戶應用 | DPM1/DR58 | DPM1,DR58 | 收不到脉冲 | 收不到脉冲 | 帶馬達運轉正常 | 帶馬達運轉正常 | 炸机 | 炸机
1911 | R公司 | 系列A | 系列A-1021-E | 2024-08-15 | BLx | Mxx-7840-560E | 料號2310101017 | A已導入 | 1.ECN 126A-247027 將AVAGO(7840)先從BOM中移除, ECN已生效. 2024/07/29 2.E3 200V 750W跟1~1.5kW PWR BD修改layout footprint已送出JIRA流程--2024/07/11 | T1 | Power Board | INVERTER | 應用-負載異常 | 客戶應用 | DPM1/DR58 | DPM1,DR58 | 客户反映烧了 | 客户反映烧了 | 電容鼓包 | 電容鼓包 | 炸机 | 炸机
1914 | P公司 | 系列A | 系列A-0721-L | 2024-08-01 | 無需記錄 | 無 | 料號無 | A已導入 | E3-E 126A-244053 E3-L ECN 126A-245024 E3 FS ECN 126A-244058 | T1 | Can Not Duplicate | Can Not Duplicate | 無法重現不良 | CND | 無 | 無 | 没有方向信号 | 没有方向信号 | R252、R253損壞 | R252,R253損壞 | 無 | 無
1917 | R公司 | 系列A | 系列A-1021-E | 2024-08-01 | 無需記錄 | 無 | 料號無 | A已導入 | E3-E 126A-244053 E3-L ECN 126A-245024 E3 FS ECN 126A-244058 | 不能攔截 | Power Board | INVERTER | 應用-負載異常 | 客戶應用 | DPM1/DR58/DPH7 | DPH7,DPM1,DR58 | 部分不显示 | 部分不显示 | 伺服功能正常 | 伺服功能正常 | 炸机 | 炸机
1920 | G公司 | 系列A | 系列A-0421-L | 2024-08-05 | 無需記錄 | 無 | 料號無 | A已導入 | E3-E 126A-244053 E3-L ECN 126A-245024 E3 FS ECN 126A-244058 | T1 | Power Board | Digital Output Circuit | 製程-修護 | 製程問題 | D50~D55 | D50~D55 | 电源短路 | 电源短路 | IGBT炸，DD22擊穿，DR28燒壞，DZD8擊穿 | IGBT炸,DD22擊穿,DR28燒壞,DZD8擊穿 | D50~D55未移除 | D50~D55未移除
1923 | B公司 | 系列A | 系列A-0721-L | 2024-08-05 | 無需記錄 | 無 | 料號無 | A已導入 | E3-E 126A-244053 E3-L ECN 126A-245024 E3 FS ECN 126A-244058 | 不能攔截 | Can Not Duplicate | Can Not Duplicate | 無法重現不良 | CND | 無 | 無 | 脉冲接口坏 | 脉冲接口坏 | 伺服功能正常 | 伺服功能正常 | 無 | 無
1926 | B公司 | 系列A | 系列A-0421-L | 2024-08-09 | Txx | Txx320F2837HDPTPT | 料號2611309608 | A已導入 | 1.優化測具探針Over travel行程參數，由原來的110μm變更為90μm (2020/10/21導入) 2.限制測具探針Touch down次數，由原來沒有限制次數減少為最多8次(2020/10/21導入) 3.厂商在2023年6月导入VPC生产技术 | T1 | Power Board | INVERTER | 應用-負載異常 | 客戶應用 | DPM1、DR58 | DPM1,DR58 | 电容鼓包 | 电容鼓包 | DC3、DC53鼓包 | DC3,DC53鼓包 | IGBT擊穿 | IGBT擊穿
1929 | B公司 | 系列A | 系列A-0421-L | 2024-08-05 | 無需記錄 | 無 | 料號無 | A已導入 | E3-E 126A-244053 E3-L ECN 126A-245024 E3 FS ECN 126A-244058 | T1 | Power Board | INVERTER | 原因不明 | 功率模組 | DPM1 | DPM1 | 伺服电机往复运动电机位置会跑偏掉，换台驱动器就好了 | 伺服电机往复运动电机位置会跑偏掉,换台驱动器就好了 | 带马达运转正常 | 带马达运转正常 | IGBT炸裂 | IGBT炸裂
1932 | J公司 | 系列A | 系列A-0121-L | 2024-08-05 | 無需記錄 | 無 | 料號無 | A已導入 | E3-E 126A-244053 E3-L ECN 126A-245024 E3 FS ECN 126A-244058 | T1 | Power Board | INVERTER | 應用-負載異常 | 客戶應用 | DPM1 | DPM1 | AL011 | AL011 | IGBT炸表面有过热痕迹 | IGBT炸表面有过热痕迹 | 過流 | 過流
1935 | Q公司 | 系列A | 系列A-1021-L | 2024-08-15 | BLx | Mxx-7840-560E | 料號2310101017 | A已導入 | 1.ECN 126A-247027 將AVAGO(7840)先從BOM中移除, ECN已生效. 2024/07/29 2.E3 200V 750W跟1~1.5kW PWR BD修改layout footprint已送出JIRA流程--2024/07/11 | T1 | Can Not Duplicate | Can Not Duplicate | 無法重現不良 | CND | 無 | 無 | 螺絲滑牙 | 螺絲滑牙 | L1C相端子螺絲滑牙 | L1C相端子螺絲滑牙 | 帶馬達運轉正常 | 帶馬達運轉正常
1938 | B公司 | 系列A | 系列A-0421-L | 2024-08-08 | Mxx | Mxx15S92F6-AG | 料號216490150333 | W未導入 | E3 200V 1.5KW 3KW有 AL02F , 其餘沒有AL02C AL02F | 不能攔截 | Control Board | No Defect Found | 未檢測到異常 | NDF | 無 | 無 | 其他(伺服电机往复运动电机位置会跑偏掉) | 其他(伺服电机往复运动电机位置会跑偏掉) | 伺服功能正常 | 伺服功能正常 | No Defect Found | No Defect Found
1941 | C公司 | 系列A | 系列A-1021-L | 2024-08-15 | BLx | Mxx-7840-560E | 料號2310101017 | A已導入 | 1.ECN 126A-247027 將AVAGO(7840)先從BOM中移除, ECN已生效. 2024/07/29 2.E3 200V 750W跟1~1.5kW PWR BD修改layout footprint已送出JIRA流程--2024/07/11 | 不能攔截 | Power Board | INVERTER | 應用-負載異常 | 客戶應用 | DPM1、DR58 | DPM1,DR58 | 卡顿 | 卡顿 | 伺服功能正常 | 伺服功能正常 | IGBT擊穿 | IGBT擊穿
1944 | C公司 | 系列A | 系列A-1521-L | 2024-08-15 | BLx | Mxx-7840-560E | 料號2310101017 | A已導入 | 1.ECN 126A-247027 將AVAGO(7840)先從BOM中移除, ECN已生效. 2024/07/29 2.E3 200V 750W跟1~1.5kW PWR BD修改layout footprint已送出JIRA流程--2024/07/11 | T1 | Power Board | INVERTER | 應用-負載異常 | 客戶應用 | DPM1、DR58 | DPM1,DR58 | 报警09 | 报警09 | DR28過熱，伺服功能正常 | DR28過熱,伺服功能正常 | IGBT擊穿 | IGBT擊穿
1947 | B公司 | 系列A | 系列A-0421-L | 2024-08-15 | BLx | Mxx-7840-560E | 料號2310101017 | A已導入 | 1.ECN 126A-247027 將AVAGO(7840)先從BOM中移除, ECN已生效. 2024/07/29 2.E3 200V 750W跟1~1.5kW PWR BD修改layout footprint已送出JIRA流程--2024/07/11 | T1 | Power Board | INVERTER | 應用-負載異常 | 客戶應用 | DPM1、DR58 | DPM1,DR58 | R项螺丝滑牙 | R项螺丝滑牙 | R相端子螺絲滑牙，無法進退 | R相端子螺絲滑牙,無法進退 | IGBT擊穿 | IGBT擊穿
1950 | B公司 | 系列A | 系列A-0421-L | 2024-07-22 | 無需記錄 | 無 | 料號無 | A已導入 | ECN：126A-245008 DC318,DC319,DC323,DC324有預留位置加Y電容 | T1 | Can Not Duplicate | Can Not Duplicate | 無法重現不良 | CND | 无 | 无 | s项螺丝滑牙 | s项螺丝滑牙 | S相端子螺絲滑牙，無法進退 | S相端子螺絲滑牙,無法進退 | 无 | 无
1953 | A公司 | 系列A | 系列A-0421-L | 2024-08-12 | BLx | Mxx-7840-560E | 料號2310101017 | A已導入 | 1.ECN 126A-247027 將AVAGO(7840)先從BOM中移除, ECN已生效. 2024/07/29 2.E3 200V 750W跟1~1.5kW PWR BD修改layout footprint已送出JIRA流程--2024/07/11 | T1 | Power Board | INVERTER | 應用-負載異常 | 客戶應用 | DPM1、DR58、DD22 | DD22,DPM1,DR58 | 检测维修 | 检测维修 | 上電報警AL011 | 上電報警AL011 | IGBT擊穿 | IGBT擊穿
1956 | Q公司 | 系列A | 系列A-0421-M | 2024-07-09 | 無需記錄 | 無 | 料號無 | A已導入 | E3-E 126A-244053 E3-L ECN 126A-245024 E3 FS ECN 126A-244058 | T1 | Can Not Duplicate | Can Not Duplicate | 無法重現不良 | CND | 无 | 无 | 报警 RL003 | 报警 RL003 | DR28炸 | DR28炸 | 无 | 无
1959 | D公司 | 系列A | 系列A-0421-F | 2024-07-02 | 無 | 無 | 料號無 | W未導入 | RD會增加設計規格上標註重點組裝尺寸。 目前，已經在規劃設計中。完成新版設計後，提供圖面規格請廠商製作工程樣品提供 繼民上線組裝測試驗證。 | T1 | HSK | HSK | 材料-散熱片 | 材料問題 | 接地螺孔 | 接地螺孔 | 未使能，6号报警 | 未使能,6号报警 | DR58炸，IGBT炸，DR28燒壞 | DR58炸,IGBT炸,DR28燒壞 | 攻牙問題 | 攻牙問題
1962 | A公司 | 系列A | 系列A-0721-L | 2024-08-08 | Txx | Txx320F28374DPTPT | 料號2611309608 | A已導入 | 1.優化測具探針Over travel行程參數，由原來的110μm變更為90μm (2020/10/21導入) 2.限制測具探針Touch down次數，由原來沒有限制次數減少為最多8次(2020/10/21導入) 3.厂商在2023年6月导入VPC生产技术 | T1 | Power Board | INVERTER | 應用-負載異常 | 客戶應用 | DPM1、DR58 | DPM1,DR58 | 过流报警 | 过流报警 | IGBT U相上桥击穿 | IGBT U相上桥击穿 | IGBT擊穿 | IGBT擊穿
1965 | B公司 | 系列A | 系列A-0421-L | 2024-08-09 | 無 | 無 | 料號無 | W未導入 | 8.11日以發信反饋MQA，待反饋改善對策 | T1 | Power Board | INVERTER | 應用-負載異常 | 客戶應用 | DPM1、DR58、DD22 | DD22,DPM1,DR58 | 报警AL003低电压 | 报警AL003低电压 | 帶馬達運轉正常 | 帶馬達運轉正常 | IGBT擊穿 | IGBT擊穿
1968 | B公司 | 系列A | 系列A-0421-L | 2024-08-08 | Vxx | Vxx12PMA035M7 | 料號216475490002 | A已導入 | Vxx换成Ixx，ECN：126A-247051 | T1 | Control Board | X'TAL Circuit | 材料-IC | 材料問題 | U1 | U1 | 无法反转 | 无法反转 | R252、R253、R254、R255燒壞 | R252,R253,R254,R255燒壞 | 无显示 | 无显示
1971 | C公司 | 系列A | 系列A-1521-L | 2024-07-05 | 無 | 無 | 料號無 | A已導入 | 針對系统受干扰误跳AL083，修改相关韧体，开启 GPIO滤波，台达工厂W2408周之后生产伺服导入GPIO滤波功能 | T1 | Power Board | INVERTER | 應用-負載異常 | 客戶應用 | DPM1、DR58 | DPM1,DR58 | 燒壞 | 燒壞 | 軟啟電阻燒壞 | 軟啟電阻燒壞 | IGBT擊穿 | IGBT擊穿
1974 | D公司 | 系列A | 系列A-1021-E | 2024-08-08 | 无 | 无 | 料號无 | A已導入 | P2-69-0客户将编码器类型设置成增量型；也可一定角度解釋客戶反饋現象，同客戶具體溝通後，有請客戶在後續中重點確認： 若是已設置成絕對型編碼器，再發生類似行為，請先確認P0-69參數是否是0/1？以及編碼器電池盒電源是過低？ | T1 | Power Board | INVERTER | 應用-負載異常 | 客戶應用 | DPM1、DR58、DD22 | DD22,DPM1,DR58 | 开机跳闸 | 开机跳闸 | P/N對PE短路 | P/N對PE短路 | IGBT擊穿 | IGBT擊穿
1977 | B公司 | 系列A | 系列A-1021-L | 2024-08-09 | BLx | Mxx-7840-560E | 料號2310101017 | A已導入 | 1.ECN 126A-247027 將AVAGO(7840)先從BOM中移除, ECN已生效. 2024/07/29 2.E3 200V 750W跟1~1.5kW PWR BD修改layout footprint已送出JIRA流程--2024/07/11 | T1 | Power Board | INVERTER | 應用-負載異常 | 客戶應用 | DPM1、DR58 | DPM1,DR58 | 其他(上电没反应)& | 其他(上电没反应) | 上電顯示正常 | 上電顯示正常 | IGBT擊穿 | IGBT擊穿
1980 | B公司 | 系列A | 系列A-1021-M | 2024-08-09 | BLx | Mxx-7840-560E | 料號2310101017 | A已導入 | 1.ECN 126A-247027 將AVAGO(7840)先從BOM中移除, ECN已生效. 2024/07/29 2.E3 200V 750W跟1~1.5kW PWR BD修改layout footprint已送出JIRA流程--2024/07/11 | T1 | Power Board | Current Loop Circuit | 原因不明 | 原因不明 | 無失效零件 | 無失效零件 | 电容鼓包 | 电容鼓包 | 電容鼓包 | 電容鼓包 | 原因不明 | 原因不明
1983 | B公司 | 系列A | 系列A-1021-M | 2024-08-05 | Txx | Txx320F28374DPTPT | 料號2611309608 | A已導入 | 1.優化測具探針Over travel行程參數，由原來的110μm變更為90μm (2020/10/21導入) 2.限制測具探針Touch down次數，由原來沒有限制次數減少為最多8次(2020/10/21導入) 3.厂商在2023年6月导入VPC生产技术 | T1 | Power Board | INVERTER | 應用-負載異常 | 客戶應用 | DPM1/DR58 | DPM1,DR58 | 电容鼓包 | 电容鼓包 | 電容鼓包 | 電容鼓包 | 炸机 | 炸机
1986 | P公司 | 系列A | 系列A-0721-E | 2024-08-05 | Txx | Txx320F28374DPTPT | 料號2611309608 | A已導入 | 1.優化測具探針Over travel行程參數，由原來的110μm變更為90μm (2020/10/21導入) 2.限制測具探針Touch down次數，由原來沒有限制次數減少為最多8次(2020/10/21導入) 3.厂商在2023年6月导入VPC生产技术 | T1 | Control Board | Internal Connector (J1, DJ2, EJ3…) | 製程-焊錫 | 製程問題 | J6 | J6 | 無法顯示; | 無法顯示; | IGBT W上橋擊穿 | IGBT W上橋擊穿 | J6傾斜 | J6傾斜
1989 | I公司 | 系列A | 系列A-0421-L | 2024-08-01 | nan | nan | 料號N/A | A已導入 | B3 1.5KW（含）以下变压器高压侧点白胶-126A-247053 | T1 | Power Board | SPS Circuit | 應用-輸入電壓 | 客戶應用 | DC3 | DC3 | 无法使用 | 无法使用 | R相端子螺絲滑牙 | R相端子螺絲滑牙 | 過壓 | 過壓
1992 | E公司 | 系列A | 系列A-1521-F | 2024-08-01 | Txx | Txx320F28374DPTPT | 料號2611309608 | A已導入 | 1.優化測具探針Over travel行程參數，由原來的110μm變更為90μm (2020/10/21導入) 2.限制測具探針Touch down次數，由原來沒有限制次數減少為最多8次(2020/10/21導入) 3.厂商在2023年6月导入VPC生产技术 | T1 | Can Not Duplicate | Can Not Duplicate | 無法重現不良 | CND | 無 | 無 | 报警AL001/通电无显示 烧了 /刹车输出点一直有输出 | 报警AL001/通电无显示 烧了 /刹车输出点一直有输出 | D50、D51未移除 | D50,D51未移除 | 伺服功能正常 | 伺服功能正常
1995 | R公司 | 系列A | 系列A-0721-L | 2024-08-04 | Txx | Txx320F28374DPTPT | 料號2611309608 | A已導入 | 1.優化測具探針Over travel行程參數，由原來的110μm變更為90μm (2020/10/21導入) 2.限制測具探針Touch down次數，由原來沒有限制次數減少為最多8次(2020/10/21導入) 3.厂商在2023年6月导入VPC生产技术 | 不能攔截 | Power Board | INVERTER | 應用-負載異常 | 客戶應用 | DPM1/DR58/DD22 | DD22,DPM1,DR58 | CN2接口不良 | CN2接口不良 | 伺服功能正常 | 伺服功能正常 | 炸机 | 炸机
1998 | I公司 | 系列A | 系列A-0421-L | 2024-08-05 | FUx | FxxP30XSD060-50 | 料號216490300713 | W未導入 | E3 200V 1.5KW 3KW有 AL02F , 其餘沒有AL02C AL02F | T1 | Can Not Duplicate | Can Not Duplicate | 無法重現不良 | CND | 无 | 无 | 无法使用 | 无法使用 | 上電無顯示 | 上電無顯示 | 无 | 无
2001 | E公司 | 系列A | 系列A-0721-F | 2024-08-05 | Mxx | Mxx20S92F6-AG | 料號216490200133 | W未導入 | E3 200V 1.5KW 3KW有 AL02F , 其餘沒有AL02C AL02F | T1 | Power Board | SPS Circuit | 應用-輸入電壓 | 客戶應用 | DC3,DC83,DC84 | DC3,DC83,DC84 | 报警Al 001/偶发通讯异常 | 报警Al 001/偶发通讯异常 | IGBT U上橋擊穿 | IGBT U上橋擊穿 | 過壓 | 過壓
2004 | E公司 | 系列A | 系列A-0721-F | 2024-08-05 | Mxx | Mxx15S92F6-AG | 料號216490150333 | W未導入 | E3 200V 1.5KW 3KW有 AL02F , 其餘沒有AL02C AL02F | T1 | Power Board | DCBUS Capacitor | 應用-輸入電壓 | 客戶應用 | DC83,DC84 | DC83,DC84 | 报警Al 001/偶发通讯异常 | 报警Al 001/偶发通讯异常 | 上電顯示正常，帶動馬達轉動正常 | 上電顯示正常,帶動馬達轉動正常 | 過壓 | 過壓
2007 | E公司 | 系列A | 系列A-1521-F | 2024-08-05 | Mxx | Mxx20S92F6-AG | 料號216490200133 | W未導入 | E3 200V 1.5KW 3KW有 AL02F , 其餘沒有AL02C AL02F | T1 | Control Board | DSP Circuit | 材料-IC | 原因不明 | U1 | U1 | 报警AL001/通电无显示 烧了 /刹车输出点一直有输出 | 报警AL001/通电无显示 烧了 /刹车输出点一直有输出 | P對V擊穿 | P對V擊穿 | 測試probe導致pad crack | 測試probe導致pad crack
2010 | T公司 | 系列A | 系列A-0721-E | 2024-08-05 | BLx | Mxx-7840-560E | 料號2310101017 | A已導入 | 1.ECN 126A-247027 將AVAGO(7840)先從BOM中移除, ECN已生效. 2024/07/29 2.E3 200V 750W跟1~1.5kW PWR BD修改layout footprint已送出JIRA流程--2024/07/11 | T1 | Control Board | DSP Circuit | 材料-IC | 材料問題 | U1 | U1 | CN2接口坏了 | CN2接口坏了 | keypad缺失，CN2粘胶 | keypad缺失,CN2粘胶 | 測試probe導致pad crack | 測試probe導致pad crack
2013 | N公司 | 系列A | 系列A-0421-L | 2024-08-05 | BLx | Mxx-7840-560E | 料號2310101017 | A已導入 | 1.ECN 126A-247027 將AVAGO(7840)先從BOM中移除, ECN已生效. 2024/07/29 2.E3 200V 750W跟1~1.5kW PWR BD修改layout footprint已送出JIRA流程--2024/07/11 | T1 | Control Board | DSP Circuit | 材料-IC | 材料問題 | U1 | U1 | 通电无显示 | 通电无显示 | 上電顯示正常，帶動馬達轉動正常 | 上電顯示正常,帶動馬達轉動正常 | 測試probe導致pad crack | 測試probe導致pad crack
2016 | E公司 | 系列A | 系列A-1521-F | 2024-08-05 | BLx | Mxx-7840-560E | 料號2310101017 | A已導入 | 1.ECN 126A-247027 將AVAGO(7840)先從BOM中移除, ECN已生效. 2024/07/29 2.E3 200V 750W跟1~1.5kW PWR BD修改layout footprint已送出JIRA流程--2024/07/11 | T1 | Power Board | DSP Circuit | 材料-IC | 材料問題 | U1 | U1 | 报警AL001/通电无显示 烧了 /刹车输出点一直有输出 | 报警AL001/通电无显示 烧了 /刹车输出点一直有输出 | D50、D51未移除 | D50,D51未移除 | 測試probe導致pad crack | 測試probe導致pad crack
2019 | T公司 | 系列A | 系列A-0421-E | 2024-08-05 | BLx | Mxx-7840-560E | 料號2310101017 | A已導入 | 1.ECN 126A-247027 將AVAGO(7840)先從BOM中移除, ECN已生效. 2024/07/29 2.E3 200V 750W跟1~1.5kW PWR BD修改layout footprint已送出JIRA流程--2024/07/11 | T1 | Control Board | DSP Circuit | 材料-IC | 材料問題 | U1 | U1 | 上电显示屏不亮 | 上电显示屏不亮 | 上電無顯示 | 上電無顯示 | 測試probe導致pad crack | 測試probe導致pad crack
2022 | U公司 | 系列A | 系列A-0421-L | 2024-08-05 | FUx | FxxP30XSD060-50 | 料號216490300713 | W未導入 | E3 200V 1.5KW 3KW有 AL02F , 其餘沒有AL02C AL02F | T1 | Power Board | IGBT GATE Circuit | 材料-Photo | 材料問題 | DPH8 | DPH8 | 报085 | 报085 | 剎車晶體DQ2擊穿，回生電阻open | 剎車晶體DQ2擊穿,回生電阻open | 殘餘樹脂使clamp 夾住lead fame時，造成frame滑動而拉扯到wire bond的線 | 殘餘樹脂使clamp 夾住lead fame時,造成frame滑動而拉扯到wire bond的線
2025 | E公司 | 系列A | 系列A-1521-F | 2024-08-05 | FUx | FxxP30XSD060-50 | 料號216490300713 | W未導入 | E3 200V 1.5KW 3KW有 AL02F , 其餘沒有AL02C AL02F | T1 | Control Board | DSP Circuit | 材料-IC | 材料問題 | U1 | U1 | 报警AL001/通电无显示 烧了 | 报警AL001/通电无显示 烧了 | IGBT炸，整流子炸，DR58炸 | IGBT炸,整流子炸,DR58炸 | 測試probe導致pad crack | 測試probe導致pad crack
2028 | A公司 | 系列A | 系列A-0221-L | 2024-08-05 | FUx | FxxP30XSD060-50 | 料號216490300713 | W未導入 | E3 200V 1.5KW 3KW有 AL02F , 其餘沒有AL02C AL02F | T1 | Power Board | INVERTER | 其他 | 功率模組 | DPM1, DR58 | DPM1,DR58 | 脉冲口坏了 | 脉冲口坏了 | R252、R253、R254、R255燒壞 | R252,R253,R254,R255燒壞 | 可能客戶UVW交流入力 | 可能客戶UVW交流入力
2031 | Z公司 | 系列A | 系列A-1521-L | 2024-08-05 | FUx | FxxP30XSD060-50 | 料號216490300713 | W未導入 | E3 200V 1.5KW 3KW有 AL02F , 其餘沒有AL02C AL02F | T1 | Display Board | Display Circuit | 其他 | 材料問題 | BDSP1 | BDSP1 | 按键不灵敏 | 按键不灵敏 | UP键无效 | UP键无效 | 內部PCB電鍍蝕刻清洗不確實氯殘留 | 內部PCB電鍍蝕刻清洗不確實氯殘留
2034 | K公司 | 系列A | 系列A-0421-L | 2024-08-05 | Txx | Txx320F28374DPTPT | 料號2611309608 | A已導入 | 1.優化測具探針Over travel行程參數，由原來的110μm變更為90μm (2020/10/21導入) 2.限制測具探針Touch down次數，由原來沒有限制次數減少為最多8次(2020/10/21導入) 3.厂商在2023年6月导入VPC生产技术 | T1 | Can Not Duplicate | Can Not Duplicate | 無法重現不良 | CND | 無失效零件 | 無失效零件 | 檢測正常 | 檢測正常 | pulse不接受脈衝 | pulse不接受脈衝 | 無失效現象 | 無失效現象
2037 | J公司 | 系列A | 系列A-0721-L | 2024-08-05 | BLx | Mxx-7840-560E | 料號2310101017 | A已導入 | 1.ECN 126A-247027 將AVAGO(7840)先從BOM中移除, ECN已生效. 2024/07/29 2.E3 200V 750W跟1~1.5kW PWR BD修改layout footprint已送出JIRA流程--2024/07/11 | T1 | Control Board | Firmware | 設計-韌體 | 設計問題 | 無 | 無 | AL06 | AL06 | 滿載對托功能正常 | 滿載對托功能正常 | 韌體燒錄 | 韌體燒錄
2040 | C公司 | 系列A | 系列A-0721-L | 2024-08-05 | BLx | Mxx-7840-560E | 料號2310101017 | A已導入 | 1.ECN 126A-247027 將AVAGO(7840)先從BOM中移除, ECN已生效. 2024/07/29 2.E3 200V 750W跟1~1.5kW PWR BD修改layout footprint已送出JIRA流程--2024/07/11 | T1 | Control Board | X'TAL Circuit | 原因不明 | 原因不明 | X1 | X1 | AL006 | AL006 | IGBT 16pin(COM)對8pin(VCCH) 擊穿 | IGBT 16pin(COM)對8pin(VCCH) 擊穿 | 原因不明 | 原因不明
2043 | G公司 | 系列A | 系列A-1521-M | 2024-08-03 | 无 | 无 | 料號无 | W未導入 | 8.6发信反馈制程问题 | T1 | Can Not Duplicate | Can Not Duplicate | 無法重現不良 | CND | 无 | 无 | AL011 | AL011 | Encoder ground trace熔斷 | Encoder ground trace熔斷 | 无 | 无
2046 | A公司 | 系列A | 系列A-0721-L | 2024-07-26 | Mxx | Mxx20S92F6-AG | 料號216490200133 | W未導入 | E3 200V 1.5KW 3KW有 AL02F , 其餘沒有AL02C AL02F | T1 | Power Board | INVERTER | 應用-負載異常 | 客戶應用 | DPM1,DR28 | DPM1,DR28 | 报警AL001 | 报警AL001 | IGBT U上橋擊穿，DQ2擊穿，回生電阻open | IGBT U上橋擊穿,DQ2擊穿,回生電阻open | IGBT炸 | IGBT炸
2049 | N公司 | 系列A | 系列A-0121-L | 2024-08-01 | nan | nan | 料號N/A | A已導入 | B3 1.5KW（含）以下变压器高压侧点白胶-126A-247053 | T1 | Power Board | INVERTER | 應用-負載異常 | 客戶應用 | DPM1,DR28 | DPM1,DR28 | 输出UW短路 | 输出UW短路 | IGBT V上橋擊穿 | IGBT V上橋擊穿 | IGBT炸 | IGBT炸
2052 | C公司 | 系列A | 系列A-1021-L | 2024-08-01 | Txx | Txx62569DBVR | 料號2510768214 | A已導入 | "1.ECN更換Txx62565（2510726214）--1/13 ECN 126A-231030 2. ASD產品打件請立即停止使用Txx62569，未上線打件的工單請改 用Txx62565: 2510726214，並HOLD 使用Txx62569的產品-1/31 ECN 126A-231057 3. HOLD Txx62569 2233周发料-- 2/8 4. 从BOM移除Txx62569--5/11 ECN 126A-234022 | T1 | Power Board | SPS Circuit | 應用-輸入電壓 | 客戶應用 | DC3 | DC3 | 其他(客户现场批量出现报警 )& | 其他(客户现场批量出现报警 ) | D51-D55未移除 | D51-D55未移除 | 過壓 | 過壓
2055 | O公司 | 系列A | 系列A-0421-L | 2024-08-01 | Txx | Txx62569DBVR | 料號2510768214 | A已導入 | "1.ECN更換Txx62565（2510726214）--1/13 ECN 126A-231030 2. ASD產品打件請立即停止使用Txx62569，未上線打件的工單請改 用Txx62565: 2510726214，並HOLD 使用Txx62569的產品-1/31 ECN 126A-231057 3. HOLD Txx62569 2233周发料-- 2/8 4. 从BOM移除Txx62569--5/11 ECN 126A-234022 | T1 | Can Not Duplicate | Can Not Duplicate | 無法重現不良 | CND | 無 | 無 | 按键坏了 | 按键坏了 | 按键坏了 | 按键坏了 | 無 | 無
2058 | G公司 | 系列A | 系列A-0421-M | 2024-08-01 | Txx | Txx62569DBVR | 料號2510768214 | A已導入 | 1.ECN更換Txx62565（2510726214）--1/13 ECN 126A-231030 2. ASD產品打件請立即停止使用Txx62569，未上線打件的工單請改 用Txx62565: 2510726214，並HOLD 使用Txx62569的產品-1/31 ECN 126A-231057 3. HOLD Txx62569 2233周发料-- 2/8 4. 从BOM移除Txx62569--5/11 ECN 126A-234022 | 不能攔截 | Power Board | IGBT GATE Circuit | 原因不明 | 原因不明 | DZD5 | DZD5 | 其他(通讯不良)& | 其他(通讯不良) | P1-01參數設置錯誤 | P1-01參數設置錯誤 | DZD5擊穿 | DZD5擊穿
2061 | A公司 | 系列A | 系列A-0421-L | 2024-08-01 | BLx | Mxx-7840-560E | 料號2310101017 | A已導入 | 1.ECN 126A-247027 將AVAGO(7840)先從BOM中移除, ECN已生效. 2024/07/29 2.E3 200V 750W跟1~1.5kW PWR BD修改layout footprint已送出JIRA流程--2024/07/11 | T1 | Can Not Duplicate | Can Not Duplicate | 無法重現不良 | CND | 無 | 無 | 报警AL011 | 报警AL011 | 报警AL011 | 报警AL011 | 伺服功能正常 | 伺服功能正常
2064 | V公司 | 系列A | 系列A-0721-F | 2024-08-01 | BLx | Mxx-7840-560E | 料號2310101017 | A已導入 | 1.ECN 126A-247027 將AVAGO(7840)先從BOM中移除, ECN已生效. 2024/07/29 2.E3 200V 750W跟1~1.5kW PWR BD修改layout footprint已送出JIRA流程--2024/07/11 | T1 | Can Not Duplicate | Can Not Duplicate | 無法重現不良 | CND | 無 | 無 | 报故障码 L085 AL01 | 报故障码 L085 AL01 | 帶馬達運轉正常 | 帶馬達運轉正常 | 伺服功能正常 | 伺服功能正常
2067 | U公司 | 系列A | 系列A-0421-L | 2024-08-01 | BLx | Mxx-7840-560E | 料號2310101017 | A已導入 | 1.ECN 126A-247027 將AVAGO(7840)先從BOM中移除, ECN已生效. 2024/07/29 2.E3 200V 750W跟1~1.5kW PWR BD修改layout footprint已送出JIRA流程--2024/07/11 | T1 | Control Board | RS485 Circuit | 製程-焊錫 | 製程問題 | U9 | U9 | 读取不出，C2接头无反应 | 读取不出,C2接头无反应 | 參數異常，報警AL011 | 參數異常,報警AL011 | U9虛焊 | U9虛焊
2070 | C公司 | 系列A | 系列A-0721-L | 2024-08-01 | BLx | Mxx-7840-560E | 料號2310101017 | A已導入 | 1.ECN 126A-247027 將AVAGO(7840)先從BOM中移除, ECN已生效. 2024/07/29 2.E3 200V 750W跟1~1.5kW PWR BD修改layout footprint已送出JIRA流程--2024/07/11 | T1 | Power Board | INVERTER | 應用-負載異常 | 客戶應用 | DPM1 | DPM1 | AL001 | AL001 | IGBT W上橋擊穿 | IGBT W上橋擊穿 | 過流 | 過流
2073 | R公司 | 系列A | 系列A-0421-E | 2024-08-01 | BLx | Mxx-7840-560E | 料號2310101017 | A已導入 | 1.ECN 126A-247027 將AVAGO(7840)先從BOM中移除, ECN已生效. 2024/07/29 2.E3 200V 750W跟1~1.5kW PWR BD修改layout footprint已送出JIRA流程--2024/07/11 | T1 | Power Board | INVERTER | 應用-負載異常 | 客戶應用 | DPM1,DR58 | DPM1,DR58 | UVW无输出 | UVW无输出 | 带马达运转正常 | 带马达运转正常 | DR58炸，IGBT炸 | DR58炸,IGBT炸
2076 | H公司 | 系列A | 系列A-0121-E | 2024-07-26 | Ixx | FPx5R12NT2 | 料號216395750135 | A已導入 | P1-50=0设置堵转保护功能，可保护伺服过载功率损坏 | T1 | Can Not Duplicate | Can Not Duplicate | 無法重現不良 | CND | 無 | 無 | 不使能 | 不使能 | IGBT控制側Pin20(COM)對pin18(VFO)低阻抗 | IGBT控制側Pin20(COM)對pin18(VFO)低阻抗 | 無損壞 | 無損壞
2079 | J公司 | 系列A | 系列A-0721-L | 2024-07-22 | 無需記錄 | 無 | 料號無 | A已導入 | 短期對策 1. 拉高 視覺圖像演算 最小匹配分數 0.60 → 0.75/ 調整 最高 溫度 320 260 度 焊接時間 2.4 1.1 秒 , 功率 50 35 % (5E 已完成切片確認焊錫品質 2. 增加 鐳射後 總檢人員目檢碳化攔截異常品 2024/ 5/13 已完成 3. 每週清潔 風管 喇叭口 夾持機構 ; 每日清潔鏡片 持續進行 4. 啟用查找焊點功能 (6/28 完成開啟 , 提高定位精度 5. 產線 O/I 已導入 Control Plan & PFMEA 7/10 完成 長期對策 1. 圖像比對出現偏移後立即停止 鐳射焊接動作 廠商 9E 回覆 2. 將原有夾持方式由氣缸改成伺服控制 待 ME 確認圖紙後發包時間 11E) 3. 清潔鐳射反射凌鏡 每年外包廠商清潔 )6E 已完成清潔 4. APE Q4 成立雷射焊接改善小組 訂出雷射焊接標準 | T1 | Can Not Duplicate | Can Not Duplicate | 無法重現不良 | CND | 无 | 无 | 输出故障 | 输出故障 | 整流子DD22 RS對P擊穿，IGBT U上橋擊穿 | 整流子DD22 RS對P擊穿,IGBT U上橋擊穿 | 无 | 无
2082 | J公司 | 系列A | 系列A-0721-L | 2024-07-22 | Txx | Txx320F28374DPTPT | 料號2611309608 | A已導入 | 1.優化測具探針Over travel行程參數，由原來的110μm變更為90μm (2020/10/21導入) 2.限制測具探針Touch down次數，由原來沒有限制次數減少為最多8次(2020/10/21導入) 3.厂商在2023年6月导入VPC生产技术 | T1 | Can Not Duplicate | Can Not Duplicate | 無法重現不良 | CND | 无 | 无 | 三相输出故障 | 三相输出故障 | IGBT U上橋擊穿 | IGBT U上橋擊穿 | 无 | 无
2085 | C公司 | 系列A | 系列A-0421-L | 2024-07-22 | Txx | Txx320F28374DPTPT | 料號2611309608 | A已導入 | 1.優化測具探針Over travel行程參數，由原來的110μm變更為90μm (2020/10/21導入) 2.限制測具探針Touch down次數，由原來沒有限制次數減少為最多8次(2020/10/21導入) 3.厂商在2023年6月导入VPC生产技术 | T1 | Can Not Duplicate | Can Not Duplicate | 無法重現不良 | CND | 无 | 无 | 烧坏 | 烧坏 | 帶馬達運轉正常 | 帶馬達運轉正常 | 无 | 无
2088 | C公司 | 系列A | 系列A-0721-L | 2024-07-22 | nan | nan | 料號NA | A已導入 | 1.ME修改噴膠路徑，避開DRLY1 1cm，防止毛細現象導致DRLY1粘膠--張强2024/5/26 2.同步修改噴膠規格，水平展開A3 100-400W系列，ECN:126A-245055 預計2024/6/14生效--王彥鈞 2024/6/20 | T1 | Control Board | X'TAL Circuit | 原因不明 | 原因不明 | C20 | C20 | 端子排R螺丝滑牙 | 端子排R螺丝滑牙 | R相螺絲滑牙 | R相螺絲滑牙 | X'TAL不起振 | X'TAL不起振
2091 | C公司 | 系列A | 系列A-0121-L | 2024-07-15 | Txx | Txx320F28374DPTPT | 料號2611309608 | A已導入 | 1.優化測具探針Over travel行程參數，由原來的110μm變更為90μm (2020/10/21導入) 2.限制測具探針Touch down次數，由原來沒有限制次數減少為最多8次(2020/10/21導入) 3.厂商在2023年6月导入VPC生产技术 | T1 | Control Board | X'TAL Circuit | 原因不明 | 原因不明 | C20 | C20 | 缺按键 | 缺按键 | Shift按鍵缺失 | Shift按鍵缺失 | 无显示 | 无显示
2094 | C公司 | 系列A | 系列A-0421-L | 2024-09-18 | Txx | 無 | 料號2510726214 | G對策導入后再發 | 2024.9.20送材料分析 | T1 | Control Board | DC-DC Power Circuit | 原因不明 | 原因不明 | U44 | U44 | 随机不显示 | 随机不显示 | 随机不显示 | 随机不显示 | U44輸出異常 | U44輸出異常
2097 | B公司 | 系列A | 系列A-0421-L | 2024-09-13 | 无 | 无 | 料號无 | A已導入 | 1.針對此次不良產線宣导并对人员做教育训练--李銀娜 2024/9/13 2.要求产品必须一格一物摆放.避免堆货導致的產品漏检. --李銀娜 2024/7/30 3.焊锡人员作业时用锡丝触检焊点按顺序从左到右（或从上到下）的方向作业.避免漏焊/錫短等不良--李銀娜 2024/7/30 4.檢查產線對策有效性，將IGBT錫短/漏焊產品流線，檢查總檢人員是否可以檢出不良品，測試五次，總檢人員均將不良品檢出-錢文傑 2024/9/13 | T1 | Can Not Duplicate | Can Not Duplicate | 無法重現不良 | CND | 無 | 無 | 伺服电机往复运动电机位置会跑偏掉，换台驱动器就好了 | 伺服电机往复运动电机位置会跑偏掉,换台驱动器就好了 | C153撞件 | C153撞件 | 無 | 無
2100 | J公司 | 系列A | 系列A-0421-M | 2024-08-20 | 無 | 無 | 料號無 | W未導入 | E3 200V 1.5KW 3KW有 AL02F , 其餘沒有AL02C AL02F | T1 | Power Board | INVERTER | 原因不明 | 功率模組 | DPM1 | DPM1 | AL085 | AL085 | 移除DPH16光耦PIN1~PIN4防潮膠時，發現PIN膠高蹺 | 移除DPH16光耦PIN1~PIN4防潮膠時,發現PIN膠高蹺 | 炸机 | 炸机
2103 | B公司 | 系列A | 系列A-0421-L | 2024-09-09 | FUx | FxxP30XSD060-50 | 料號216490300713 | W未導入 | E3 200V 1.5KW 3KW有 AL02F , 其餘沒有AL02C AL02F | 不能攔截 | Control Board | Internal Connector (J1, DJ2, EJ3…) | 製程-組立 | 製程問題 | DJ1 | DJ1 | 伺服电机往复运动电机位置会跑偏掉，换台驱动器就好了 | 伺服电机往复运动电机位置会跑偏掉,换台驱动器就好了 | 伺服功能正常 | 伺服功能正常 | 異物污染 | 異物污染
2106 | Q公司 | 系列A | 系列A-0421-L | 2024-09-11 | Txx | Txx320F28374DPTPT | 料號2611309608 | A已導入 | 1.優化測具探針Over travel行程參數，由原來的110μm變更為90μm (2020/10/21導入) 2.限制測具探針Touch down次數，由原來沒有限制次數減少為最多8次(2020/10/21導入) 3.厂商在2023年6月导入VPC生产技术 | T1 | Power Board | DCBUS Detector Circuit | 原因不明 | 原因不明 | DPH16 | DPH16 | AL003报警 | AL003报警 | IGBT炸，DD22擊穿，DR28燒壞， | IGBT炸,DD22擊穿,DR28燒壞 | DPH16吃錫不良 | DPH16吃錫不良
2109 | S公司 | 系列A | 系列A-1521-L | 2024-09-13 | Vxx | Vxx12PMA035M7 | 料號216475590002 | A已導入 | 针对客户的使用环境，此客户外壳贴麦拉片隔绝粉尘 | T1 | Can Not Duplicate | Can Not Duplicate | 無法重現不良 | CND | 无 | 无 | 上电跳闸 | 上电跳闸 | DD22、DD23擊穿，DC82鼓包 | DD22,DD23擊穿,DC82鼓包 | 无 | 无
2112 | R公司 | 系列A | 系列A-1021-E | 2024-09-13 | Vxx | Vxx12PMA035M7 | 料號216475590002 | A已導入 | 针对客户的使用环境，此客户外壳贴麦拉片隔绝粉尘 | T1 | Capacitor Board | DC-DC Power Circuit | 原因不明 | 原因不明 | U33 | U33 | 报警11 | 报警11 | 帶馬達運轉正常 | 帶馬達運轉正常 | 无显示 | 无显示
2115 | B公司 | 系列A | 系列A-0421-L | 2024-09-13 | Vxx | Vxx12PMA035M7 | 料號216475590002 | A已導入 | 针对客户的使用环境，此客户外壳贴麦拉片隔绝粉尘 | T1 | Power Board | NDF | 原因不明 | NDF | DPM1 | DPM1 | 上电冒烟 | 上电冒烟 | DC52、DC53、DC3鼓包 | DC52,DC53,DC3鼓包 | 異物污染 | 異物污染
2118 | E公司 | 系列A | 系列A-0421-F | 2024-09-13 | Vxx | Vxx12PMA035M7 | 料號216475590002 | A已導入 | 针对客户的使用环境，此客户外壳贴麦拉片隔绝粉尘 | T1 | Can Not Duplicate | Can Not Duplicate | 無法重現不良 | CND | 无 | 无 | 现场未使用取回 | 现场未使用取回 | 帶馬達運轉正常 | 帶馬達運轉正常 | 产品带马达运转正常 | 产品带马达运转正常
2121 | A公司 | 系列A | 系列A-0421-L | 2024-09-13 | Vxx | Vxx12PMA035M7 | 料號216475590002 | A已導入 | 针对客户的使用环境，此客户外壳贴麦拉片隔绝粉尘 | T1 | Capacitor Board | Can Not Duplicate | 無法重現不良 | 客戶環境 | 無 | 無 | 通电和信号没反映 | 通电和信号没反映 | R252、R253燒壞 | R252,R253燒壞 | 帶馬達運轉正常 | 帶馬達運轉正常
2124 | B公司 | 系列A | 系列A-0421-L | 2024-09-20 | BLx | Mxx-7840-560E | 料號2310101017 | A已導入 | 1.ECN 126A-247027 將AVAGO(7840)先從BOM中移除, ECN已生效. 2024/07/29 2.E3 200V 750W跟1~1.5kW PWR BD修改layout footprint已送出JIRA流程--2024/07/11 | 不能攔截 | Power Board | DCBUS Capacitor | 應用-輸入電壓 | 客戶應用 | Dvar1，DC3，DR28，DC52 | DC3,DC52,DR28,Dvar1 | 伺服电机往复运动电机位置会跑偏掉，换台驱动器就好了 | 伺服电机往复运动电机位置会跑偏掉,换台驱动器就好了 | 伺服功能正常 | 伺服功能正常 | 過壓 | 過壓
2127 | A公司 | 系列A | 系列A-0421-L | 2024-09-20 | BLx | Mxx-7840-560E | 料號2310101017 | A已導入 | 1.ECN 126A-247027 將AVAGO(7840)先從BOM中移除, ECN已生效. 2024/07/29 2.E3 200V 750W跟1~1.5kW PWR BD修改layout footprint已送出JIRA流程--2024/07/11 | T1 | Power Board | DCBUS Capacitor | 應用-輸入電壓 | 客戶應用 | DC52、DC53、DC3 | DC3,DC52,DC53 | 报警AL085,回生电阻异常 | 报警AL085,回生电阻异常 | IGBT炸 | IGBT炸 | DC52、DC53、DC3鼓包 | DC52,DC53,DC3鼓包
2130 | B公司 | 系列A | 系列A-0421-L | 2024-09-20 | BLx | Mxx-7840-560E | 料號2310101017 | A已導入 | 1.ECN 126A-247027 將AVAGO(7840)先從BOM中移除, ECN已生效. 2024/07/29 2.E3 200V 750W跟1~1.5kW PWR BD修改layout footprint已送出JIRA流程--2024/07/11 | T1 | Power Board | DCBUS Capacitor | 應用-輸入電壓 | 客戶應用 | DC52,DC53 | DC52,DC53 | 其他(伺服电机往复运动电机位置会跑偏掉，换台驱动器就好了)& | 其他(伺服电机往复运动电机位置会跑偏掉,换台驱动器就好了) | 無異常 | 無異常 | 輸入過壓DC52,DC53鼓包 | 輸入過壓DC52,DC53鼓包
2133 | R公司 | 系列A | 系列A-0421-L | 2024-09-20 | BLx | Mxx-7840-560E | 料號2310101017 | A已導入 | 1.ECN 126A-247027 將AVAGO(7840)先從BOM中移除, ECN已生效. 2024/07/29 2.E3 200V 750W跟1~1.5kW PWR BD修改layout footprint已送出JIRA流程--2024/07/11 | T1 | Power Board | SPS Circuit | 應用-輸入電壓 | 客戶應用 | DC3、DD1、DR1 | DC3,DD1,DR1 | 其他(客户反映螺丝拧不紧 )& | 其他(客户反映螺丝拧不紧 ) | R相端子螺絲損壞 | R相端子螺絲損壞 | DC3鼓包，DTB1有打火，J3表面受熱，DD1擊穿，DR1燒 | DC3鼓包,DTB1有打火,J3表面受熱,DD1擊穿,DR1燒
2136 | C公司 | 系列A | 系列A-1021-E | 2024-09-20 | BLx | Mxx-7840-560E | 料號2310101017 | A已導入 | 1.ECN 126A-247027 將AVAGO(7840)先從BOM中移除, ECN已生效. 2024/07/29 2.E3 200V 750W跟1~1.5kW PWR BD修改layout footprint已送出JIRA流程--2024/07/11 | T1 | Power Board | INVERTER | 原因不明 | 功率模組 | DPM1 | DPM1 | 无显示 | 无显示 | 极偶尔出现过无显示的状况，后续无法重现 | 极偶尔出现过无显示的状况,后续无法重现 | IGBT U對P短路 | IGBT U對P短路
2139 | R公司 | 系列A | 系列A-0721-L | 2024-09-20 | BLx | Mxx-7840-560E | 料號2310101017 | A已導入 | 1.ECN 126A-247027 將AVAGO(7840)先從BOM中移除, ECN已生效. 2024/07/29 2.E3 200V 750W跟1~1.5kW PWR BD修改layout footprint已送出JIRA流程--2024/07/11 | 不能攔截 | Can Not Duplicate | Can Not Duplicate | 無法重現不良 | CND | 無 | 無 | 报警AL025 | 报警AL025 | 伺服功能正常 | 伺服功能正常 | 帶馬達運轉正常 | 帶馬達運轉正常
2142 | O公司 | 系列A | 系列A-0421-L | 2024-09-19 | BLx | Mxx-7840-560E | 料號2310101017 | A已導入 | 1.ECN 126A-247027 將AVAGO(7840)先從BOM中移除, ECN已生效. 2024/07/29 2.E3 200V 750W跟1~1.5kW PWR BD修改layout footprint已送出JIRA流程--2024/07/11 | T1 | Can Not Duplicate | Can Not Duplicate | 無法重現不良 | CND | 無失效零件 | 無失效零件 | 不能正常工作，螺丝滑牙无法锁定 | 不能正常工作,螺丝滑牙无法锁定 | RS相端子螺絲損壞 | RS相端子螺絲損壞 | 無失效現象 | 無失效現象
2145 | N公司 | 系列A | 系列A-0421-L | 2024-09-11 | 無需記錄 | 無 | 料號無 | A已導入 | ECN編號: 126A-23A063, 於 PLM 完成-2023/11/29 新料導入時間為2024/1/1, 使用新按鍵之DISP BD外包半成品於2024/1/18入庫 | T1 | Control Board | Pulse Input Circuit | 應用-接線錯誤 | 客戶應用 | R252,R253，R254,R255 | R252,R253,R254,R255 | AL009 | AL009 | 產品帶馬達運轉正常 | 產品帶馬達運轉正常 | R252,R253，R254,R255燒件 | R252,R253,R254,R255燒件
2148 | A公司 | 系列A | 系列A-0421-L | 2024-09-11 | Lxx | Lxx-5480-TP1-DI | 料號2310140121 | A已導入 | 停用2310140121，改為代用料2310137408-2023/11/3，改用5484 | T1 | Power Board | RST Rectifier Circuit | 原因不明 | 原因不明 | DD22 | DD22 | 报警AL016.不显示 | 报警AL016.不显示 | 伺服功能正常 | 伺服功能正常 | DD22擊穿 | DD22擊穿
2151 | R公司 | 系列A | 系列A-0721-E | 2024-09-09 | Txx | Txx320F28374DPTPT | 料號2611309608 | A已導入 | 1.優化測具探針Over travel行程參數，由原來的110μm變更為90μm (2020/10/21導入) 2.限制測具探針Touch down次數，由原來沒有限制次數減少為最多8次(2020/10/21導入) 3.厂商在2023年6月导入VPC生产技术 | T1 | Control Board | X'TAL Circuit | 原因不明 | 原因不明 | X1 | X1 | 剎車信號問題，電機發熱,過載 | 剎車信號問題,電機發熱,過載 | 產品帶馬達運轉正常 | 產品帶馬達運轉正常 | 面板不顯示 | 面板不顯示
2154 | Y公司 | 系列A | 系列A-0421-L | 2024-09-11 | 無 | 無 | 料號無 | A已導入 | 手冊接線方式，有同電話溝通，分別進行手冊位置說明和不同應用下的接線區別 | T1 | Power Board | RST Rectifier Circuit | 原因不明 | 原因不明 | DD22 | DD22 | 驱动器发脉冲出来，电机会卡顿，换一台驱动器就好了 | 驱动器发脉冲出来,电机会卡顿,换一台驱动器就好了 | OB输出异常 | OB输出异常 | DD22打火，S相銅箔燒斷線 | DD22打火,S相銅箔燒斷線
2157 | E公司 | 系列A | 系列A-0721-F | 2024-09-12 | BLx | Mxx-7840-560E | 料號2310101017 | A已導入 | 1.ECN 126A-247027 將AVAGO(7840)先從BOM中移除, ECN已生效. 2024/07/29 2.E3 200V 750W跟1~1.5kW PWR BD修改layout footprint已送出JIRA流程--2024/07/11 | T1 | Power Board | INVERTER | 原因不明 | 功率模組 | DPM1 | DPM1 | 烧坏 | 烧坏 | DO1无输出 | DO1无输出 | IGBT U上橋擊穿 | IGBT U上橋擊穿
2160 | W公司 | 系列A | 系列A-0721-L | 2024-09-12 | BLx | Mxx-7840-560E | 料號2310101017 | A已導入 | 1.ECN 126A-247027 將AVAGO(7840)先從BOM中移除, ECN已生效. 2024/07/29 2.E3 200V 750W跟1~1.5kW PWR BD修改layout footprint已送出JIRA流程--2024/07/11 | T1 | Power Board | INVERTER | 原因不明 | 功率模組 | DPM1 | DPM1 | 無法顯示;上電無顯示 | 無法顯示;上電無顯示 | 上電無顯示 | 上電無顯示 | IGBT炸，輸入銅箔熔斷 | IGBT炸,輸入銅箔熔斷
2163 | Z公司 | 系列A | 系列A-1521-L | 2024-09-02 | 無 | 無 | 料號無 | A已導入 | 對策改善:126A-23A040 | T1 | Power Board | Terminal Block (DTB1, DTB2…) | 應用-外力損壞 | 客戶應用 | DTB1 | DTB1 | AL003 | AL003 | DR58電阻炸、IGBT擊穿、DD22整流擊穿、DR37,DD14,DZD3,DC41損壞 | DR58電阻炸,IGBT擊穿,DD22整流擊穿,DR37,DD14,DZD3,DC41損壞 | 螺丝头滑牙 | 螺丝头滑牙
2166 | Z公司 | 系列A | 系列A-1521-L | 2024-09-01 | 無 | 無 | 料號無 | A已導入 | 對策改善:126A-23A040 | T1 | Control Board | DMCNET Circuit | 製程-修護 | 製程問題 | 無 | 無 | AL003 | AL003 | DR58電阻炸、IGBT擊穿、DD22整流擊穿 | DR58電阻炸,IGBT擊穿,DD22整流擊穿 | 無 | 無
2169 | Z公司 | 系列A | 系列A-1521-L | 2024-08-29 | 無需記錄 | 無 | 料號無 | A已導入 | ECN：126A-245008 DC318,DC319,DC323,DC324有預留位置加Y電容 | T1 | Can Not Duplicate | Can Not Duplicate | 無法重現不良 | CND | 無 | 無 | AL003 | AL003 | DR58電阻炸、IGBT擊穿、DU2,DU5短路 | DR58電阻炸,IGBT擊穿,DU2,DU5短路 | 伺服功能正常 | 伺服功能正常
2172 | Z公司 | 系列A | 系列A-1521-L | 2024-09-09 | Txx | Txx320F28374DPTPT | 料號2611309608 | A已導入 | 1.優化測具探針Over travel行程參數，由原來的110μm變更為90μm (2020/10/21導入) 2.限制測具探針Touch down次數，由原來沒有限制次數減少為最多8次(2020/10/21導入) 3.厂商在2023年6月导入VPC生产技术 | T1 | Can Not Duplicate | Can Not Duplicate | 無法重現不良 | CND | 無 | 無 | AL006 | AL006 | DR58電阻炸、IGBT擊穿、DD22整流擊穿 | DR58電阻炸,IGBT擊穿,DD22整流擊穿 | 伺服功能正常 | 伺服功能正常
2175 | K公司 | 系列A | 系列A-0721-L | 2024-09-07 | Txx | Txx320F28374DPTPT | 料號2611309608 | A已導入 | 1.優化測具探針Over travel行程參數，由原來的110μm變更為90μm (2020/10/21導入) 2.限制測具探針Touch down次數，由原來沒有限制次數減少為最多8次(2020/10/21導入) 3.厂商在2023年6月导入VPC生产技术 | T1 | Can Not Duplicate | Can Not Duplicate | 無法重現不良 | CND | 無 | 無 | (新机上电乱码 | (新机上电乱码 | 面板显示乱码 | 面板显示乱码 | 伺服功能正常 | 伺服功能正常
2178 | V公司 | 系列A | 系列A-0421-F | 2024-09-11 | BLx | Mxx-7840-560E | 料號2310101017 | A已導入 | 1.ECN 126A-247027 將AVAGO(7840)先從BOM中移除, ECN已生效. 2024/07/29 2.E3 200V 750W跟1~1.5kW PWR BD修改layout footprint已送出JIRA流程--2024/07/11 | T1 | Control Board | Pulse Input Circuit | 應用-接線錯誤 | 客戶應用 | R252,R253，R254,R255 | R252,R253,R254,R255 | 带电机抖动 需要检测报告 | 带电机抖动 需要检测报告 | 部速度命令马达运转速度不稳定 | 部速度命令马达运转速度不稳定 | R252,R253，R254,R255燒件 | R252,R253,R254,R255燒件
2181 | D公司 | 系列A | 系列A-0421-F | 2024-09-11 | BLx | Mxx-7840-560E | 料號2310101017 | A已導入 | 1.ECN 126A-247027 將AVAGO(7840)先從BOM中移除, ECN已生效. 2024/07/29 2.E3 200V 750W跟1~1.5kW PWR BD修改layout footprint已送出JIRA流程--2024/07/11 | T1 | Power Board | INVERTER | 應用-負載異常 | 客戶應用 | DPM1 | DPM1 | 烧录不了 | 烧录不了 | 上電顯示DFU | 上電顯示DFU | DR58炸，IGBT擊穿 | DR58炸,IGBT擊穿
2184 | G公司 | 系列A | 系列A-0421-L | 2024-09-11 | BLx | Mxx-7840-560E | 料號2310101017 | A已導入 | 1.ECN 126A-247027 將AVAGO(7840)先從BOM中移除, ECN已生效. 2024/07/29 2.E3 200V 750W跟1~1.5kW PWR BD修改layout footprint已送出JIRA流程--2024/07/11 | T1 | Power Board | INVERTER | 應用-負載異常 | 客戶應用 | DPM1 | DPM1 | 通讯时好时坏 | 通讯时好时坏 | USB无法通讯 | USB无法通讯 | DR58炸，IGBT擊穿 | DR58炸,IGBT擊穿
2187 | Z公司 | 系列A | 系列A-1521-L | 2024-09-11 | BLx | Mxx-7840-560E | 料號2310101017 | A已導入 | 1.ECN 126A-247027 將AVAGO(7840)先從BOM中移除, ECN已生效. 2024/07/29 2.E3 200V 750W跟1~1.5kW PWR BD修改layout footprint已送出JIRA流程--2024/07/11 | T1 | Power Board | INVERTER | 應用-負載異常 | 客戶應用 | DR58、DR300、DR37、DQ2、DR28、DRLY1、DPM1、DU2、DU5、DZD9 | DPM1,DQ2,DR28,DR300,DR37,DR58,DRLY1,DU2,DU5,DZD9 | AL003 | AL003 | DR58電阻炸、IGBT擊穿、DD22整流擊穿 | DR58電阻炸,IGBT擊穿,DD22整流擊穿 | DR58炸，IGBT炸 | DR58炸,IGBT炸
2190 | A公司 | 系列A | 系列A-0721-E | 2024-09-10 | BLx | Mxx-7840-560E | 料號2310101017 | A已導入 | 1.ECN 126A-247027 將AVAGO(7840)先從BOM中移除, ECN已生效. 2024/07/29 2.E3 200V 750W跟1~1.5kW PWR BD修改layout footprint已送出JIRA流程--2024/07/11 | T1 | Power Board | INVERTER | 應用-負載異常 | 客戶應用 | DR58、DR300、DR37、DQ2、DR28、DRLY1、DU2、DU5、DZD9、DPM1 | DPM1,DQ2,DR28,DR300,DR37,DR58,DRLY1,DU2,DU5,DZD9 | 通电不显示 | 通电不显示 | DR45炸，DD22/DD23击穿，IGBT com对PIN5短路，P对W短路 | DR45炸,DD22/DD23击穿,IGBT com对PIN5短路,P对W短路 | DR58炸，IGBT炸 | DR58炸,IGBT炸
2193 | W公司 | 系列A | 系列A-0721-L | 2024-09-05 | 無需記錄 | 無 | 料號無 | A已導入 | Transistors的Vceo更換成耐壓較高規格(由80V->300V)，避免客戶現場設備Z軸煞車沒有外接二極體， 容易造成產品不良風險 | T1 | Power Board | INVERTER | 應用-負載異常 | 客戶應用 | DR58，DR300、DR37、DQ2、DJ3、DR58、DRLY1、DPM1、DU2、DZD9 | DJ3,DPM1,DQ2,DR300,DR37,DR58,DR58,DRLY1,DU2,DZD9 | 無法顯示;上電無顯示 | 無法顯示;上電無顯示 | 上電無顯示 | 上電無顯示 | DR58炸，IGBT炸 | DR58炸,IGBT炸
2196 | Q公司 | 系列A | 系列A-0721-M | 2024-09-07 | 無需記錄 | 無 | 料號無 | X無對策 | 更新軔體3206sub9497 | T1 | Can Not Duplicate | Can Not Duplicate | 無法重現不良 | CND | 無 | 無 | RST阻值异常 | RST阻值异常 | SPS/DCBUS电容鼓包，整流子击穿 | SPS/DCBUS电容鼓包,整流子击穿 | 無 | 無
2199 | U公司 | 系列A | 系列A-0721-L | 2024-09-05 | 無 | 無 | 料號無 | A已導入 | 針對系统受干扰误跳AL083，修改相关韧体，开启 GPIO滤波，台达工厂W2408周之后生产伺服导入GPIO滤波功能 | T1 | Can Not Duplicate | Can Not Duplicate | 無法重現不良 | CND | 無 | 無 | 电源短路 | 电源短路 | DC83電容鼓包，DC3電容鼓包，DD22擊穿，DR28短路 | DC83電容鼓包,DC3電容鼓包,DD22擊穿,DR28短路 | 無 | 無
2202 | A公司 | 系列A | 系列A-0721-L | 2024-09-05 | 無 | 無 | 料號無 | A已導入 | 短期對策: 1拉高視覺圖像演算最小匹配分數0.60 → 0.75 2.調整最高溫度 320→260度 3.焊接時間 2.4→1.1秒 4.功率 50→35% 5.增加雷射後總檢人員目檢碳化攔截異常品 2024/5/13 (預計5E完成切片確認焊錫品質) 長期對策:(廠商尚未回覆) 1. 優化視覺圖像演算法 2. 圖像比對出現偏移後立即停止雷射焊接動作 | T1 | Power Board | INVERTER | 原因不明 | 功率模組 | DPM1，DD22 | DD22,DPM1 | 电源指示灯亮，8字管不亮 | 电源指示灯亮,8字管不亮 | 上電無顯示 | 上電無顯示 | 炸机 | 炸机
2205 | R公司 | 系列A | 系列A-1521-L | 2024-09-03 | 無 | 無 | 料號無 | X無對策 | SMT判斷：DSP腳位打件良好，但UV膠過多導致DSP事後應力翹腳，是首次發生 打算做切片動作做品質研究。所以暫時無直接對策 | T1 | Power Board | INVERTER | 應用-負載異常 | 客戶應用 | DPM1/DR58/DD22 | DD22,DPM1,DR58 | 客戶反映顯示故障，幫檢測，謝謝！ | 客戶反映顯示故障,幫檢測,謝謝！ | DR58電阻炸、IGBT擊穿、DD22,DD23整流擊穿 | DR58電阻炸,IGBT擊穿,DD22,DD23整流擊穿 | 炸机 | 炸机
2208 | G公司 | 系列A | 系列A-0421-L | 2024-09-03 | Txx | Txx320F28374DPTPT | 料號2611309608 | A已導入 | 1.優化測具探針Over travel行程參數，由原來的110μm變更為90μm (2020/10/21導入) 2.限制測具探針Touch down次數，由原來沒有限制次數減少為最多8次(2020/10/21導入) 3.厂商在2023年6月导入VPC生产技术 | T1 | Control Board | DMCNET Circuit | 製程-插件 | 製程問題 | J610 | J610 | 通讯时好时坏 | 通讯时好时坏 | 帶馬達運轉正常 | 帶馬達運轉正常 | J610铜箔损坏 | J610铜箔损坏
2211 | I公司 | 系列A | 系列A-0121-L | 2024-09-02 | 無 | 無 | 料號無 | A已導入 | 客責：有了解客戶工況，和確認配線情況，以及輸入主電穩定等相關事項，避免再發類似問題 | T1 | Can Not Duplicate | Can Not Duplicate | 無法重現不良 | CND | 無 | 無 | 报警 | 报警 | IGBT炸 | IGBT炸 | 伺服功能正常 | 伺服功能正常
2214 | U公司 | 系列A | 系列A-0421-M | 2024-09-05 | BLx | Mxx-7840-560E | 料號2310101017 | A已導入 | 1.ECN 126A-247027 將AVAGO(7840)先從BOM中移除, ECN已生效. 2024/07/29 2.E3 200V 750W跟1~1.5kW PWR BD修改layout footprint已送出JIRA流程--2024/07/11 | T1 | Control Board | DC-DC Power Circuit | 製程-焊錫 | 製程問題 | C9 | C9 | 全新机品质问题 | 全新机品质问题 | CASE混料 | CASE混料 | C9焊錫不良 | C9焊錫不良
2217 | U公司 | 系列A | 系列A-0421-M | 2024-09-05 | BLx | Mxx-7840-560E | 料號2310101017 | A已導入 | 1.ECN 126A-247027 將AVAGO(7840)先從BOM中移除, ECN已生效. 2024/07/29 2.E3 200V 750W跟1~1.5kW PWR BD修改layout footprint已送出JIRA流程--2024/07/11 | T1 | Control Board | DMCNET Circuit | 製程-插件 | 製程問題 | J610 | J610 | 全新机品质问题 | 全新机品质问题 | CASE混料 | CASE混料 | J610无线尾 | J610无线尾
2220 | U公司 | 系列A | 系列A-0421-M | 2024-09-05 | BLx | Mxx-7840-560E | 料號2310101017 | A已導入 | 1.ECN 126A-247027 將AVAGO(7840)先從BOM中移除, ECN已生效. 2024/07/29 2.E3 200V 750W跟1~1.5kW PWR BD修改layout footprint已送出JIRA流程--2024/07/11 | T1 | Power Board | INVERTER | 應用-負載異常 | 客戶應用 | DPM1 | DPM1 | 全新机品质问题 | 全新机品质问题 | CASE混料 | CASE混料 | IGBT損壞 | IGBT損壞
2223 | A公司 | 系列A | 系列A-0421-L | 2024-09-05 | BLx | Mxx-7840-560E | 料號2310101017 | A已導入 | 1.ECN 126A-247027 將AVAGO(7840)先從BOM中移除, ECN已生效. 2024/07/29 2.E3 200V 750W跟1~1.5kW PWR BD修改layout footprint已送出JIRA流程--2024/07/11 | T1 | Power Board | INVERTER | 應用-負載異常 | 客戶應用 | DPM1 | DPM1 | 声音端口异常，脉冲不良 | 声音端口异常,脉冲不良 | 帶馬達運轉正常 | 帶馬達運轉正常 | IGBT損壞 | IGBT損壞
2226 | H公司 | 系列A | 系列A-0421-L | 2024-09-05 | BLx | Mxx-7840-560E | 料號2310101017 | A已導入 | 1.ECN 126A-247027 將AVAGO(7840)先從BOM中移除, ECN已生效. 2024/07/29 2.E3 200V 750W跟1~1.5kW PWR BD修改layout footprint已送出JIRA流程--2024/07/11 | T1 | Power Board | SPS Circuit | 原因不明 | 原因不明 | DZD9 | DZD9 | 无显示 | 无显示 | 电容鼓包 | 电容鼓包 | DZD9擊穿 | DZD9擊穿
2229 | C公司 | 系列A | 系列A-0421-L | 2024-09-05 | BLx | Mxx-7840-560E | 料號2310101017 | A已導入 | 1.ECN 126A-247027 將AVAGO(7840)先從BOM中移除, ECN已生效. 2024/07/29 2.E3 200V 750W跟1~1.5kW PWR BD修改layout footprint已送出JIRA流程--2024/07/11 | T1 | Power Board | INVERTER | 應用-安裝異常 | 客戶應用 | DPM1,DR58 | DPM1,DR58 | 报警 | 报警 | P/N对RS OPEN | P/N对RS OPEN | 炸机 | 炸机
2232 | A公司 | 系列A | 系列A-0721-L | 2024-09-02 | BLx | Mxx-7840-560E | 料號2310101017 | A已導入 | 1.ECN 126A-247027 將AVAGO(7840)先從BOM中移除, ECN已生效. 2024/07/29 2.E3 200V 750W跟1~1.5kW PWR BD修改layout footprint已送出JIRA流程--2024/07/11 | T1 | Power Board | INVERTER | 應用-負載異常 | 客戶應用 | DR58,DPM1 | DPM1,DR58 | 检测维修 | 检测维修 | 上電報警AL011 | 上電報警AL011 | 炸机 | 炸机
2235 | N公司 | 系列A | 系列A-1521-M | 2024-09-02 | BLx | Mxx-7840-560E | 料號2310101017 | A已導入 | 1.ECN 126A-247027 將AVAGO(7840)先從BOM中移除, ECN已生效. 2024/07/29 2.E3 200V 750W跟1~1.5kW PWR BD修改layout footprint已送出JIRA流程--2024/07/11 | T1 | Power Board | INVERTER | 應用-負載異常 | 客戶應用 | DR58,DPM1 | DPM1,DR58 | 輸出壞 | 輸出壞 | DR58炸裂，IGBT炸，DC54與V相端子跳火 | DR58炸裂,IGBT炸,DC54與V相端子跳火 | 炸机 | 炸机
2238 | F公司 | 系列A | 系列A-0421-L | 2024-09-02 | BLx | Mxx-7840-560E | 料號2310101017 | A已導入 | 1.ECN 126A-247027 將AVAGO(7840)先從BOM中移除, ECN已生效. 2024/07/29 2.E3 200V 750W跟1~1.5kW PWR BD修改layout footprint已送出JIRA流程--2024/07/11 | T1 | Power Board | INVERTER | 應用-負載異常 | 客戶應用 | DR58,DPM1 | DPM1,DR58 | 坏 | 坏 | DPH16吃錫不良 | DPH16吃錫不良 | 炸机 | 炸机
2241 | N公司 | 系列A | 系列A-1521-M | 2024-09-02 | BLx | Mxx-7840-560E | 料號2310101017 | A已導入 | 1.ECN 126A-247027 將AVAGO(7840)先從BOM中移除, ECN已生效. 2024/07/29 2.E3 200V 750W跟1~1.5kW PWR BD修改layout footprint已送出JIRA流程--2024/07/11 | T1 | Power Board | INVERTER | 應用-負載異常 | 客戶應用 | DPM1/DR58 | DPM1,DR58 | 炸機 | 炸機 | 炸機嚴重 | 炸機嚴重 | 炸机 | 炸机
2244 | B公司 | 系列A | 系列A-0421-L | 2024-08-26 | 無 | 無 | 料號無 | A已導入 | 1.反饋當站人員確認組裝手法，對當站組裝人員教育訓練，按照OI作業-高霞9/6 2. OI更新风扇延長线組裝前标识卡线槽位置-李征宇9/11 3.在包裝檢外觀時增加CASE位置檢查要求-李征宇9/11 A3-4543-X 產品同步導入此改善對策-高霞&李征宇9/20 | T1 | Control Board | Digital Output Circuit | 設計-DI/DO | 製程問題 | D51-D55 | D51-D55 | 其他(85号报警)& | 其他(85号报警) | 上電報警06 緊接著報85 | 上電報警06 緊接著報85 | DO無輸出 | DO無輸出
2247 | F公司 | 系列A | 系列A-0421-L | 2024-08-20 | 無需記錄 | 無 | 料號無 | A已導入 | A3 400V, 低IF電流下, 億光CTR較低, 需ECN刪除，ECN: 126A-23A039, 于2023/11/06完成. | T1 | Control Board | DSP Circuit | 原因不明 | 原因不明 | U1 | U1 | 上电无显示 | 上电无显示 | 上電無顯示 | 上電無顯示 | 面板不顯示 | 面板不顯示
2250 | Z公司 | 系列A | 系列A-0421-L | 2024-08-20 | 無需記錄 | 無 | 料號無 | A已導入 | A3 400V, 低IF電流下, 億光CTR較低, 需ECN刪除，ECN: 126A-23A039, 于2023/11/06完成. | T1 | Power Board | INVERTER | 應用-負載異常 | 客戶應用 | DPM1、DR58、DD22、DD23 | DD22,DD23,DPM1,DR58 | 报警AL003 | 报警AL003 | DC52和DC3鼓包 | DC52和DC3鼓包 | DR58炸，IGBT擊穿，整流子擊穿 | DR58炸,IGBT擊穿,整流子擊穿
2253 | G公司 | 系列A | 系列A-1521-L | 2024-08-19 | 無需記錄 | 無 | 料號無 | A已導入 | E3-E 126A-244053 E3-L ECN 126A-245024 E3 FS ECN 126A-244058 | T1 | Power Board | INVERTER | 應用-負載異常 | 客戶應用 | DPM1，DQ2,DU5,DR58 | DPM1,DQ2,DR58,DU5 | 上电无显示 | 上电无显示 | 帶馬達運轉正常 | 帶馬達運轉正常 | 炸機 | 炸機
2256 | Z公司 | 系列A | 系列A-0421-L | 2024-08-27 | Mxx | Mxx15S92F6-AG | 料號216490150333 | W未導入 | E3 200V 1.5KW 3KW有 AL02F , 其餘沒有AL02C AL02F | 不能攔截 | Power Board | INVERTER | 應用-負載異常 | 客戶應用 | DPM1、DR58、DQ2、DJ2 | DJ2,DPM1,DQ2,DR58 | 报警AL003 | 报警AL003 | 伺服功能正常 | 伺服功能正常 | DR58炸，IGBT擊穿 | DR58炸,IGBT擊穿
2259 | J公司 | 系列A | 系列A-0421-L | 2024-08-26 | Mxx | Mxx15S92F6-AG | 料號216490150333 | W未導入 | E3 200V 1.5KW 3KW有 AL02F , 其餘沒有AL02C AL02F | T1 | Can Not Duplicate | Can Not Duplicate | 無法重現不良 | CND | 無 | 無 | 83报警问题, 輸出壞 | 83报警问题,輸出壞 | IGBT U上橋擊穿 | IGBT U上橋擊穿 | 伺服功能正常 | 伺服功能正常
2262 | K公司 | 系列A | 系列A-0721-L | 2024-08-29 | Txx | Txx320F28374DPTPT | 料號2611309608 | A已導入 | 1.優化測具探針Over travel行程參數，由原來的110μm變更為90μm (2020/10/21導入) 2.限制測具探針Touch down次數，由原來沒有限制次數減少為最多8次(2020/10/21導入) 3.厂商在2023年6月导入VPC生产技术 | T1 | Can Not Duplicate | Can Not Duplicate | 無法重現不良 | CND | 无 | 无 | 滑丝 | 滑丝 | R、S、L1相端子螺絲損壞 | R,S,L1相端子螺絲損壞 | 伺服功能正常 | 伺服功能正常
2265 | B公司 | 系列A | 系列A-0421-M | 2024-08-27 | BLx | Mxx-7840-560E | 料號2310101017 | A已導入 | 1.ECN 126A-247027 將AVAGO(7840)先從BOM中移除, ECN已生效. 2024/07/29 2.E3 200V 750W跟1~1.5kW PWR BD修改layout footprint已送出JIRA流程--2024/07/11 | 不能攔截 | Control Board | CPLD/FPGA Circuit | 原因不明 | 原因不明 | U2 | U2 | 面板不显示 | 面板不显示 | 伺服功能正常 | 伺服功能正常 | CPLD 3.3V，1.2V对GND短路 | CPLD 3.3V,1.2V对GND短路
2268 | S公司 | 系列A | 系列A-0421-L | 2024-08-26 | BLx | Mxx-7840-560E | 料號2310101017 | A已導入 | 1.ECN 126A-247027 將AVAGO(7840)先從BOM中移除, ECN已生效. 2024/07/29 2.E3 200V 750W跟1~1.5kW PWR BD修改layout footprint已送出JIRA流程--2024/07/11 | 不能攔截 | Control Board | Encoder Circuit | 製程-修護 | 製程問題 | U21 | U21 | 上电报：ALC31 | 上电报：ALC31 | 伺服功能正常 | 伺服功能正常 | U21维修不良 | U21维修不良
2271 | B公司 | 系列A | 系列A-0721-L | 2024-08-26 | BLx | Mxx-7840-560E | 料號2310101017 | A已導入 | 1.ECN 126A-247027 將AVAGO(7840)先從BOM中移除, ECN已生效. 2024/07/29 2.E3 200V 750W跟1~1.5kW PWR BD修改layout footprint已送出JIRA流程--2024/07/11 | T1 | Power Board | INVERTER | 應用-負載異常 | 客戶應用 | DPM1、DR58、DU2 | DPM1,DR58,DU2 | 上电没反应 | 上电没反应 | 上电无显示 | 上电无显示 | DR58炸，IGBT炸，DU2擊穿 | DR58炸,IGBT炸,DU2擊穿
2274 | Z公司 | 系列A | 系列A-1521-L | 2024-08-26 | BLx | Mxx-7840-560E | 料號2310101017 | A已導入 | 1.ECN 126A-247027 將AVAGO(7840)先從BOM中移除, ECN已生效. 2024/07/29 2.E3 200V 750W跟1~1.5kW PWR BD修改layout footprint已送出JIRA流程--2024/07/11 | T1 | Display Board | Keypad Circuit | 應用-外力損壞 | 客戶應用 | BSW1,BSW2,BSW3,BSW4,BSW5 | BSW1,BSW2,BSW3,BSW4,BSW5 | AL003 | AL003 | P对RSopen，对UVW open，N对RSUopen | P对RSopen,对UVW open,N对RSUopen | 按鍵斷 | 按鍵斷
2277 | B公司 | 系列A | 系列A-0421-L | 2024-08-26 | BLx | Mxx-7840-560E | 料號2310101017 | A已導入 | 1.ECN 126A-247027 將AVAGO(7840)先從BOM中移除, ECN已生效. 2024/07/29 2.E3 200V 750W跟1~1.5kW PWR BD修改layout footprint已送出JIRA流程--2024/07/11 | T1 | Control Board | DSP Circuit | 原因不明 | 原因不明 | U1 | U1 | 还回条码不一致，al006 | 还回条码不一致,al006 | DC53鼓包 | DC53鼓包 | AL006 | AL006
2280 | H公司 | 系列A | 系列A-1521-E | 2024-08-26 | BLx | Mxx-7840-560E | 料號2310101017 | A已導入 | 1.ECN 126A-247027 將AVAGO(7840)先從BOM中移除, ECN已生效. 2024/07/29 2.E3 200V 750W跟1~1.5kW PWR BD修改layout footprint已送出JIRA流程--2024/07/11 | T1 | Capacitor Board | DC-DC Power Circuit | 製程-測試 | 製程問題 | U44/ZD16/CN4 | CN4,U44,ZD16 | 动力输出不稳定 | 动力输出不稳定 | 帶馬達運轉正常 | 帶馬達運轉正常 | 高壓測試 | 高壓測試
2283 | B公司 | 系列A | 系列A-0421-L | 2024-08-26 | BLx | Mxx-7840-560E | 料號2310101017 | A已導入 | 1.ECN 126A-247027 將AVAGO(7840)先從BOM中移除, ECN已生效. 2024/07/29 2.E3 200V 750W跟1~1.5kW PWR BD修改layout footprint已送出JIRA流程--2024/07/11 | T1 | Power Board | SPS Circuit | 製程-插件 | 製程問題 | DL1 | DL1 | 针脚坏 | 针脚坏 | CN1针脚坏 | CN1针脚坏 | DL1 pin4无线尾 | DL1 pin4无线尾
2286 | B公司 | 系列A | 系列A-1521-L | 2024-08-13 | Txx | Txx62569DBVR | 料號2510768214 | A已導入 | "1.ECN更換Txx62565（2510726214）--1/13 ECN 126A-231030 2. ASD產品打件請立即停止使用Txx62569，未上線打件的工單請改 用Txx62565: 2510726214，並HOLD 使用Txx62569的產品-1/31 ECN 126A-231057 3. HOLD Txx62569 2233周发料-- 2/8 4. 从BOM移除Txx62569--5/11 ECN 126A-234022 " | T1 | Control Board | DSP Circuit | 製程-測試 | 製程問題 | U1 | U1 | 其他(001报警)& | 其他(001报警) | 帶馬達運轉正常 | 帶馬達運轉正常 | 3.3V及1.2V短路 | 3.3V及1.2V短路
2289 | T公司 | 系列A | 系列A-0721-E | 2024-08-29 | BLx | Mxx-7840-560E | 料號2310101017 | A已導入 | 1.ECN 126A-247027 將AVAGO(7840)先從BOM中移除, ECN已生效. 2024/07/29 2.E3 200V 750W跟1~1.5kW PWR BD修改layout footprint已送出JIRA流程--2024/07/11 | T1 | Control Board | DSP Circuit | 製程-測試 | 製程問題 | U1 | U1 | 通讯异常 | 通讯异常 | 通讯正常 | 通讯正常 | 3.3V及1.2V短路 | 3.3V及1.2V短路
2292 | I公司 | 系列A | 系列A-0421-L | 2024-08-29 | BLx | Mxx-7840-560E | 料號2310101017 | A已導入 | 1.ECN 126A-247027 將AVAGO(7840)先從BOM中移除, ECN已生效. 2024/07/29 2.E3 200V 750W跟1~1.5kW PWR BD修改layout footprint已送出JIRA流程--2024/07/11 | T1 | Power Board | INVERTER | 應用-負載異常 | 客戶應用 | DPM1、DR58 | DPM1,DR58 | 无法使用 | 无法使用 | CASE外力損壞 | CASE外力損壞 | DR58炸，IGBT炸 | DR58炸,IGBT炸
2295 | X公司 | 系列A | 系列A-1021-M | 2024-08-29 | BLx | Mxx-7840-560E | 料號2310101017 | A已導入 | 1.ECN 126A-247027 將AVAGO(7840)先從BOM中移除, ECN已生效. 2024/07/29 2.E3 200V 750W跟1~1.5kW PWR BD修改layout footprint已送出JIRA流程--2024/07/11 | T1 | Control Board | DMCNET Circuit | 製程-插件 | 製程問題 | J610 | J610 | 报RL.086 | 报RL.086 | DPH16損壞 | DPH16損壞 | J610铜箔损坏 | J610铜箔损坏
2298 | Z公司 | 系列A | 系列A-1521-L | 2024-08-29 | BLx | Mxx-7840-560E | 料號2310101017 | A已導入 | 1.ECN 126A-247027 將AVAGO(7840)先從BOM中移除, ECN已生效. 2024/07/29 2.E3 200V 750W跟1~1.5kW PWR BD修改layout footprint已送出JIRA流程--2024/07/11 | T1 | Control Board | DSP Circuit | 製程-測試 | 製程問題 | U1 | U1 | AL003 | AL003 | 机器损毁严重 | 机器损毁严重 | DSP-dsp_USB0_DM对GND低阻抗65Ω | DSP-dsp_USB0_DM对GND低阻抗65Ω
2301 | H公司 | 系列A | 系列A-0421-E | 2024-08-29 | BLx | Mxx-7840-560E | 料號2310101017 | A已導入 | 1.ECN 126A-247027 將AVAGO(7840)先從BOM中移除, ECN已生效. 2024/07/29 2.E3 200V 750W跟1~1.5kW PWR BD修改layout footprint已送出JIRA流程--2024/07/11 | T1 | Power Board | INVERTER | 應用-負載異常 | 客戶應用 | DPM1/DR58/DD22/DD23/DU2/DU5 | DD22,DD23,DPM1,DR58,DU2,DU5 | 烧坏 | 烧坏 | IGBT炸，整流子炸，DR58炸 | IGBT炸,整流子炸,DR58炸 | 炸机 | 炸机
2304 | D公司 | 系列A | 系列A-0421-F | 2024-08-29 | Txx | Txx320F28374DPTPT | 料號2611309608 | A已導入 | 1.優化測具探針Over travel行程參數，由原來的110μm變更為90μm (2020/10/21導入) 2.限制測具探針Touch down次數，由原來沒有限制次數減少為最多8次(2020/10/21導入) 3.厂商在2023年6月导入VPC生产技术 | T1 | Power Board | INVERTER | 應用-負載異常 | 客戶應用 | DPM1、DR58 | DPM1,DR58 | 报警 | 报警 | 通電一會就不顯示了 | 通電一會就不顯示了 | DR58炸，IGBT炸 | DR58炸,IGBT炸
2307 | M公司 | 系列A | 系列A-0421-L | 2024-08-13 | Txx | Txx320F28374DPTPT | 料號2611309608 | A已導入 | 1.優化測具探針Over travel行程參數，由原來的110μm變更為90μm (2020/10/21導入) 2.限制測具探針Touch down次數，由原來沒有限制次數減少為最多8次(2020/10/21導入) 3.厂商在2023年6月导入VPC生产技术 | T1 | Control Board | DSP Circuit | 材料-IC | 材料問題 | U1 | U1 | CN4坏 | CN4坏 | 帶馬達運轉正常 | 帶馬達運轉正常 | 上电无显示 | 上电无显示
2310 | B公司 | 系列A | 系列A-1021-M | 2024-08-13 | 無需記錄 | 無 | 料號無 | A已導入 | ECN：126A-245008 DC318,DC319,DC323,DC324有預留位置加Y電容 | T1 | Can Not Duplicate | Can Not Duplicate | 無法重現不良 | CND | 無 | 無 | 其他(电容鼓包)& | 其他(电容鼓包) | DC82、DC83、DC84、DC3鼓包，DR58炸，IGBT炸 | DC82,DC83,DC84,DC3鼓包,DR58炸,IGBT炸 | 伺服功能正常 | 伺服功能正常
2313 | D公司 | 系列A | 系列A-0721-F | 2024-08-25 | Txx | Txx320F28374DPTPT | 料號2611309608 | A已導入 | 1.優化測具探針Over travel行程參數，由原來的110μm變更為90μm (2020/10/21導入) 2.限制測具探針Touch down次數，由原來沒有限制次數減少為最多8次(2020/10/21導入) 3.厂商在2023年6月导入VPC生产技术 | T1 | Can Not Duplicate | Can Not Duplicate | 無法重現不良 | CND | 无 | 无 | 无显示 | 无显示 | 上電無顯示 | 上電無顯示 | 伺服功能正常 | 伺服功能正常
2316 | U公司 | 系列A | 系列A-1021-F | 2024-08-25 | Txx | Txx320F28374DPTPT | 料號2611309608 | A已導入 | 1.優化測具探針Over travel行程參數，由原來的110μm變更為90μm (2020/10/21導入) 2.限制測具探針Touch down次數，由原來沒有限制次數減少為最多8次(2020/10/21導入) 3.厂商在2023年6月导入VPC生产技术 | T1 | Control Board | Digital Output Circuit | 設計-DI/DO | 設計問題 | D50 | D50 | 螺丝滑牙 | 螺丝滑牙 | L1L2相端子螺絲損壞 | L1L2相端子螺絲損壞 | DO1异常 | DO1异常
2319 | A公司 | 系列A | 系列A-0121-L | 2024-08-09 | BLx | Mxx-7840-560E | 料號2310101017 | A已導入 | 1.E3 ECN 126A-247027 將AVAGO(7840)先從BOM中移除, ECN已生效. 2024/07/29 2.E3 200V 750W跟1~1.5kW PWR BD修改layout footprint已送出JIRA流程--2024/07/11 FS待提供 | T1 | Power Board | INVERTER | 應用-負載異常 | 客戶應用 | DPM1 | DPM1 | 检测维修 | 检测维修 | R252/R253燒壞 | R252/R253燒壞 | DR58炸，IGBT擊穿 | DR58炸,IGBT擊穿
2322 | B公司 | 系列A | 系列A-0421-L | 2024-08-19 | Txx | Txx320F28374DPTPT | 料號2611309608 | A已導入 | 1.優化測具探針Over travel行程參數，由原來的110μm變更為90μm (2020/10/21導入) 2.限制測具探針Touch down次數，由原來沒有限制次數減少為最多8次(2020/10/21導入) 3.厂商在2023年6月导入VPC生产技术 | T1 | Control Board | DC-DC Power Circuit | 製程-焊錫 | 製程問題 | R521 | R521 | 上电没反应 | 上电没反应 | IGBT PIN腳鐵屑污染 | IGBT PIN腳鐵屑污染 | 錫珠導致間歇性斷電 | 錫珠導致間歇性斷電
2325 | A公司 | 系列A | 系列A-0721-L | 2024-08-05 | 無 | 無 | 料號216475490102 | A已導入 | ECN：126A-245008 DC318,DC319,DC323,DC324有預留位置加Y電容 | T1 | Power Board | INVERTER | 原因不明 | 功率模組 | DPM1 | DPM1 | 检测维修 | 检测维修 | 帶馬達運轉正常 | 帶馬達運轉正常 | 低速卡顿 | 低速卡顿
2328 | O公司 | 系列A | 系列A-0721-L | 2024-08-20 | Txx | SNx74LVC244A | 料號2600354608 | A已導入 | 126A-246034,控制板采用带磁扣的PE线。 | T1 | Power Board | INVERTER | 應用-負載異常 | 客戶應用 | DPM1、DR58、DD22 | DD22,DPM1,DR58 | 偶发性报AL022，缺相 | 偶发性报AL022,缺相 | 端子DJ1粘膠 | 端子DJ1粘膠 | DR58炸，IGBT炸，DD22擊穿 | DR58炸,IGBT炸,DD22擊穿
2331 | S公司 | 系列A | 系列A-0221-L | 2024-08-26 | nan | nan | 料號NA | A已導入 | 1.ME修改噴膠路徑，避開DRLY1 1cm，防止毛細現象導致DRLY1粘膠--張强2024/5/26 2.同步修改噴膠規格，水平展開A3 100-400W系列，ECN:126A-245055 預計2024/6/14生效--王彥鈞 2024/6/20 | T1 | Power Board | INVERTER | 應用-負載異常 | 客戶應用 | DPM1/DR58/DD22/DD23 | DD22,DD23,DPM1,DR58 | 按键损坏，接线端损坏 | 按键损坏,接线端损坏 | 端子外力损坏 | 端子外力损坏 | 炸机 | 炸机
2334 | O公司 | 系列A | 系列A-1521-L | 2024-10-22 | Pxx | Pxx52LR201G | 料號2303230281 | A已導入 | 產生對策：在封装前需用离子风枪来吹半成品PCB，以此来清除和减少导电异物-2023年12月後（DC:2351周改善） 流出對策：针对出货中达的产品，现已要求全部增加二次热测，可将个别IR不良品拦截在厂内，降低不良率-2024年6月 | T1 | Can Not Duplicate | Can Not Duplicate | 無法重現不良 | CND | 无 | 无 | 面板不亮 | 面板不亮 | L1L2上电面板无显示 | L1L2上电面板无显示 | 产品带马达运转正常 | 产品带马达运转正常
2337 | G公司 | 系列A | 系列A-0421-L | 2024-10-21 | Txx | Txx62569DBVR | 料號2510768214 | A已導入 | "1.ECN更換Txx62565（2510726214）--1/13 ECN 126A-231030 2. ASD產品打件請立即停止使用Txx62569，未上線打件的工單請改 用Txx62565: 2510726214，並HOLD 使用Txx62569的產品-1/31 ECN 126A-231057 3. HOLD Txx62569 2233周发料-- 2/8 4. 从BOM移除Txx62569--5/11 ECN 126A-234022 | T1 | Control Board | DMCNET Circuit | 製程-插件 | 製程問題 | J610 | J610 | 无显示 | 无显示 | 上电偶发无显示 | 上电偶发无显示 | 與CNC通訊不上 | 與CNC通訊不上
2340 | B公司 | 系列A | 系列A-0221-L | 2024-10-22 | nan | nan | 料號NA | A已導入 | 该UV胶为自动喷胶时沿DJ2这个线流向RELAY，对策为取消该位置自动喷胶 | T1 | Power Board | INVERTER | 原因不明 | 功率模組 | DPM1 | DPM1 | 驱动器没有输出 | 驱动器没有输出 | 帶馬達運轉正常 | 帶馬達運轉正常 | 炸机 | 炸机
2343 | B公司 | 系列A | 系列A-0221-L | 2024-10-22 | BLx | Mxx-7840-560E | 料號2310101017 | A已導入 | 1.ECN 126A-247027 將AVAGO(7840)先從BOM中移除, ECN已生效. 2024/07/29 2.E3 200V 750W跟1~1.5kW PWR BD修改layout footprint已送出JIRA流程--2024/07/11 | T1 | Power Board | INVERTER | 應用-負載異常 | 客戶應用 | DPM1 | DPM1 | 驱动器没有输出 | 驱动器没有输出 | 帶馬達運轉正常 | 帶馬達運轉正常 | IGBT擊穿 | IGBT擊穿
2346 | G公司 | 系列A | 系列A-0421-M | 2024-10-22 | BLx | Mxx-7840-560E | 料號2310101017 | A已導入 | 1.ECN 126A-247027 將AVAGO(7840)先從BOM中移除, ECN已生效. 2024/07/29 2.E3 200V 750W跟1~1.5kW PWR BD修改layout footprint已送出JIRA流程--2024/07/11 | T1 | Power Board | INVERTER | 應用-負載異常 | 客戶應用 | DR58，DPM1 | DPM1,DR58 | 无显示 | 无显示 | 上电偶发无显示 | 上电偶发无显示 | IGBT擊穿 | IGBT擊穿
2349 | B公司 | 系列A | 系列A-1521-L | 2024-10-23 | BLx | Mxx-7840-560E | 料號2310101017 | A已導入 | 1.ECN 126A-247027 將AVAGO(7840)先從BOM中移除, ECN已生效. 2024/07/29 2.E3 200V 750W跟1~1.5kW PWR BD修改layout footprint已送出JIRA流程--2024/07/11 | T1 | Power Board | RST Rectifier Circuit | 原因不明 | 原因不明 | DD21,DQ2 | DD21,DQ2 | 炸机 | 炸机 | DC83鼓包 | DC83鼓包 | 炸机 | 炸机
2352 | B公司 | 系列A | 系列A-0721-L | 2024-10-22 | BLx | Mxx-7840-560E | 料號2310101017 | A已導入 | 1.ECN 126A-247027 將AVAGO(7840)先從BOM中移除, ECN已生效. 2024/07/29 2.E3 200V 750W跟1~1.5kW PWR BD修改layout footprint已送出JIRA流程--2024/07/11 | T1 | Control Board | Encoder Circuit | 應用-外力損壞 | 客戶應用 | J6,J610,J11 | J11,J6,J610 | 上电没显示 | 上电没显示 | DC3鼓包 | DC3鼓包 | encoder端子的铜箔损坏 | encoder端子的铜箔损坏
2355 | U公司 | 系列A | 系列A-0421-L | 2024-10-16 | Txx | Txx320F28374DPTPT | 料號無 | A已導入 | 1.優化測具探針Over travel行程參數，由原來的110μm變更為90μm (2020/10/21導入) 2.限制測具探針Touch down次數，由原來沒有限制次數減少為最多8次(2020/10/21導入) 3.厂商在2023年6月导入VPC生产技术 | T1 | Power Board | INVERTER | 應用-負載異常 | 客戶應用 | DR58，DR300、DR37，DPM1，DU2 | DPM1,DR300,DR37,DR58,DU2 | 烧坏 | 烧坏 | RS相銅箔斷，DD22擊穿 | RS相銅箔斷,DD22擊穿 | IGBT擊穿 | IGBT擊穿
2358 | K公司 | 系列A | 系列A-1521-L | 2024-10-19 | nan | nan | 料號NA | A已導入 | 1.DIP插件人员插电容时确认：电容的负极对应PWB上插电容位置的阴影部分进行插件. 2. 对插件和目检人员进行培训，提升对电容极性识别能力. 责任人 ：李成军 2024/10/24 | T1 | Power Board | INVERTER | 應用-負載異常 | 客戶應用 | DR58，DR300，DPM1，DU2、DU5、DZD9 | DPM1,DR300,DR58,DU2,DU5,DZD9 | 短路 | 短路 | DR58炸、IGBT炸 | DR58炸,IGBT炸 | IGBT擊穿 | IGBT擊穿
2361 | D公司 | 系列A | 系列A-0421-F | 2024-10-16 | 無需記錄 | 無 | 料號無 | A已導入 | ECN編號: 126A-23A063, 於 PLM 完成-2023/11/29 新料導入時間為2024/1/1, 使用新按鍵之DISP BD外包半成品於2024/1/18入庫 | T1 | Power Board | INVERTER | 應用-負載異常 | 客戶應用 | DR58，DPM1 | DPM1,DR58 | 报ALL298 | 报ALL298 | 帶馬達運轉正常 | 帶馬達運轉正常 | IGBT擊穿 | IGBT擊穿
2364 | D公司 | 系列A | 系列A-0421-F | 2024-10-19 | BLx | Mxx-7840-560E | 料號2310101017 | A已導入 | 1.ECN 126A-247027 將AVAGO(7840)先從BOM中移除, ECN已生效. 2024/07/29 2.E3 200V 750W跟1~1.5kW PWR BD修改layout footprint已送出JIRA流程--2024/07/11 | T1 | Power Board | INVERTER | 應用-負載異常 | 客戶應用 | DR58，DR300，DPM1，DU2，DU5，DZD9 | DPM1,DR300,DR58,DU2,DU5,DZD9 | 无法升级 | 无法升级 | 上電顯示DFU | 上電顯示DFU | IGBT擊穿 | IGBT擊穿
2367 | O公司 | 系列A | 系列A-0421-L | 2024-10-19 | BLx | Mxx-7840-560E | 料號2310101017 | A已導入 | 1.ECN 126A-247027 將AVAGO(7840)先從BOM中移除, ECN已生效. 2024/07/29 2.E3 200V 750W跟1~1.5kW PWR BD修改layout footprint已送出JIRA流程--2024/07/11 | T1 | Power Board | INVERTER | 應用-負載異常 | 客戶應用 | DPM1，DR58，DR57、DC64，DU2，DZD9 | DC64,DPM1,DR57,DR58,DU2,DZD9 | 请帮忙全面检测 | 请帮忙全面检测 | OAOBOZ輸出異常 | OAOBOZ輸出異常 | IGBT擊穿 | IGBT擊穿
2370 | D公司 | 系列A | 系列A-0421-F | 2024-10-19 | BLx | Mxx-7840-560E | 料號2310101017 | A已導入 | 1.ECN 126A-247027 將AVAGO(7840)先從BOM中移除, ECN已生效. 2024/07/29 2.E3 200V 750W跟1~1.5kW PWR BD修改layout footprint已送出JIRA流程--2024/07/11 | T1 | Power Board | INVERTER | 應用-負載異常 | 客戶應用 | DPM1，DR58，DQ2，DR66，DU2、DU5、DZD9 | DPM1,DQ2,DR58,DR66,DU2,DU5,DZD9 | AL011 过电流 | AL011 过电流 | IGBT炸 | IGBT炸 | IGBT擊穿 | IGBT擊穿
2373 | O公司 | 系列A | 系列A-0421-L | 2024-10-19 | BLx | Mxx-7840-560E | 料號2310101017 | A已導入 | 1.ECN 126A-247027 將AVAGO(7840)先從BOM中移除, ECN已生效. 2024/07/29 2.E3 200V 750W跟1~1.5kW PWR BD修改layout footprint已送出JIRA流程--2024/07/11 | T1 | Power Board | INVERTER | 應用-負載異常 | 客戶應用 | DPM1/DR58/DD22 | DD22,DPM1,DR58 | 上电跳闸 | 上电跳闸 | DC52鼓包，DD22、DD23擊穿，T相銅箔燒斷 | DC52鼓包,DD22,DD23擊穿,T相銅箔燒斷 | 炸机 | 炸机
2376 | B公司 | 系列A | 系列A-1521-L | 2024-10-16 | 無需記錄 | 無 | 料號無 | A已導入 | ECN：126A-245008 DC318,DC319,DC323,DC324有預留位置加Y電容 | T1 | Control Board | DSP Circuit | 原因不明 | 原因不明 | U1 | U1 | 电容鼓包 | 电容鼓包 | 客戶自行維修拆除元件 | 客戶自行維修拆除元件 | 面板不顯示 | 面板不顯示
2379 | Z公司 | 系列A | 系列A-0721-L | 2024-10-15 | 無 | 無 | 料號216475490102 | A已導入 | ECN：126A-245008 DC318,DC319,DC323,DC324有預留位置加Y電容 | T1 | Can Not Duplicate | Can Not Duplicate | 無法重現不良 | CND | 無 | 無 | AL083 | AL083 | 伺服上蓋損壞，外殼有油漬，且有黑色粉塵 | 伺服上蓋損壞,外殼有油漬,且有黑色粉塵 | 伺服功能正常 | 伺服功能正常
2382 | B公司 | 系列A | 系列A-0421-L | 2024-10-16 | 無需記錄 | 無 | 料號無 | A已導入 | ECN：126A-245008 DC318,DC319,DC323,DC324有預留位置加Y電容 | T1 | Power Board | INVERTER | 應用-負載異常 | 客戶應用 | DR58，DR300、DR57、DC64、DPM1、DU2、DU5、DR49 | DC64,DPM1,DR300,DR49,DR57,DR58,DU2,DU5 | 上电没反应 | 上电没反应 | 上電報警AL011 | 上電報警AL011 | IGBT擊穿 | IGBT擊穿
2385 | E公司 | 系列A | 系列A-1521-F | 2024-10-16 | 無需記錄 | 無 | 料號無 | A已導入 | ECN：126A-245008 DC318,DC319,DC323,DC324有預留位置加Y電容 | T1 | Power Board | INVERTER | 應用-負載異常 | 客戶應用 | DPM1 | DPM1 | 报警AL001/通电无显示 烧了 | 报警AL001/通电无显示 烧了 | 通电未显示，/烧了，或通讯不良/掉线/报A2.02F，或W轴伺服通电无显示 | 通电未显示,/烧了,或通讯不良/掉线/报A2.02F,或W轴伺服通电无显示 | IGBT擊穿 | IGBT擊穿
2388 | S公司 | 系列A | 系列A-0121-L | 2024-10-16 | BLx | Mxx-7840-560E | 料號2310101017 | A已導入 | 1.ECN 126A-247027 將AVAGO(7840)先從BOM中移除, ECN已生效. 2024/07/29 2.E3 200V 750W跟1~1.5kW PWR BD修改layout footprint已送出JIRA流程--2024/07/11 | T1 | Power Board | DCBUS Capacitor | 應用-輸入電壓 | 客戶應用 | DR58/IGBT/DC84 | DC84,DR58,IGBT | 上电无显示 | 上电无显示 | 上电无显示 | 上电无显示 | DC84電容鼓包/DR58炸/外置回生電阻鼓包 | DC84電容鼓包/DR58炸/外置回生電阻鼓包
2391 | B公司 | 系列A | 系列A-0421-L | 2024-10-16 | BLx | Mxx-7840-560E | 料號2310101017 | A已導入 | 1.ECN 126A-247027 將AVAGO(7840)先從BOM中移除, ECN已生效. 2024/07/29 2.E3 200V 750W跟1~1.5kW PWR BD修改layout footprint已送出JIRA流程--2024/07/11 | T1 | Power Board | DCBUS Detector Circuit | 原因不明 | 原因不明 | DPH16 | DPH16 | 针脚坏 | 针脚坏 | CN1针脚坏 | CN1针脚坏 | DPH16吃錫不良 | DPH16吃錫不良
2394 | R公司 | 系列A | 系列A-0121-E | 2024-10-16 | BLx | Mxx-7840-560E | 料號2310101017 | A已導入 | 1.ECN 126A-247027 將AVAGO(7840)先從BOM中移除, ECN已生效. 2024/07/29 2.E3 200V 750W跟1~1.5kW PWR BD修改layout footprint已送出JIRA流程--2024/07/11 | T1 | Power Board | INVERTER | 應用-負載異常 | 客戶應用 | DPM1、DR58、DU5、DU2、DR300 | DPM1,DR300,DR58,DU2,DU5 | 正常使用中，突然就坏了 | 正常使用中,突然就坏了 | IGBT炸 上桥断，U对N 短 | IGBT炸 上桥断,U对N 短 | IGBT擊穿 | IGBT擊穿
2397 | S公司 | 系列A | 系列A-1521-M | 2024-10-16 | BLx | Mxx-7840-560E | 料號2310101017 | A已導入 | 1.ECN 126A-247027 將AVAGO(7840)先從BOM中移除, ECN已生效. 2024/07/29 2.E3 200V 750W跟1~1.5kW PWR BD修改layout footprint已送出JIRA流程--2024/07/11 | T1 | Power Board | INVERTER | 應用-負載異常 | 客戶應用 | DPM1，DR58 | DPM1,DR58 | 上电无反应 | 上电无反应 | DR58炸、IGBT擊穿、整流子擊穿 | DR58炸,IGBT擊穿,整流子擊穿 | IGBT擊穿 | IGBT擊穿
2400 | B公司 | 系列A | 系列A-1521-L | 2024-10-16 | BLx | Mxx-7840-560E | 料號2310101017 | A已導入 | 1.ECN 126A-247027 將AVAGO(7840)先從BOM中移除, ECN已生效. 2024/07/29 2.E3 200V 750W跟1~1.5kW PWR BD修改layout footprint已送出JIRA流程--2024/07/11 | T1 | Power Board | INVERTER | 應用-負載異常 | 客戶應用 | DPM1，DR58 | DPM1,DR58 | 其他(电容鼓包)& | 其他(电容鼓包) | DD22、DD23擊穿，DC82鼓包 | DD22,DD23擊穿,DC82鼓包 | IGBT擊穿 | IGBT擊穿
2403 | Q公司 | 系列A | 系列A-0421-L | 2024-10-16 | BLx | Mxx-7840-560E | 料號2310101017 | A已導入 | 1.ECN 126A-247027 將AVAGO(7840)先從BOM中移除, ECN已生效. 2024/07/29 2.E3 200V 750W跟1~1.5kW PWR BD修改layout footprint已送出JIRA流程--2024/07/11 | T1 | Power Board | Terminal Block (DTB1, DTB2…) | 應用-外力損壞 | 客戶應用 | 外部端子 | 外部端子 | 上电报警，RL016，IGBT过热 | 上电报警,RL016,IGBT过热 | 帶馬達運轉正常 | 帶馬達運轉正常 | 外部端子损坏 | 外部端子损坏
2406 | C公司 | 系列A | 系列A-0421-L | 2024-10-08 | BLx | Mxx-7840-560E | 料號2310101017 | A已導入 | 1.ECN 126A-247027 將AVAGO(7840)先從BOM中移除, ECN已生效. 2024/07/29 2.E3 200V 750W跟1~1.5kW PWR BD修改layout footprint已送出JIRA流程--2024/07/11 | T1 | Power Board | INVERTER | 應用-負載異常 | 客戶應用 | DPM1，DR58，DD22 | DD22,DPM1,DR58 | 螺丝拧不紧 | 螺丝拧不紧 | L1相端子螺絲損壞 | L1相端子螺絲損壞 | IGBT擊穿 | IGBT擊穿
2409 | E公司 | 系列A | 系列A-0721-F | 2024-10-05 | 無 | 無 | 料號無 | W未導入 | E3系列無預防堵轉保護；目前只能通過工況調查後，做內部評估，再滿足客戶工況一定堵轉情況下，開啟“碰撞保護功能”預防能量過大之前做保護動作 | T1 | Power Board | INVERTER | 應用-負載異常 | 客戶應用 | DPM1、DR58 | DPM1,DR58 | 地线螺丝拧不紧 | 地线螺丝拧不紧 | SPS电容鼓包 | SPS电容鼓包 | IGBT擊穿 | IGBT擊穿
2412 | B公司 | 系列A | 系列A-1521-L | 2024-10-08 | 無 | 無 | 料號無 | A已導入 | 外接電阻配置，P1-53=0代表關閉剎車功能，已發信給地區品質負責人，轉達客戶進行確認和調查修正 | T1 | Control Board | Digital Output Circuit | 設計-DI/DO | 設計問題 | D50 | D50 | 其他(电容鼓包)& | 其他(电容鼓包) | 客户自行維修更換過元件 | 客户自行維修更換過元件 | DO1無法關斷 | DO1無法關斷
2415 | J公司 | 系列A | 系列A-1521-E | 2024-10-16 | Txx | SNx74LVC244A | 料號2600354608 | A已導入 | 126A-246034,控制板采用带磁扣的PE线。 | T1 | Power Board | INVERTER | 應用-負載異常 | 客戶應用 | DPM1、DR58、DU5 | DPM1,DR58,DU5 | RL083 | RL083 | DR58炸、IGBT炸 | DR58炸,IGBT炸 | IGBT擊穿 | IGBT擊穿
2418 | E公司 | 系列A | 系列A-1521-F | 2024-10-07 | Txx | Txx320F28374DPTPT | 料號2611309608 | A已導入 | 1.優化測具探針Over travel行程參數，由原來的110μm變更為90μm (2020/10/21導入) 2.限制測具探針Touch down次數，由原來沒有限制次數減少為最多8次(2020/10/21導入) 3.厂商在2023年6月导入VPC生产技术 | 包裝 | Power Board | INVERTER | 應用-負載異常 | 客戶應用 | DPM1、DR58、DD22 | DD22,DPM1,DR58 | CN6处字母不一样 | CN6处字母不一样 | 外殼混料 | 外殼混料 | IGBT擊穿 | IGBT擊穿
2421 | B公司 | 系列A | 系列A-0421-L | 2024-10-08 | 無 | 無 | 料號無 | A已導入 | 1.不良品照片对生技，目检人员进行培训. 2.生技每隔2H/1次对助焊剂喷嘴进行检查. 3.生技优化AOI程式，漏焊可拦截. 责任人：谢明周 2024/10/16导入 4.目检站放置漏焊警示图，提醒目检人员重点检查. 责任人：李成军 2024/10/16导入 | T1 | Power Board | INVERTER | 應用-負載異常 | 客戶應用 | DPM1，DR58，DD22 | DD22,DPM1,DR58 | 6号报警 | 6号报警 | 帶馬達運轉正常 | 帶馬達運轉正常 | IGBT擊穿 | IGBT擊穿
2424 | C公司 | 系列A | 系列A-1521-L | 2024-10-11 | 無 | 無 | 料號無 | A已導入 | 1.針對此次不良產線宣导并对人员做教育训练--李銀娜 2024/10/18 2.要求产品必须一格一物摆放.避免堆货導致的產品漏检. --李銀娜 2024/7/30 3.焊锡人员作业时用锡丝触检焊点按顺序从左到右（或从上到下）的方向作业.避免漏焊/錫短等不良--李銀娜 2024/7/30 | T1 | Power Board | INVERTER | 應用-負載異常 | 客戶應用 | DPM1、DR58 | DPM1,DR58 | 电源螺丝打滑 | 电源螺丝打滑 | R相端子螺絲損壞 | R相端子螺絲損壞 | IGBT擊穿 | IGBT擊穿
2427 | C公司 | 系列A | 系列A-1021-L | 2024-10-09 | 無 | 無 | 料號無 | A已導入 | 2023/5為對策導入時間，此台是對策前 | T1 | Power Board | INVERTER | 應用-負載異常 | 客戶應用 | DPM1 | DPM1 | 报警 | 报警 | 伺服功能正常 | 伺服功能正常 | IGBT擊穿 | IGBT擊穿
2430 | E公司 | 系列A | 系列A-1521-F | 2024-10-07 | Txx | Txx320F28374DPTPT | 料號無 | A已導入 | 1.優化測具探針Over travel行程參數，由原來的110μm變更為90μm (2020/10/21導入) 2.限制測具探針Touch down次數，由原來沒有限制次數減少為最多8次(2020/10/21導入) 3.厂商在2023年6月导入VPC生产技术 | T1 | Power Board | INVERTER | 應用-負載異常 | 客戶應用 | DPM1、DR58 | DPM1,DR58 | 网口针脚歪斜，接触不良 | 网口针脚歪斜,接触不良 | 针脚无歪斜，通讯正常 | 针脚无歪斜,通讯正常 | IGBT擊穿 | IGBT擊穿
2433 | E公司 | 系列A | 系列A-1521-F | 2024-10-07 | 無需記錄 | 無 | 料號無 | A已導入 | Transistors的Vceo更換成耐壓較高規格(由80V->300V)，避免客戶現場設備Z軸煞車沒有外接二極體， 容易造成產品不良風險 | T1 | Power Board | INVERTER | 應用-負載異常 | 客戶應用 | DPM1、DR58、DR300、DU2、DU5 | DPM1,DR300,DR58,DU2,DU5 | 报警AL001/通电无显示 烧了 | 报警AL001/通电无显示 烧了 | IGBT炸，整流子击穿，DR58炸 | IGBT炸,整流子击穿,DR58炸 | IGBT擊穿 | IGBT擊穿
2436 | E公司 | 系列A | 系列A-0721-F | 2024-10-08 | Txx | Txx320F28374DPTPT | 料號2611309608 | A已導入 | 1.优化测具探针Over travel行程参数，由原来的110μm变更为90μm （2020/10/21导入） 2.限制测具探针Touch down次数，由原来没有限制次数减少为最多8次（2020/10/21导入） 3.厂商在2023年6月导入VPC生产技术 | T1 | Power Board | INVERTER | 應用-負載異常 | 客戶應用 | DPM1 | DPM1 | 无反应或找不到站号 | 无反应或找不到站号 | 上电显示DFU | 上电显示DFU | IGBT擊穿 | IGBT擊穿
2439 | H公司 | 系列A | 系列A-0421-E | 2024-10-07 | Txx | Txx320F28374DPTPT | 料號無 | A已導入 | 1.優化測具探針Over travel行程參數，由原來的110μm變更為90μm (2020/10/21導入) 2.限制測具探針Touch down次數，由原來沒有限制次數減少為最多8次(2020/10/21導入) 3.厂商在2023年6月导入VPC生产技术 | T1 | Control Board | DSP Circuit | 原因不明 | 原因不明 | U44 | U44 | IGBT壞 | IGBT壞 | DR58 open，IGBT UV對N擊穿 | DR58 open,IGBT UV對N擊穿 | 面板不顯示 | 面板不顯示
2442 | A公司 | 系列A | 系列A-1521-F | 2024-10-10 | 無 | 無 | 料號無 | X無對策 | 客服机 | T1 | Power Board | Terminal Block (DTB1, DTB2…) | 製程-焊錫 | 製程問題 | DTB1 | DTB1 | 通电未显示，/烧了，或通讯不良/掉线/报A2.02F，或W轴伺服通电无显示 | 通电未显示,/烧了,或通讯不良/掉线/报A2.02F,或W轴伺服通电无显示 | 帶馬達運轉正常 | 帶馬達運轉正常 | L1c漏焊 | L1c漏焊
2445 | E公司 | 系列A | 系列A-0421-F | 2024-10-10 | 無 | 無 | 料號無 | X無對策 | 客服机 | T2 | Can Not Duplicate | Can Not Duplicate | 無法重現不良 | CND | 無 | 無 | 扭力维持不住 | 扭力维持不住 | AL06 | AL06 | 無 | 無
2448 | E公司 | 系列A | 系列A-0721-F | 2024-08-29 | Mxx | Mxx10S92F6-AG | 料號21649010033 | A已導入 | 1.反饋當站人員確認作业手法，對當站人員教育訓練，依OI作業落实检查动作-高霞9/20 2.组立总检人员需检查端子是否沾UV胶及其它异物--李征宇9/21 | T1 | Display Board | Display Circuit | 製程-焊錫 | 製程問題 | BJ1 | BJ1 | 无反应或找不到站号 | 无反应或找不到站号 | 通讯正常 | 通讯正常 | DJ1锡短 | DJ1锡短
2451 | E公司 | 系列A | 系列A-0721-F | 2024-10-08 | 無 | 無 | 料號無 | A已導入 | 已宣导客户注意-2024/10/10 | T1 | Control Board | DSP Circuit | 原因不明 | 原因不明 | U1 | U1 | CN4未开口 | CN4未开口 | 按鍵蓋銘板用錯料 | 按鍵蓋銘板用錯料 | 面板不顯示 | 面板不顯示
2454 | A公司 | 系列A | 系列A-0121-L | 2024-10-08 | 無 | 無 | 料號無 | A已導入 | 已宣导客户注意-2024/10/10 | T1 | Can Not Duplicate | Can Not Duplicate | 無法重現不良 | CND | 無 | 無 | 检测维修 | 检测维修 | 帶馬達運轉正常 | 帶馬達運轉正常 | 伺服功能正常 | 伺服功能正常
2457 | K公司 | 系列A | 系列A-0721-L | 2024-10-04 | 無需記錄 | 無 | 料號無 | A已導入 | ECN：126A-245008 DC318,DC319,DC323,DC324有預留位置加Y電容 | T1 | Control Board | DSP Circuit | 原因不明 | 原因不明 | U1 | U1 | (乱码 | (乱码 | 面板显示乱码 | 面板显示乱码 | 面板不顯示 | 面板不顯示
2460 | Z公司 | 系列A | 系列A-1021-L | 2024-10-08 | BLx | Mxx-7840-560E | 料號2310101017 | A已導入 | FS系列ECN 移除此料，126A-248037 2024/9/18已發行 | T1 | Control Board | DSP Circuit | 材料-IC | 材料問題 | U1 | U1 | 上电冒烟 | 上电冒烟 | DC82、DC83、DC84、DC3鼓包 | DC82,DC83,DC84,DC3鼓包 | X'TAL無法起振DSP無法作動 | X'TAL無法起振DSP無法作動
2463 | P公司 | 系列A | 系列A-0721-L | 2024-09-09 | nan | nan | 料號NA | X無對策 |  | T1 | Power Board | DCBUS Capacitor | 應用-輸入電壓 | 客戶應用 | DC3、DC83、DD22 | DC3,DC83,DD22 | 上电不亮 | 上电不亮 | 帶馬達運轉正常 | 帶馬達運轉正常 | DC3、DC83鼓包、DD22擊穿 | DC3,DC83鼓包,DD22擊穿
2466 | E公司 | 系列A | 系列A-1521-F | 2024-10-08 | 無 | 無 | 料號無 | X無對策 | 客責，動力線短路，負載大，模塊前後均燒壞 | T1 | Power Board | INVERTER | 應用-負載異常 | 客戶應用 | DPM1/DR58 | DPM1,DR58 | 通讯不良 | 通讯不良 | 無異常 | 無異常 | 炸机 | 炸机
2469 | E公司 | 系列A | 系列A-0721-F | 2024-10-08 | 無 | 無 | 料號無 | X無對策 | 此台損壞無法解釋是客戶行為發生，不確定是否存在IGBT裂紋情況，鑒於留樣過多，此台未做留存 | T1 | Control Board | DSP Circuit | 原因不明 | 原因不明 | U1 | U1 | AL086 | AL086 | 控制面板顯示AL085，300VDC上電，檢查VBUS電壓為552VDC | 控制面板顯示AL085,300VDC上電,檢查VBUS電壓為552VDC | 面板不顯示 | 面板不顯示
2472 | E公司 | 系列A | 系列A-0721-F | 2024-10-05 | 無需記錄 | 無 | 料號無 | A已導入 | 短期对策： 1拉高视觉图像演算最小匹配分数0.60 → 0.75 2.调整最高温度 320→260度 3.焊接时间 2.4→1.1秒 4.功率 50→35% 5.增加激光后总检人员目检碳化拦截异常品 2024/5/13 （ 预计5E完成切片确认焊锡质量） 长期对策：（厂商尚未回复） 1. 优化视觉图像算法 2. 图像比对出现偏移后立即停止激光焊接动作 | T1 | Power Board | INVERTER | 應用-負載異常 | 客戶應用 | DPM1/DR58 | DPM1,DR58 | 報警ALM011 | 報警ALM011 | 伺服功能正常 | 伺服功能正常 | 炸机 | 炸机
2475 | E公司 | 系列A | 系列A-0721-F | 2024-10-05 | BLx | Mxx-7840-560E | 料號2310101017 | A已導入 | 1.ECN 126A-247027 將AVAGO(7840)先從BOM中移除, ECN已生效. 2024/07/29 2.E3 200V 750W跟1~1.5kW PWR BD修改layout footprint已送出JIRA流程--2024/07/11 | T1 | Power Board | Terminal Block (DTB1, DTB2…) | 應用-外力損壞 | 客戶應用 | DTB1 | DTB1 | 無反應 | 無反應 | 上電一段時間後無反應 | 上電一段時間後無反應 | 端子牙紋損壞 | 端子牙紋損壞
2478 | E公司 | 系列A | 系列A-1521-F | 2024-10-05 | BLx | Mxx-7840-560E | 料號2310101017 | A已導入 | 1.ECN 126A-247027 將AVAGO(7840)先從BOM中移除, ECN已生效. 2024/07/29 2.E3 200V 750W跟1~1.5kW PWR BD修改layout footprint已送出JIRA流程--2024/07/11 | T1 | Power Board | INVERTER | 應用-負載異常 | 客戶應用 | DD22,DD23,DPM1,DR58 | DD22,DD23,DPM1,DR58 | 通电未显示，/烧了，或通讯不良/掉线/报A2.02F，或W轴伺服通电无显示 | 通电未显示,/烧了,或通讯不良/掉线/报A2.02F,或W轴伺服通电无显示 | 帶馬達運轉正常 | 帶馬達運轉正常 | 過流 | 過流
2481 | Y公司 | 系列A | 系列A-0421-L | 2024-10-05 | BLx | Mxx-7840-560E | 料號2310101017 | A已導入 | 1.ECN 126A-247027 將AVAGO(7840)先從BOM中移除, ECN已生效. 2024/07/29 2.E3 200V 750W跟1~1.5kW PWR BD修改layout footprint已送出JIRA流程--2024/07/11 | T1 | Power Board | INVERTER | 應用-負載異常 | 客戶應用 | DPM1/DR58 | DPM1,DR58 | 其他(按键无效。)& | 其他(按键无效。) | MODE按鍵掉落 | MODE按鍵掉落 | 炸机 | 炸机
2484 | E公司 | 系列A | 系列A-1521-F | 2024-10-05 | BLx | Mxx-7840-560E | 料號2310101017 | A已導入 | 1.ECN 126A-247027 將AVAGO(7840)先從BOM中移除, ECN已生效. 2024/07/29 2.E3 200V 750W跟1~1.5kW PWR BD修改layout footprint已送出JIRA流程--2024/07/11 | T1 | Power Board | Terminal Block (DTB1, DTB2…) | 應用-外力損壞 | 客戶應用 | DTB1 | DTB1 | 通电未显示，/烧了，或通讯不良/掉线/报A2.02F，或W轴伺服通电无显示 | 通电未显示,/烧了,或通讯不良/掉线/报A2.02F,或W轴伺服通电无显示 | IGBT N PIN腳漏焊 | IGBT N PIN腳漏焊 | 螺紋損壞 | 螺紋損壞
2487 | H公司 | 系列A | 系列A-0421-L | 2024-10-05 | BLx | Mxx-7840-560E | 料號2310101017 | A已導入 | 1.ECN 126A-247027 將AVAGO(7840)先從BOM中移除, ECN已生效. 2024/07/29 2.E3 200V 750W跟1~1.5kW PWR BD修改layout footprint已送出JIRA流程--2024/07/11 | T1 | Power Board | INVERTER | 應用-負載異常 | 客戶應用 | DPM1 | DPM1 | 进水 | 进水 | 进水 | 进水 | 過流 | 過流
2490 | H公司 | 系列A | 系列A-0121-L | 2024-10-05 | BLx | Mxx-7840-560E | 料號2310101017 | A已導入 | 1.ECN 126A-247027 將AVAGO(7840)先從BOM中移除, ECN已生效. 2024/07/29 2.E3 200V 750W跟1~1.5kW PWR BD修改layout footprint已送出JIRA流程--2024/07/11 | T1 | Control Board | DSP Circuit | 材料-IC | 材料問題 | U1 | U1 | 上电过载 | 上电过载 | 帶馬達運轉正常 | 帶馬達運轉正常 | X'TAL無法起振DSP無法作動 | X'TAL無法起振DSP無法作動
2493 | D公司 | 系列A | 系列A-0421-F | 2024-10-05 | BLx | Mxx-7840-560E | 料號2310101017 | A已導入 | 1.ECN 126A-247027 將AVAGO(7840)先從BOM中移除, ECN已生效. 2024/07/29 2.E3 200V 750W跟1~1.5kW PWR BD修改layout footprint已送出JIRA流程--2024/07/11 | T1 | Control Board | Internal Connector (J1, DJ2, EJ3…) | 製程-噴膠 | 製程問題 | DJ1 | DJ1 | 无显示 | 无显示 | 上電一段時間無顯示 | 上電一段時間無顯示 | DJ1端子粘膠 | DJ1端子粘膠
2496 | B公司 | 系列A | 系列A-0721-L | 2024-10-05 | BLx | Mxx-7840-560E | 料號2310101017 | A已導入 | 1.ECN 126A-247027 將AVAGO(7840)先從BOM中移除, ECN已生效. 2024/07/29 2.E3 200V 750W跟1~1.5kW PWR BD修改layout footprint已送出JIRA流程--2024/07/11 | T1 | Control Board | DSP Circuit | 材料-IC | 材料問題 | U1 | U1 | 上电没反应 | 上电没反应 | 帶馬達運轉正常 | 帶馬達運轉正常 | X'TAL無法起振DSP無法作動 | X'TAL無法起振DSP無法作動
2499 | B公司 | 系列A | 系列A-0721-L | 2024-10-08 | BLx | Mxx-7840-560E | 料號2310101017 | A已導入 | 1.ECN 126A-247027 將AVAGO(7840)先從BOM中移除, ECN已生效. 2024/07/29 2.E3 200V 750W跟1~1.5kW PWR BD修改layout footprint已送出JIRA流程--2024/07/11 | T1 | Control Board | Encoder Circuit | 製程-焊錫 | 製程問題 | J6 | J6 | 上电没反应 | 上电没反应 | 帶馬達運轉正常 | 帶馬達運轉正常 | J6焊錫不良 | J6焊錫不良
2502 | B公司 | 系列A | 系列A-0721-L | 2024-10-08 | BLx | Mxx-7840-560E | 料號2310101017 | A已導入 | 1.ECN 126A-247027 將AVAGO(7840)先從BOM中移除, ECN已生效. 2024/07/29 2.E3 200V 750W跟1~1.5kW PWR BD修改layout footprint已送出JIRA流程--2024/07/11 | T1 | Power Board | INVERTER | 應用-負載異常 | 客戶應用 | DR58炸、IGBT炸、DU2擊穿、DR300燒、DD22擊穿 | DD22擊穿,DR300燒,DR58炸,DU2擊穿,IGBT炸 | 报警AL003低电压 | 报警AL003低电压 | 帶馬達運轉正常 | 帶馬達運轉正常 | IGBT擊穿 | IGBT擊穿
2505 | H公司 | 系列A | 系列A-0221-E | 2024-10-08 | BLx | Mxx-7840-560E | 料號2310101017 | A已導入 | 1.ECN 126A-247027 將AVAGO(7840)先從BOM中移除, ECN已生效. 2024/07/29 2.E3 200V 750W跟1~1.5kW PWR BD修改layout footprint已送出JIRA流程--2024/07/11 | T1 | Control Board | DSP Circuit | 材料-IC | 材料問題 | U1 | U1 | 偶尔黑屏 | 偶尔黑屏 | 上電一段時間無顯示 | 上電一段時間無顯示 | X'TAL無法起振DSP無法作動 | X'TAL無法起振DSP無法作動
2508 | S公司 | 系列A | 系列A-0121-L | 2024-10-08 | BLx | Mxx-7840-560E | 料號2310101017 | A已導入 | 1.ECN 126A-247027 將AVAGO(7840)先從BOM中移除, ECN已生效. 2024/07/29 2.E3 200V 750W跟1~1.5kW PWR BD修改layout footprint已送出JIRA流程--2024/07/11 | T1 | HSK | HSK | 材料-散熱片 | 材料問題 | HSK | HSK | 上电无显示 | 上电无显示 | 上电无显示 | 上电无显示 | 接地螺丝拧不紧 | 接地螺丝拧不紧
2511 | E公司 | 系列A | 系列A-1521-F | 2024-10-08 | BLx | Mxx-7840-560E | 料號2310101017 | A已導入 | 1.ECN 126A-247027 將AVAGO(7840)先從BOM中移除, ECN已生效. 2024/07/29 2.E3 200V 750W跟1~1.5kW PWR BD修改layout footprint已送出JIRA流程--2024/07/11 | T1 | Power Board | INVERTER | 環境-異物 | 客戶環境 | DR58，DPM1 | DPM1,DR58 | 通电未显示，/烧了，或通讯不良/掉线/报A2.02F，或W轴伺服通电无显示 | 通电未显示,/烧了,或通讯不良/掉线/报A2.02F,或W轴伺服通电无显示 | P對U短路，N對VW open | P對U短路,N對VW open | 異物污染 | 異物污染
2514 | C公司 | 系列A | 系列A-0721-L | 2024-10-07 | 無需記錄 | 無 | 料號無 | A已導入 | Transistors的Vceo更換成耐壓較高規格(由80V->300V)，避免客戶現場設備Z軸煞車沒有外接二極體， 容易造成產品不良風險 | T1 | Power Board | INVERTER | 應用-負載異常 | 客戶應用 | DR58炸、IGBT炸、DU2擊穿、DD22、DD23擊穿 | DD22,DD23擊穿,DR58炸,DU2擊穿,IGBT炸 | 脉冲口坏 | 脉冲口坏 | DJ1粘膠 | DJ1粘膠 | IGBT擊穿 | IGBT擊穿
2517 | B公司 | 系列A | 系列A-0721-L | 2024-10-05 | 無需記錄 | 无 | 料號351030700 | A已導入 | 1.产线下料，针对脱离料盘的L/C/R（无本体mark）材料报废处理，禁止二次使用-11/16 2.开发MES功能，在备料区增加扫描feeder自动打印材料标签--12/30 3.增加尾数材料100%量测后上线生产，自主研发数据库比对系统，建立材料资料库6621个，扫描料盘信息系统自动获取材料规格尺寸，并纳入品管稽核项目内，11/1已导入。 | T1 | Power Board | Internal Connector (J1, DJ2, EJ3…) | 製程-組立 | 製程問題 | DJ1 | DJ1 | 上电没反应 | 上电没反应 | 帶馬達運轉正常 | 帶馬達運轉正常 | DJ1 30脚沒有插入端子 | DJ1 30脚沒有插入端子
2520 | H公司 | 系列A | 系列A-0421-E | 2024-10-05 | BLx | Mxx-7840-560E | 料號2310101017 | A已導入 | 1.ECN 126A-247027 將AVAGO(7840)先從BOM中移除, ECN已生效. 2024/07/29 2.E3 200V 750W跟1~1.5kW PWR BD修改layout footprint已送出JIRA流程--2024/07/11 | T1 | HSK | HSK | 材料-散熱片 | 材料問題 | HSK | HSK | 烧坏 | 烧坏 | DR58炸、IGBT擊穿、整流子擊穿、RS相銅箔炸、DR24燒 | DR58炸,IGBT擊穿,整流子擊穿,RS相銅箔炸,DR24燒 | 接地螺丝拧不紧 | 接地螺丝拧不紧
2523 | E公司 | 系列A | 系列A-0721-F | 2024-10-05 | BLx | Mxx-7840-560E | 料號2310101017 | A已導入 | 1.ECN 126A-247027 將AVAGO(7840)先從BOM中移除, ECN已生效. 2024/07/29 2.E3 200V 750W跟1~1.5kW PWR BD修改layout footprint已送出JIRA流程--2024/07/11 | T1 | HSK | HSK | 材料-散熱片 | 材料問題 | HSK | HSK | 无显示 | 无显示 | 带马达运转正常 | 带马达运转正常 | 接地螺丝拧不紧 | 接地螺丝拧不紧
2526 | E公司 | 系列A | 系列A-0721-F | 2024-10-05 | BLx | Mxx-7840-560E | 料號2310101017 | A已導入 | 1.ECN 126A-247027 將AVAGO(7840)先從BOM中移除, ECN已生效. 2024/07/29 2.E3 200V 750W跟1~1.5kW PWR BD修改layout footprint已送出JIRA流程--2024/07/11 | T1 | No Defect Found | No Defect Found | 未檢測到異常 | NDF | 無失效零件 | 無失效零件 | 屏幕显示不全 | 屏幕显示不全 | 显示异常 | 显示异常 | 無失效現象 | 無失效現象
2529 | E公司 | 系列A | 系列A-0721-F | 2024-10-05 | BLx | Mxx-7840-560E | 料號2310101017 | A已導入 | 1.ECN 126A-247027 將AVAGO(7840)先從BOM中移除, ECN已生效. 2024/07/29 2.E3 200V 750W跟1~1.5kW PWR BD修改layout footprint已送出JIRA流程--2024/07/11 | T1 | Power Board | DSP Circuit | 材料-IC | 材料問題 | DJ1，U1 | DJ1,U1 | 实际电压正常，但显示报警086或R处锁不紧/地线螺丝拧不紧/屏幕显示不全 | 实际电压正常,但显示报警086或R处锁不紧/地线螺丝拧不紧/屏幕显示不全 | R相端子螺絲損壞 | R相端子螺絲損壞 | 異物污染，X'TAL無法起振DSP無法作動 | 異物污染,X'TAL無法起振DSP無法作動
2532 | C公司 | 系列A | 系列A-1021-L | 2024-09-11 | Hxx | CTx-095STHZ-R | 料號3000612200 | G對策導入后再發 | E3按鍵更換新材料：Hxx3000612200，导入周期W2325 | T1 | Power Board | Internal Connector (J1, DJ2, EJ3…) | 製程-噴膠 | 製程問題 | DJ1 | DJ1 | 待检测 | 待检测 | IGBT U对P相OPEN | IGBT U对P相OPEN | 異物污染 | 異物污染
2535 | B公司 | 系列A | 系列A-0721-L | 2024-11-19 | FUx | FxxR50XMA120-50 | 料號無 | A已導入 | 50A改为75A | T1 | Power Board | INVERTER | 原因不明 | 功率模組 | DPM1 | DPM1 | 其他(电容鼓包)& | 其他(电容鼓包) | DC81、DC82、DC83、DC3鼓包 | DC81,DC82,DC83,DC3鼓包 | IGBT擊穿 | IGBT擊穿
2538 | D公司 | 系列A | 系列A-0421-F | 2024-11-22 | Sxx | 無 | 料號無 | G對策導入后再發 | 1.ECN NO：126A-229034已生效，B3 / E3 / V3 200V全系列機種，端子台DKx變更為Cxx 2.E3/V3导入时间23年1月，B3导入时间23年4月 | T1 | Can Not Duplicate | Can Not Duplicate | 無法重現不良 | CND | 無失效零件 | 無失效零件 | AL011过电流 | AL011过电流 | P對W擊穿 | P對W擊穿 | 無失效現象 | 無失效現象
2541 | A公司 | 系列A | 系列A-0421-L | 2024-11-22 | Txx | Txx320F2837HDPTPT | 料號2611309608 | A已導入 | 1.優化測具探針Over travel行程參數，由原來的110μm變更為90μm (2020/10/21導入) 2.限制測具探針Touch down次數，由原來沒有限制次數減少為最多8次(2020/10/21導入) 3.厂商在2023年6月导入VPC生产技术 | T1 | Power Board | INVERTER | 原因不明 | 功率模組 | DZD6 | DZD6 | 不能输程序进去 | 不能输程序进去 | 缺筆畫，刷A測B | 缺筆畫,刷A測B | DZD6擊穿 | DZD6擊穿
2544 | I公司 | 系列A | 系列A-0421-L | 2024-10-29 | Vxx | Vxx12PMA050M7 | 料號无 | A已導入 | Vxx IGBT原材有裂紋，後續暫時禁用Vxx，使用Ixx IGBT替換，ECN：126A-247051 | T1 | Power Board | RST Rectifier Circuit | 應用-輸入電壓 | 客戶應用 | DD22 | DD22 | 无法使用 | 无法使用 | 帶馬達運轉正常 | 帶馬達運轉正常 | DD22擊穿 | DD22擊穿
2547 | D公司 | 系列A | 系列A-0421-L | 2024-11-19 | Txx | Txx320F28374DPTPT | 料號2611309608 | A已導入 | 1.優化測具探針Over travel行程參數，由原來的110μm變更為90μm (2020/10/21導入) 2.限制測具探針Touch down次數，由原來沒有限制次數減少為最多8次(2020/10/21導入) 3.厂商在2023年6月导入VPC生产技术 | T1 | Control Board | DSP Circuit | 材料-IC | 材料問題 | U1 | U1 | CN2接口变形 | CN2接口变形 | CN2接口变形 | CN2接口变形 | 測試probe導致pad crack | 測試probe導致pad crack
2550 | D公司 | 系列A | 系列A-0721-F | 2024-11-19 | BLx | Mxx-7840-560E | 料號2310101017 | A已導入 | 1.ECN 126A-247027 將AVAGO(7840)先從BOM中移除, ECN已生效. 2024/07/29 2.E3 200V 750W跟1~1.5kW PWR BD修改layout footprint已送出JIRA流程--2024/07/11 | T1 | Control Board | DSP Circuit | 材料-IC | 材料問題 | U1 | U1 | 第一个螺丝位置拧不下去 | 第一个螺丝位置拧不下去 | R相端子螺絲損壞 | R相端子螺絲損壞 | 測試probe導致pad crack | 測試probe導致pad crack
2553 | A公司 | 系列A | 系列A-0421-L | 2024-11-19 | BLx | Mxx-7840-560E | 料號2310101017 | A已導入 | 1.ECN 126A-247027 將AVAGO(7840)先從BOM中移除, ECN已生效. 2024/07/29 2.E3 200V 750W跟1~1.5kW PWR BD修改layout footprint已送出JIRA流程--2024/07/11 | T1 | Control Board | MCU Circuit | 製程-缺件/撞件 | 製程問題 | U3 | U3 | 按钮损坏 | 按钮损坏 | up鍵斷 | up鍵斷 | 燒錄失敗 | 燒錄失敗
2556 | E公司 | 系列A | 系列A-0721-F | 2024-11-19 | BLx | Mxx-7840-560E | 料號2310101017 | A已導入 | 1.ECN 126A-247027 將AVAGO(7840)先從BOM中移除, ECN已生效. 2024/07/29 2.E3 200V 750W跟1~1.5kW PWR BD修改layout footprint已送出JIRA流程--2024/07/11 | T1 | Power Board | DCBUS Capacitor | 應用-輸入電壓 | 客戶應用 | DC82、DR28 | DC82,DR28 | 地线螺丝拧不紧 | 地线螺丝拧不紧 | 地线螺丝拧不紧 | 地线螺丝拧不紧 | DC82和DR28燒 | DC82和DR28燒
2559 | B公司 | 系列A | 系列A-0721-L | 2024-11-19 | BLx | Mxx-7840-560E | 料號2310101017 | A已導入 | 1.ECN 126A-247027 將AVAGO(7840)先從BOM中移除, ECN已生效. 2024/07/29 2.E3 200V 750W跟1~1.5kW PWR BD修改layout footprint已送出JIRA流程--2024/07/11 | T1 | Display Board | Keypad Circuit | 應用-外力損壞 | 客戶應用 | BSW2 | BSW2 | 其他(电容鼓包)& | 其他(电容鼓包) | DC81、DC82、DC83、DC3鼓包，DD22、DD23擊穿 | DC81,DC82,DC83,DC3鼓包,DD22,DD23擊穿 | Shift按鍵斷 | Shift按鍵斷
2562 | A公司 | 系列A | 系列A-0421-L | 2024-11-19 | BLx | Mxx-7840-560E | 料號2310101017 | A已導入 | 1.ECN 126A-247027 將AVAGO(7840)先從BOM中移除, ECN已生效. 2024/07/29 2.E3 200V 750W跟1~1.5kW PWR BD修改layout footprint已送出JIRA流程--2024/07/11 | T1 | Can Not Duplicate | Can Not Duplicate | 無法重現不良 | CND | 無 | 無 | 异响 | 异响 | 報警AL001 | 報警AL001 | 無 | 無
2565 | E公司 | 系列A | 系列A-0721-E | 2024-11-19 | BLx | Mxx-7840-560E | 料號2310101017 | A已導入 | 1.ECN 126A-247027 將AVAGO(7840)先從BOM中移除, ECN已生效. 2024/07/29 2.E3 200V 750W跟1~1.5kW PWR BD修改layout footprint已送出JIRA流程--2024/07/11 | T1 | Control Board | Pulse Output Circuit | 應用-輸入電壓 | 客戶應用 | U25,ZD19 | U25,ZD19 | AL09 | AL09 | 正常 | 正常 | U25過電壓擊穿 | U25過電壓擊穿
2568 | C公司 | 系列A | 系列A-0421-L | 2024-11-19 | BLx | Mxx-7840-560E | 料號2310101017 | A已導入 | 1.ECN 126A-247027 將AVAGO(7840)先從BOM中移除, ECN已生效. 2024/07/29 2.E3 200V 750W跟1~1.5kW PWR BD修改layout footprint已送出JIRA流程--2024/07/11 | T1 | Can Not Duplicate | Can Not Duplicate | 無法重現不良 | CND | 無 | 無 | 报低电压 | 报低电压 | 接線端子P、R、T相漏焊 | 接線端子P,R,T相漏焊 | 無 | 無
2571 | D公司 | 系列A | 系列A-0421-F | 2024-11-19 | BLx | Mxx-7840-560E | 料號2310101017 | A已導入 | 1.ECN 126A-247027 將AVAGO(7840)先從BOM中移除, ECN已生效. 2024/07/29 2.E3 200V 750W跟1~1.5kW PWR BD修改layout footprint已送出JIRA流程--2024/07/11 | T1 | Can Not Duplicate | Can Not Duplicate | 無法重現不良 | CND | 無失效零件 | 無失效零件 | IGBT过热报警 | IGBT过热报警 | 無異常 | 無異常 | 無失效現象 | 無失效現象
2574 | U公司 | 系列A | 系列A-0421-M | 2024-11-19 | BLx | Mxx-7840-560E | 料號2310101017 | A已導入 | 1.ECN 126A-247027 將AVAGO(7840)先從BOM中移除, ECN已生效. 2024/07/29 2.E3 200V 750W跟1~1.5kW PWR BD修改layout footprint已送出JIRA流程--2024/07/11 | T1 | Control Board | DC-DC Power Circuit | 原因不明 | 原因不明 | U44 | U44 | 全新机品质问题 | 全新机品质问题 | case使用錯料 | case使用錯料 | 面板不顯示 | 面板不顯示
2577 | U公司 | 系列A | 系列A-0421-M | 2024-11-19 | BLx | Mxx-7840-560E | 料號2310101017 | A已導入 | 1.ECN 126A-247027 將AVAGO(7840)先從BOM中移除, ECN已生效. 2024/07/29 2.E3 200V 750W跟1~1.5kW PWR BD修改layout footprint已送出JIRA流程--2024/07/11 | T1 | Control Board | Other | 原因不明 | 原因不明 | 無 | 無 | 全新机品质问题 | 全新机品质问题 | case使用錯料 | case使用錯料 | USB上電，面板顯示Read only | USB上電,面板顯示Read only
2580 | P公司 | 系列A | 系列A-0721-E | 2024-11-19 | BLx | Mxx-7840-560E | 料號2310101017 | A已導入 | 1.ECN 126A-247027 將AVAGO(7840)先從BOM中移除, ECN已生效. 2024/07/29 2.E3 200V 750W跟1~1.5kW PWR BD修改layout footprint已送出JIRA流程--2024/07/11 | T1 | Control Board | Terminal Block (DTB1, DTB2…) | 製程-插件 | 製程問題 | J6 | J6 | 上电报AL001 | 上电报AL001 | IGBT W上橋擊穿 | IGBT W上橋擊穿 | 拆機檢查發現J6端子組裝單邊高蹺，製程問題 | 拆機檢查發現J6端子組裝單邊高蹺,製程問題
2583 | A公司 | 系列A | 系列A-0121-L | 2024-11-19 | BLx | Mxx-7840-560E | 料號2310101017 | A已導入 | 1.ECN 126A-247027 將AVAGO(7840)先從BOM中移除, ECN已生效. 2024/07/29 2.E3 200V 750W跟1~1.5kW PWR BD修改layout footprint已送出JIRA流程--2024/07/11 | T1 | Power Board | INVERTER | 應用-負載異常 | 客戶應用 | DR58，DPM1、DR28 | DPM1,DR28,DR58 | 烧掉 | 烧掉 | DR58炸，IGBT炸 | DR58炸,IGBT炸 | DR58炸，DR28燒，IGBT炸 | DR58炸,DR28燒,IGBT炸
2586 | R公司 | 系列A | 系列A-1521-L | 2024-11-19 | BLx | Mxx-7840-560E | 料號2310101017 | A已導入 | 1.ECN 126A-247027 將AVAGO(7840)先從BOM中移除, ECN已生效. 2024/07/29 2.E3 200V 750W跟1~1.5kW PWR BD修改layout footprint已送出JIRA流程--2024/07/11 | T1 | Power Board | INVERTER | 應用-負載異常 | 客戶應用 | DR58,DPM1,DU2 | DPM1,DR58,DU2 | 顯示故障，幫檢測 | 顯示故障,幫檢測 | DC82、DC84、DC3鼓包，軟起電阻DR28 Open | DC82,DC84,DC3鼓包,軟起電阻DR28 Open | 炸机 | 炸机
2589 | K公司 | 系列A | 系列A-0721-L | 2024-11-14 | 無需記錄 | 無 | 料號無 | A已導入 | ECN：126A-245008 DC318,DC319,DC323,DC324有預留位置加Y電容 | T1 | Power Board | INVERTER | 應用-負載異常 | 客戶應用 | DPM1,DR58，DU2 | DPM1,DR58,DU2 | 螺丝滑丝 | 螺丝滑丝 | W相端子螺絲損壞 | W相端子螺絲損壞 | 炸机 | 炸机
2592 | C公司 | 系列A | 系列A-0421-L | 2024-11-13 | Txx | 無 | 料號216475590102 | A已導入 | ECN：126A-245008 DC318,DC319,DC323,DC324有預留位置加Y電容 | T1 | Can Not Duplicate | Can Not Duplicate | 無法重現不良 | CND | 無失效零件 | 無失效零件 | 螺丝拧不紧 | 螺丝拧不紧 | R相端子螺絲損壞 | R相端子螺絲損壞 | 無失效現象 | 無失效現象
2595 | C公司 | 系列A | 系列A-1021-L | 2024-11-10 | 無需記錄 | 無 | 料號無 | A已導入 | ECN：126A-245008 DC318,DC319,DC323,DC324有預留位置加Y電容 | T1 | Power Board | Brake Circuit | 應用-輸入電壓 | 客戶應用 | 回生電阻 | 回生電阻 | 檢測正常 | 檢測正常 | 帶馬達運轉正常 | 帶馬達運轉正常 | 過壓 | 過壓
2598 | N公司 | 系列A | 系列A-0421-L | 2024-11-11 | Txx | Txx320F28374DPTPT | 料號無 | A已導入 | 1.優化測具探針Over travel行程參數，由原來的110μm變更為90μm (2020/10/21導入) 2.限制測具探針Touch down次數，由原來沒有限制次數減少為最多8次(2020/10/21導入) 3.厂商在2023年6月导入VPC生产技术 | T1 | Can Not Duplicate | Can Not Duplicate | 無法重現不良 | CND | 無 | 無 | AL085报警 | AL085报警 | DPH16吃錫不良 | DPH16吃錫不良 | 無 | 無
2601 | D公司 | 系列A | 系列A-0421-F | 2024-11-06 | LTx | XUx1AM102F16B | 料號140101020270 | A已導入 | 全系列機種使用的主料Lo壽命6000hr的LUMINOUS改成0%，改用Lo壽命8000hr的Rubycon為主料及Lo壽命8000hr的CAPXON為替代料 ECN號碼126A-249005於2024/09/18生效--2024/09/23 | T1 | Power Board | DCBUS Capacitor | 應用-輸入電壓 | 客戶應用 | DC53 | DC53 | AL085 | AL085 | IGBT损坏 | IGBT损坏 | DC53鼓包 | DC53鼓包
2604 | N公司 | 系列A | 系列A-1521-M | 2024-11-12 | 无 | 无 | 料號无 | A已導入 | 原因：NPE與CPD線體交接程式問題。 對策：將NPE測試站程式名與CDP站別程式名修改為同名-2024.5.10 將電測最後一站添加H2-81=0(關閉工廠模式)用於管控-2024.5.10 | T1 | Power Board | DCBUS Capacitor | 應用-輸入電壓 | 客戶應用 | DC83 | DC83 | 输入短路 | 输入短路 | IGBT U对P短路 | IGBT U对P短路 | DC83鼓包 | DC83鼓包
2607 | K公司 | 系列A | 系列A-0721-L | 2024-11-06 | LTx | XUx1AM102F16B | 料號140101020270 | A已導入 | 全系列機種使用的主料Lo壽命6000hr的LUMINOUS改成0%，改用Lo壽命8000hr的Rubycon為主料及Lo壽命8000hr的CAPXON為替代料 ECN號碼126A-249005於2024/09/18生效--2024/09/23 | T1 | Power Board | INVERTER | 應用-負載異常 | 客戶應用 | DR58，DPM1，DD23，DD22，DR1，DD1 | DD1,DD22,DD23,DPM1,DR1,DR58 | 输出坏 | 输出坏 | U相端子螺絲損壞 | U相端子螺絲損壞 | DR58炸，IGBT炸，整流子DD23炸，DD22擊穿，DR1 Open，DD1擊穿 | DR58炸,IGBT炸,整流子DD23炸,DD22擊穿,DR1 Open,DD1擊穿
2610 | K公司 | 系列A | 系列A-1021-M | 2024-11-14 | BLx | Mxx-7840-560E | 料號2310101017 | A已導入 | 1.ECN 126A-247027 將AVAGO(7840)先從BOM中移除, ECN已生效. 2024/07/29 2.E3 200V 750W跟1~1.5kW PWR BD修改layout footprint已送出JIRA流程--2024/07/11 | T1 | Power Board | DCBUS Capacitor | 應用-輸入電壓 | 客戶應用 | DC82、DC3、DD22 | DC3,DC82,DD22 | 其他(有颗螺丝拧不进去)& | 其他(有颗螺丝拧不进去) | S相端子螺絲锁附时有阻力 | S相端子螺絲锁附时有阻力 | DC82、DC3鼓包，整流子DD22擊穿 | DC82,DC3鼓包,整流子DD22擊穿
2613 | I公司 | 系列A | 系列A-0721-L | 2024-11-12 | BLx | Mxx-7840-560E | 料號2310101017 | A已導入 | 1.ECN 126A-247027 將AVAGO(7840)先從BOM中移除, ECN已生效. 2024/07/29 2.E3 200V 750W跟1~1.5kW PWR BD修改layout footprint已送出JIRA流程--2024/07/11 | 不能攔截 | Power Board | SPS Circuit | 應用-輸入電壓 | 客戶應用 | DC3 | DC3 | 其他(无法使用 )& | 其他(无法使用 ) | 伺服功能正常 | 伺服功能正常 | DC3鼓包 | DC3鼓包
2616 | B公司 | 系列A | 系列A-1021-L | 2024-11-12 | BLx | Mxx-7840-560E | 料號2310101017 | A已導入 | 1.ECN 126A-247027 將AVAGO(7840)先從BOM中移除, ECN已生效. 2024/07/29 2.E3 200V 750W跟1~1.5kW PWR BD修改layout footprint已送出JIRA流程--2024/07/11 | T1 | Power Board | SPS Circuit | 應用-輸入電壓 | 客戶應用 | DC3 | DC3 | 1号报警 | 1号报警 | 上電無顯示 | 上電無顯示 | DC3鼓包 | DC3鼓包
2619 | D公司 | 系列A | 系列A-0721-F | 2024-11-09 | BLx | Mxx-7840-560E | 料號2310101017 | A已導入 | 1.ECN 126A-247027 將AVAGO(7840)先從BOM中移除, ECN已生效. 2024/07/29 2.E3 200V 750W跟1~1.5kW PWR BD修改layout footprint已送出JIRA流程--2024/07/11 | T1 | Power Board | SPS Circuit | 應用-輸入電壓 | 客戶應用 | DC3 | DC3 | 报OX03E3 | 报OX03E3 | 带马达运转正常 | 带马达运转正常 | DC3鼓包 | DC3鼓包
2622 | B公司 | 系列A | 系列A-0421-L | 2024-11-08 | Txx | SNx74LVC244A | 料號2600354608 | A已導入 | 126A-246034,控制板采用带磁扣的PE线。 | T1 | Control Board | Internal Connector (J1, DJ2, EJ3…) | 製程-噴膠 | 設計問題 | DJ1 | DJ1 | 1号报警 | 1号报警 | SPS電容DC3鼓包 | SPS電容DC3鼓包 | 端子粘胶 | 端子粘胶
2625 | X公司 | 系列A | 系列A-0721-E | 2024-11-06 | 無 | 無 | 料號無 | X無對策 | 證據破壞，暫不立案 | T1 | Power Board | INVERTER | 應用-負載異常 | 客戶應用 | DR58，DR300，DPM1，DD22，DU2，DQ2，DZD8 | DD22,DPM1,DQ2,DR300,DR58,DU2,DZD8 | 显示屏不亮，有焦味 | 显示屏不亮,有焦味 | 整流子液体污染 | 整流子液体污染 | DR58炸，IGBT炸 | DR58炸,IGBT炸
2628 | K公司 | 系列A | 系列A-0421-L | 2024-11-09 | BLx | Mxx-7840-560E | 料號2310101017 | A已導入 | 1.ECN 126A-247027 將AVAGO(7840)先從BOM中移除, ECN已生效. 2024/07/29 2.E3 200V 750W跟1~1.5kW PWR BD修改layout footprint已送出JIRA流程--2024/07/11 | T1 | Can Not Duplicate | Can Not Duplicate | 無法重現不良 | CND | 無 | 無 | 无脉冲输出 | 无脉冲输出 | OAOBOZ輸出異常 | OAOBOZ輸出異常 | 無 | 無
2631 | E公司 | 系列A | 系列A-1521-F | 2024-11-02 | 無 | 無 | 料號無 | A已導入 | 針對系统受干扰误跳AL083，修改相关韧体，开启 GPIO滤波，台达工厂W2408周之后生产伺服导入GPIO滤波功能 | T1 | Can Not Duplicate | Can Not Duplicate | 無法重現不良 | CND | 無 | 無 | 报警AL001 | 报警AL001 | 上電報警AL001 | 上電報警AL001 | 無 | 無
2634 | B公司 | 系列A | 系列A-0221-L | 2024-11-05 | Hxx | CTx-095STHZ-R | 料號3000612200 | G對策導入后再發 | E3按鍵更換新材料：Hxx3000612200，导入周期W2325 | T1 | Power Board | Internal Connector (J1, DJ2, EJ3…) | 環境-異物 | 客戶應用 | DJ1 | DJ1 | 上电没显示 | 上电没显示 | 帶馬達運轉正常 | 帶馬達運轉正常 | 上电无显示 | 上电无显示
2637 | B公司 | 系列A | 系列A-0221-L | 2024-11-05 | BLx | Mxx-7840-560E | 料號2310101017 | A已導入 | 1.ECN 126A-247027 將AVAGO(7840)先從BOM中移除, ECN已生效. 2024/07/29 2.E3 200V 750W跟1~1.5kW PWR BD修改layout footprint已送出JIRA流程--2024/07/11 | T1 | Power Board | SPS Circuit | 應用-輸入電壓 | 客戶應用 | DC3 | DC3 | 驱动器没有输出 | 驱动器没有输出 | 帶馬達運轉正常 | 帶馬達運轉正常 | DC3鼓包 | DC3鼓包
2640 | O公司 | 系列A | 系列A-0721-L | 2024-11-05 | BLx | Mxx-7840-560E | 料號2310101017 | A已導入 | 1.ECN 126A-247027 將AVAGO(7840)先從BOM中移除, ECN已生效. 2024/07/29 2.E3 200V 750W跟1~1.5kW PWR BD修改layout footprint已送出JIRA流程--2024/07/11 | T1 | Control Board | DSP Circuit | 材料-IC | 材料問題 | U1 | U1 | 螺丝滑牙 | 螺丝滑牙 | S和L1相端子螺絲損壞 | S和L1相端子螺絲損壞 | 面板不亮 | 面板不亮
2643 | C公司 | 系列A | 系列A-1021-E | 2024-11-05 | BLx | Mxx-7840-560E | 料號2310101017 | A已導入 | 1.ECN 126A-247027 將AVAGO(7840)先從BOM中移除, ECN已生效. 2024/07/29 2.E3 200V 750W跟1~1.5kW PWR BD修改layout footprint已送出JIRA流程--2024/07/11 | T1 | Power Board | INVERTER | 應用-負載異常 | 客戶應用 | DPM1 | DPM1 | 报警 | 报警 | 整流子 pin腳打火熔斷 | 整流子 pin腳打火熔斷 | AL001 | AL001
2646 | D公司 | 系列A | 系列A-0721-F | 2024-11-07 | nan | nan | 料號NA | A已導入 | 返厂更换新case | T1 | Control Board | DSP Circuit | 材料-IC | 材料問題 | U1 | U1 | 第一个螺母位置拧不下去 | 第一个螺母位置拧不下去 | R相端子螺絲損壞 | R相端子螺絲損壞 | 上电无显示 | 上电无显示
2649 | C公司 | 系列A | 系列A-0421-L | 2024-11-07 | nan | nan | 料號NA | A已導入 | 返厂更换新case | T1 | Control Board | DSP Circuit | 材料-IC | 材料問題 | U1 | U1 | L2L螺丝滑牙 | L2L螺丝滑牙 | L2c相端子螺絲損壞 | L2c相端子螺絲損壞 | 上电无显示 | 上电无显示
2652 | C公司 | 系列A | 系列A-0721-L | 2024-11-07 | nan | nan | 料號NA | A已導入 | 返厂更换新case | T1 | Control Board | DSP Circuit | 材料-IC | 材料問題 | U1 | U1 | R端子螺丝滑牙 | R端子螺丝滑牙 | R相端子螺絲損壞 | R相端子螺絲損壞 | 上电无显示 | 上电无显示
2655 | J公司 | 系列A | 系列A-0421-L | 2024-11-07 | nan | nan | 料號NA | A已導入 | 返厂更换新case | T1 | Can Not Duplicate | Can Not Duplicate | 無法重現不良 | CND | 無 | 無 | 整流壞 | 整流壞 | R通道銅箔熔斷，整流子DD23擊穿，IGBT炸裂 | R通道銅箔熔斷,整流子DD23擊穿,IGBT炸裂 | 無 | 無
2658 | H公司 | 系列A | 系列A-0121-E | 2024-11-07 | nan | nan | 料號NA | A已導入 | 返厂更换新case | T1 | Power Board | DCBUS Capacitor | 應用-輸入電壓 | 客戶應用 | DC84、DC3、DD22 | DC3,DC84,DD22 | 撞機走位不準 | 撞機走位不準 | 帶馬達高低速運轉正常，平臺測試PASS | 帶馬達高低速運轉正常,平臺測試PASS | DC84、DC3鼓包，整流子DD22擊穿 | DC84,DC3鼓包,整流子DD22擊穿
2661 | H公司 | 系列A | 系列A-0421-E | 2024-11-07 | nan | nan | 料號NA | A已導入 | 返厂更换新case | T1 | Power Board | SPS Circuit | 製程-焊錫 | 製程問題 | DD1 | DD1 | 撞機走位不準 | 撞機走位不準 | 帶馬達高低速運轉正常，平臺測試PASS | 帶馬達高低速運轉正常,平臺測試PASS | 上电无显示 | 上电无显示
2664 | B公司 | 系列A | 系列A-0121-E | 2024-11-07 | nan | nan | 料號NA | A已導入 | 返厂更换新case | T1 | Can Not Duplicate | Can Not Duplicate | 無法重現不良 | CND | 無 | 無 | AL003 | AL003 | DR28燒壞，DR58有打火痕跡，且阻抗值變大8.4Ω，IGBT炸 | DR28燒壞,DR58有打火痕跡,且阻抗值變大8.4Ω,IGBT炸 | 無 | 無
2667 | B公司 | 系列A | 系列A-0721-L | 2024-11-07 | nan | nan | 料號NA | A已導入 | 返厂更换新case | T1 | Power Board | INVERTER | 應用-負載異常 | 客戶應用 | DR58，DPM1、DC17 | DC17,DPM1,DR58 | 上电冒烟 | 上电冒烟 | DC3鼓包 | DC3鼓包 | DR58炸，IGBT炸，DC17電容鼓包 | DR58炸,IGBT炸,DC17電容鼓包
2670 | G公司 | 系列A | 系列A-0421-L | 2024-11-07 | nan | nan | 料號NA | A已導入 | 返厂更换新case | T1 | Power Board | SPS Circuit | 環境-腐蝕 | 客戶環境 | P/B | B,P | 3号报警 | 3号报警 | 帶馬達運轉正常 | 帶馬達運轉正常 | 板子烧毁 | 板子烧毁
2673 | A公司 | 系列A | 系列A-0421-L | 2024-11-07 | nan | nan | 料號NA | A已導入 | 返厂更换新case | T1 | Can Not Duplicate | Can Not Duplicate | 無法重現不良 | CND | 無 | 無 | 上電跳閘 | 上電跳閘 | 沒有發現不良元器件 | 沒有發現不良元器件 | 無 | 無
2676 | A公司 | 系列A | 系列A-0721-L | 2024-11-07 | nan | nan | 料號NA | A已導入 | 返厂更换新case | T1 | Control Board | Pulse Input Circuit | 應用-接線錯誤 | 客戶應用 | R252、R253、R254、R255 | R252,R253,R254,R255 | 不通電/AL006 | 不通電/AL006 | 產品帶馬達運轉正常，測試測試PASS,CND | 產品帶馬達運轉正常,測試測試PASS,CND | R252、R253、R254、R255燒壞 | R252,R253,R254,R255燒壞
2679 | B公司 | 系列A | 系列A-0421-L | 2024-11-07 | nan | nan | 料號NA | A已導入 | 返厂更换新case | T1 | Can Not Duplicate | Can Not Duplicate | 無法重現不良 | CND | 無失效零件 | 無失效零件 | 模块坏 | 模块坏 | RS相銅箔斷，DD22擊穿 | RS相銅箔斷,DD22擊穿 | 無失效現象 | 無失效現象
2682 | B公司 | 系列A | 系列A-0221-L | 2024-11-07 | nan | nan | 料號NA | A已導入 | 返厂更换新case | T1 | Can Not Duplicate | Can Not Duplicate | 無法重現不良 | CND | 無失效零件 | 無失效零件 | 上电没显示 | 上电没显示 | 上電無顯示 | 上電無顯示 | 無失效現象 | 無失效現象
2685 | B公司 | 系列A | 系列A-1521-L | 2024-11-07 | nan | nan | 料號NA | A已導入 | 返厂更换新case | T1 | Power Board | INVERTER | 應用-負載異常 | 客戶應用 | DR58，DPM1、DD22 | DD22,DPM1,DR58 | 其他(电容鼓包)& | 其他(电容鼓包) | DC81、DC82、DC83、DC84鼓包 | DC81,DC82,DC83,DC84鼓包 | DR58炸，IGBT炸，整流子炸 | DR58炸,IGBT炸,整流子炸
2688 | A公司 | 系列A | 系列A-0421-L | 2024-11-07 | nan | nan | 料號NA | A已導入 | 返厂更换新case | T1 | Power Board | RST Rectifier Circuit | 製程-插件 | 製程問題 | DC53 | DC53 | 上电跳闸 需要检测报告 | 上电跳闸 需要检测报告 | 帶馬達運轉正常 | 帶馬達運轉正常 | BUS電容下錫渣，高壓跳火 | BUS電容下錫渣,高壓跳火
2691 | M公司 | 系列A | 系列A-0421-L | 2024-11-07 | nan | nan | 料號NA | A已導入 | 返厂更换新case | T1 | Power Board | SPS Circuit | 應用-輸入電壓 | 客戶應用 | DC3、DD1、DR1 | DC3,DD1,DR1 | AL003低压报警 | AL003低压报警 | DC52鼓包，RS銅箔燒斷 | DC52鼓包,RS銅箔燒斷 | DR1燒，DD1擊穿，DC3微鼓包 | DR1燒,DD1擊穿,DC3微鼓包
2694 | B公司 | 系列A | 系列A-1521-L | 2024-11-07 | nan | nan | 料號NA | A已導入 | 返厂更换新case | T1 | Power Board | Terminal Block (DTB1, DTB2…) | 應用-外力損壞 | 客戶應用 | DTB1 | DTB1 | 其他(电容鼓包)& | 其他(电容鼓包) | DC81、DC82、DC83、DC84鼓包 | DC81,DC82,DC83,DC84鼓包 | 端子牙紋損壞 | 端子牙紋損壞
2697 | G公司 | 系列A | 系列A-0421-L | 2024-11-07 | nan | nan | 料號NA | A已導入 | 返厂更换新case | T1 | Can Not Duplicate | Can Not Duplicate | 無法重現不良 | CND | 無 | 無 | CN1口控制不良 | CN1口控制不良 | R254/R255電阻過熱 | R254/R255電阻過熱 | 無 | 無
2700 | M公司 | 系列A | 系列A-0421-L | 2024-11-07 | 無 | 無 | 料號無 | A已導入 | 1.反饋當站人員確認組裝手法，對當站組裝人員教育訓練，按照OI作業-高霞9/6 2. OI更新风扇延長线組裝前标识卡线槽位置-李征宇9/11 3.在包裝檢外觀時增加CASE位置檢查要求-李征宇9/11 A3-4543-X 產品同步導入此改善對策-高霞&李征宇9/20 | T1 | Can Not Duplicate | Can Not Duplicate | 無法重現不良 | CND | 無 | 無 | 烧了 | 烧了 | DPH16吃錫不良 | DPH16吃錫不良 | 產品帶馬達運轉正常 | 產品帶馬達運轉正常
2703 | K公司 | 系列A | 系列A-1521-L | 2024-11-04 | 無 | 無 | 料號216475490102 | A已導入 | ECN：126A-245008 DC318,DC319,DC323,DC324有預留位置加Y電容 | T1 | Power Board | Terminal Block (DTB1, DTB2…) | 應用-外力損壞 | 客戶應用 | R端子 | R端子 | 报09F | 报09F | 通電報警AL09F | 通電報警AL09F | 螺絲滑牙 | 螺絲滑牙
2706 | W公司 | 系列A | 系列A-1521-L | 2024-11-04 | Txx | Txx62569DBVR | 料號2510768214 | A已導入 | "1.ECN更換Txx62565（2510726214）--1/13 ECN 126A-231030 2. ASD產品打件請立即停止使用Txx62569，未上線打件的工單請改 用Txx62565: 2510726214，並HOLD 使用Txx62569的產品-1/31 ECN 126A-231057 3. HOLD Txx62569 2233周发料-- 2/8 4. 从BOM移除Txx62569--5/11 ECN 126A-234022 | T1 | Power Board | Terminal Block (DTB1, DTB2…) | 應用-外力損壞 | 客戶應用 | DTB1 | DTB1 | 無法顯示 | 無法顯示 | P对UVW open,N对RS 短路，对UVWopen | P对UVW open,N对RS 短路,对UVWopen | 端子牙紋損壞 | 端子牙紋損壞
2709 | C公司 | 系列A | 系列A-0721-L | 2024-11-01 | 无 | 无 | 料號无 | X無對策 | 已反馈机构建议电白胶固定 | T1 | Control Board | External Connector (CN1, CN2…) | 應用-外力損壞 | 客戶應用 | J610 | J610 | 短路 | 短路 | P对RS短路 | P对RS短路 | J610損壞 | J610損壞
2712 | B公司 | 系列A | 系列A-0421-M | 2024-11-04 | Txx | Txx62569DBVR | 料號2510768214 | A已導入 | "1.ECN更換Txx62565（2510726214）--1/13 ECN 126A-231030 2. ASD產品打件請立即停止使用Txx62569，未上線打件的工單請改 用Txx62565: 2510726214，並HOLD 使用Txx62569的產品-1/31 ECN 126A-231057 3. HOLD Txx62569 2233周发料-- 2/8 4. 从BOM移除Txx62569--5/11 ECN 126A-234022 | T1 | Can Not Duplicate | Can Not Duplicate | 無法重現不良 | CND | 無 | 無 | 其他(电容鼓包)& | 其他(电容鼓包) | DC3，DC52、DC53電容鼓包 | DC3,DC52,DC53電容鼓包 | 無 | 無
2715 | B公司 | 系列A | 系列A-0421-M | 2024-11-04 | Txx | Txx62569DBVR | 料號2510768214 | A已導入 | "1.ECN更換Txx62565（2510726214）--1/13 ECN 126A-231030 2. ASD產品打件請立即停止使用Txx62569，未上線打件的工單請改 用Txx62565: 2510726214，並HOLD 使用Txx62569的產品-1/31 ECN 126A-231057 3. HOLD Txx62569 2233周发料-- 2/8 4. 从BOM移除Txx62569--5/11 ECN 126A-234022 | T1 | Control Board | DSP Circuit | 原因不明 | 原因不明 | U1 | U1 | 其他(电容鼓包)& | 其他(电容鼓包) | DC3，DC52、DC53電容鼓包 | DC3,DC52,DC53電容鼓包 | 伺服重啟 | 伺服重啟
2718 | B公司 | 系列A | 系列A-0421-M | 2024-11-01 | Txx | Txx320F28374DPTPT | 料號無 | A已導入 | 1.優化測具探針Over travel行程參數，由原來的110μm變更為90μm (2020/10/21導入) 2.限制測具探針Touch down次數，由原來沒有限制次數減少為最多8次(2020/10/21導入) 3.厂商在2023年6月导入VPC生产技术 | T1 | Power Board | DCBUS Detector Circuit | 原因不明 | 原因不明 | DR50 | DR50 | 电容鼓包 | 电容鼓包 | DR58炸，IGBT擊穿，整流子擊穿 | DR58炸,IGBT擊穿,整流子擊穿 | 電壓偵測不准 | 電壓偵測不准
2721 | C公司 | 系列A | 系列A-0721-L | 2024-11-02 | Txx | Txx320F28374DPTPT | 料號無 | A已導入 | 1.優化測具探針Over travel行程參數，由原來的110μm變更為90μm (2020/10/21導入) 2.限制測具探針Touch down次數，由原來沒有限制次數減少為最多8次(2020/10/21導入) 3.厂商在2023年6月导入VPC生产技术 | 不能攔截 | Can Not Duplicate | Can Not Duplicate | 無法重現不良 | CND | 無失效零件 | 無失效零件 | 显示屏显示不正常 | 显示屏显示不正常 | 顯示缺筆畫 | 顯示缺筆畫 | 無失效現象 | 無失效現象
2724 | B公司 | 系列A | 系列A-0421-L | 2024-11-04 | Txx | Txx62569DBVR | 料號2510768214 | A已導入 | "1.ECN更換Txx62565（2510726214）--1/13 ECN 126A-231030 2. ASD產品打件請立即停止使用Txx62569，未上線打件的工單請改 用Txx62565: 2510726214，並HOLD 使用Txx62569的產品-1/31 ECN 126A-231057 3. HOLD Txx62569 2233周发料-- 2/8 4. 从BOM移除Txx62569--5/11 ECN 126A-234022 | T1 | Power Board | INVERTER | 應用-負載異常 | 客戶應用 | DPM1、DR58、DD22 | DD22,DPM1,DR58 | 11号报警CN2坏 | 11号报警CN2坏 | 上電報警AL011 | 上電報警AL011 | DR58炸，IGBT炸，DD22擊穿 | DR58炸,IGBT炸,DD22擊穿
2727 | P公司 | 系列A | 系列A-0421-L | 2024-11-04 | Txx | Txx62569DBVR | 料號2510768214 | A已導入 | "1.ECN更換Txx62565（2510726214）--1/13 ECN 126A-231030 2. ASD產品打件請立即停止使用Txx62569，未上線打件的工單請改 用Txx62565: 2510726214，並HOLD 使用Txx62569的產品-1/31 ECN 126A-231057 3. HOLD Txx62569 2233周发料-- 2/8 4. 从BOM移除Txx62569--5/11 ECN 126A-234022 | T1 | Power Board | DCBUS Capacitor | 應用-輸入電壓 | 客戶應用 | DC81、DC84 | DC81,DC84 | B3-400w驱动问题 | B3-400w驱动问题 | 帶馬達運轉正常 | 帶馬達運轉正常 | DC81、DC84電容鼓包 | DC81,DC84電容鼓包
2730 | I公司 | 系列A | 系列A-0421-L | 2024-11-04 | Txx | Txx62569DBVR | 料號2510768214 | A已導入 | "1.ECN更換Txx62565（2510726214）--1/13 ECN 126A-231030 2. ASD產品打件請立即停止使用Txx62569，未上線打件的工單請改 用Txx62565: 2510726214，並HOLD 使用Txx62569的產品-1/31 ECN 126A-231057 3. HOLD Txx62569 2233周发料-- 2/8 4. 从BOM移除Txx62569--5/11 ECN 126A-234022 | T1 | Power Board | INVERTER | 原因不明 | 功率模組 | DPM1，DR58 | DPM1,DR58 | 显示异常 | 显示异常 | 跑马灯 | 跑马灯 | 炸機 | 炸機
2733 | M公司 | 系列A | 系列A-0421-L | 2024-10-29 | BLx | Mxx-7840-560E | 料號2310101017 | A已導入 | 1.ECN 126A-247027 將AVAGO(7840)先從BOM中移除, ECN已生效. 2024/07/29 2.E3 200V 750W跟1~1.5kW PWR BD修改layout footprint已送出JIRA流程--2024/07/11 | 不能攔截 | Can Not Duplicate | Can Not Duplicate | 無法重現不良 | CND | 無 | 無 | 通讯连不上 | 通讯连不上 | 伺服功能正常 | 伺服功能正常 | 無 | 無
2736 | C公司 | 系列A | 系列A-1521-L | 2024-11-01 | BLx | Mxx-7840-560E | 料號2310101017 | A已導入 | 1.ECN 126A-247027 將AVAGO(7840)先從BOM中移除, ECN已生效. 2024/07/29 2.E3 200V 750W跟1~1.5kW PWR BD修改layout footprint已送出JIRA流程--2024/07/11 | T1 | Driver Board | INVERTER | 製程-預加工 | 製程問題 | DPM1 | DPM1 | 螺丝拧不紧 | 螺丝拧不紧 | R相端子螺絲損壞 | R相端子螺絲損壞 | IGBT pin上粘錫絲 | IGBT pin上粘錫絲
2739 | D公司 | 系列A | 系列A-0421-F | 2024-11-01 | BLx | Mxx-7840-560E | 料號2310101017 | A已導入 | 1.ECN 126A-247027 將AVAGO(7840)先從BOM中移除, ECN已生效. 2024/07/29 2.E3 200V 750W跟1~1.5kW PWR BD修改layout footprint已送出JIRA流程--2024/07/11 | T1 | Can Not Duplicate | Can Not Duplicate | 無法重現不良 | CND | 無 | 無 | AL001 | AL001 | IGBT V上橋擊穿 | IGBT V上橋擊穿 | 無 | 無
2742 | C公司 | 系列A | 系列A-0421-L | 2024-11-01 | BLx | Mxx-7840-560E | 料號2310101017 | A已導入 | 1.ECN 126A-247027 將AVAGO(7840)先從BOM中移除, ECN已生效. 2024/07/29 2.E3 200V 750W跟1~1.5kW PWR BD修改layout footprint已送出JIRA流程--2024/07/11 | T1 | Power Board | SPS Circuit | 製程-焊錫 | 製程問題 | DD1 | DD1 | 报001 | 报001 | IGBT U上橋擊穿 | IGBT U上橋擊穿 | 上电无显示 | 上电无显示
2745 | K公司 | 系列A | 系列A-0421-L | 2024-11-01 | BLx | Mxx-7840-560E | 料號2310101017 | A已導入 | 1.ECN 126A-247027 將AVAGO(7840)先從BOM中移除, ECN已生效. 2024/07/29 2.E3 200V 750W跟1~1.5kW PWR BD修改layout footprint已送出JIRA流程--2024/07/11 | T1 | Control Board | Digital Output Circuit | 設計-DI/DO | 設計問題 | D51-D55 | D51-D55 | 上电无显示 | 上电无显示 | 帶馬達運轉正常 | 帶馬達運轉正常 | DO無輸出 | DO無輸出
2748 | B公司 | 系列A | 系列A-0421-M | 2024-11-01 | BLx | Mxx-7840-560E | 料號2310101017 | A已導入 | 1.ECN 126A-247027 將AVAGO(7840)先從BOM中移除, ECN已生效. 2024/07/29 2.E3 200V 750W跟1~1.5kW PWR BD修改layout footprint已送出JIRA流程--2024/07/11 | T1 | Control Board | DC-DC Power Circuit | 其他 | 客戶應用 | U44 | U44 | 电容鼓包 | 电容鼓包 | DC3，DC52、DC53電容鼓包 | DC3,DC52,DC53電容鼓包 | USB上电无显示 | USB上电无显示
2751 | A公司 | 系列A | 系列A-0721-E | 2024-11-01 | BLx | Mxx-7840-560E | 料號2310101017 | A已導入 | 1.ECN 126A-247027 將AVAGO(7840)先從BOM中移除, ECN已生效. 2024/07/29 2.E3 200V 750W跟1~1.5kW PWR BD修改layout footprint已送出JIRA流程--2024/07/11 | T1 | Power Board | INVERTER | 應用-負載異常 | 客戶應用 | DPM1、DR58 | DPM1,DR58 | 过流报警 | 过流报警 | IGBT击穿 | IGBT击穿 | DR58炸，IGBT擊穿 | DR58炸,IGBT擊穿
2754 | C公司 | 系列A | 系列A-0421-L | 2024-11-01 | BLx | Mxx-7840-560E | 料號2310101017 | A已導入 | 1.ECN 126A-247027 將AVAGO(7840)先從BOM中移除, ECN已生效. 2024/07/29 2.E3 200V 750W跟1~1.5kW PWR BD修改layout footprint已送出JIRA流程--2024/07/11 | 不能攔截 | Power Board | Current Loop Circuit | 製程-缺件/撞件 | 製程問題 | DD7 | DD7 | CN1接头接触不良 | CN1接头接触不良 | 伺服功能正常 | 伺服功能正常 | 伺服報過載AL006 | 伺服報過載AL006
2757 | A公司 | 系列A | 系列A-0421-L | 2024-11-01 | BLx | Mxx-7840-560E | 料號2310101017 | A已導入 | 1.ECN 126A-247027 將AVAGO(7840)先從BOM中移除, ECN已生效. 2024/07/29 2.E3 200V 750W跟1~1.5kW PWR BD修改layout footprint已送出JIRA流程--2024/07/11 | T1 | Power Board | INVERTER | 應用-負載異常 | 客戶應用 | DPM1、DR58、DD22 | DD22,DPM1,DR58 | 丢步,检测维修，需要维修报告 | 丢步,检测维修,需要维修报告 | 帶馬達運轉正常 | 帶馬達運轉正常 | DR58炸，IGBT炸，DD22擊穿 | DR58炸,IGBT炸,DD22擊穿
2760 | G公司 | 系列A | 系列A-0721-L | 2024-10-29 | BLx | Mxx-7840-560E | 料號2310101017 | A已導入 | 1.ECN 126A-247027 將AVAGO(7840)先從BOM中移除, ECN已生效. 2024/07/29 2.E3 200V 750W跟1~1.5kW PWR BD修改layout footprint已送出JIRA流程--2024/07/11 | T1 | Can Not Duplicate | Can Not Duplicate | 無法重現不良 | CND | 無失效零件 | 無失效零件 | 上电无显示 | 上电无显示 | 上电无显示 | 上电无显示 | 無失效現象 | 無失效現象
2763 | H公司 | 系列A | 系列A-0121-E | 2024-10-29 | BLx | Mxx-7840-560E | 料號2310101017 | A已導入 | 1.ECN 126A-247027 將AVAGO(7840)先從BOM中移除, ECN已生效. 2024/07/29 2.E3 200V 750W跟1~1.5kW PWR BD修改layout footprint已送出JIRA流程--2024/07/11 | T1 | Control Board | Pulse Input Circuit | 應用-接線錯誤 | 客戶應用 | R252、R253 | R252,R253 | 报01，过电流 | 报01,过电流 | 帶馬達運轉正常 | 帶馬達運轉正常 | R252、R253燒 | R252,R253燒
2766 | J公司 | 系列A | 系列A-0121-E | 2024-10-29 | BLx | Mxx-7840-560E | 料號2310101017 | A已導入 | 1.ECN 126A-247027 將AVAGO(7840)先從BOM中移除, ECN已生效. 2024/07/29 2.E3 200V 750W跟1~1.5kW PWR BD修改layout footprint已送出JIRA流程--2024/07/11 | T1 | Power Board | SPS Circuit | 應用-輸入電壓 | 客戶應用 | DC3 | DC3 | AL001 | AL001 | 客戶自行維修拆除元件 | 客戶自行維修拆除元件 | DC3鼓包 | DC3鼓包
2769 | B公司 | 系列A | 系列A-0421-M | 2024-10-29 | BLx | Mxx-7840-560E | 料號2310101017 | A已導入 | 1.ECN 126A-247027 將AVAGO(7840)先從BOM中移除, ECN已生效. 2024/07/29 2.E3 200V 750W跟1~1.5kW PWR BD修改layout footprint已送出JIRA流程--2024/07/11 | T1 | Can Not Duplicate | Can Not Duplicate | 無法重現不良 | CND | 無 | 無 | 电容鼓包 | 电容鼓包 | DC3，DC52、DC53電容鼓包 | DC3,DC52,DC53電容鼓包 | 無 | 無
2772 | G公司 | 系列A | 系列A-1021-L | 2024-10-29 | BLx | Mxx-7840-560E | 料號2310101017 | A已導入 | 1.ECN 126A-247027 將AVAGO(7840)先從BOM中移除, ECN已生效. 2024/07/29 2.E3 200V 750W跟1~1.5kW PWR BD修改layout footprint已送出JIRA流程--2024/07/11 | T1 | Power Board | INVERTER | 應用-負載異常 | 客戶應用 | DPM1，DQ2,DU2,DR58，DR300,銅箔 | DPM1,DQ2,DR300,DR58,DU2,銅箔 | 输出坏 | 输出坏 | DC3鼓包，IGBT U上橋擊穿 | DC3鼓包,IGBT U上橋擊穿 | 炸機 | 炸機
2775 | U公司 | 系列A | 系列A-0421-L | 2024-10-29 | BLx | Mxx-7840-560E | 料號2310101017 | A已導入 | 1.ECN 126A-247027 將AVAGO(7840)先從BOM中移除, ECN已生效. 2024/07/29 2.E3 200V 750W跟1~1.5kW PWR BD修改layout footprint已送出JIRA流程--2024/07/11 | T1 | Control Board | Digital Output Circuit | 設計-DI/DO | 設計問題 | D51-D55 | D51-D55 | 异常报警AL006 | 异常报警AL006 | IGBT PIN腳鐵屑污染 | IGBT PIN腳鐵屑污染 | DO無輸出 | DO無輸出
2778 | E公司 | 系列A | 系列A-1521-F | 2024-10-29 | BLx | Mxx-7840-560E | 料號2310101017 | A已導入 | 1.ECN 126A-247027 將AVAGO(7840)先從BOM中移除, ECN已生效. 2024/07/29 2.E3 200V 750W跟1~1.5kW PWR BD修改layout footprint已送出JIRA流程--2024/07/11 | T1 | Control Board | Digital Output Circuit | 設計-DI/DO | 設計問題 | D51-D55 | D51-D55 | 报警AL001， | 报警AL001 | DR58炸、IGBT擊穿、DR37,DR41燒、DD22,DD23整流子擊穿、 | DR58炸,IGBT擊穿,DR37,DR41燒,DD22,DD23整流子擊穿 | DO無輸出 | DO無輸出
2781 | B公司 | 系列A | 系列A-0221-L | 2024-10-29 | BLx | Mxx-7840-560E | 料號2310101017 | A已導入 | 1.ECN 126A-247027 將AVAGO(7840)先從BOM中移除, ECN已生效. 2024/07/29 2.E3 200V 750W跟1~1.5kW PWR BD修改layout footprint已送出JIRA流程--2024/07/11 | T1 | Power Board | Soft-Start Circuit | 應用-接線錯誤 | 客戶應用 | DR28 | DR28 | 还回条码不一致，上电没反应 | 还回条码不一致,上电没反应 | 帶馬達運轉正常 | 帶馬達運轉正常 | DR28炸 | DR28炸
2784 | H公司 | 系列A | 系列A-0121-E | 2024-10-29 | BLx | Mxx-7840-560E | 料號2310101017 | A已導入 | 1.ECN 126A-247027 將AVAGO(7840)先從BOM中移除, ECN已生效. 2024/07/29 2.E3 200V 750W跟1~1.5kW PWR BD修改layout footprint已送出JIRA流程--2024/07/11 | T1 | Can Not Duplicate | Can Not Duplicate | 無法重現不良 | CND | 無失效零件 | 無失效零件 | 烧坏 | 烧坏 | 帶馬達運轉正常 | 帶馬達運轉正常 | 無失效現象 | 無失效現象
2787 | A公司 | 系列A | 系列A-0721-L | 2024-10-29 | BLx | Mxx-7840-560E | 料號2310101017 | A已導入 | 1.ECN 126A-247027 將AVAGO(7840)先從BOM中移除, ECN已生效. 2024/07/29 2.E3 200V 750W跟1~1.5kW PWR BD修改layout footprint已送出JIRA流程--2024/07/11 | 不能攔截 | Power Board | INVERTER | 原因不明 | 功率模組 | DPM1 | DPM1 | 烧坏 | 烧坏 | 伺服功能正常 | 伺服功能正常 | 原因不明 | 原因不明
2790 | J公司 | 系列A | 系列A-0721-L | 2024-10-22 | Txx | Txx320F28374DPTPT | 料號無 | A已導入 | 1.優化測具探針Over travel行程參數，由原來的110μm變更為90μm (2020/10/21導入) 2.限制測具探針Touch down次數，由原來沒有限制次數減少為最多8次(2020/10/21導入) 3.厂商在2023年6月导入VPC生产技术 | T1 | Can Not Duplicate | Can Not Duplicate | 無法重現不良 | CND | 無失效零件 | 無失效零件 | AL003 | AL003 | R252/R253/R254/R255電阻燒壞 | R252/R253/R254/R255電阻燒壞 | 無失效現象 | 無失效現象
2793 | I公司 | 系列A | 系列A-0421-L | 2024-10-18 | 無 | 無 | 料號無 | A已導入 | 126A-241007已於PLM發行 --20240812 | T1 | Control Board | Digital Output Circuit | 設計-DI/DO | 設計問題 | D51-D55 | D51-D55 | 无动作 | 无动作 | 運行無輸出 | 運行無輸出 | DO無輸出 | DO無輸出
2796 | D公司 | 系列A | 系列A-0421-F | 2024-10-29 | Txx | Txx62569 | 料號2510768214 | A已導入 | "1.ECN更換Txx62565（2510726214）--1/13 ECN 126A-231030 2. ASD產品打件請立即停止使用Txx62569，未上線打件的工單請改 用Txx62565: 2510726214，並HOLD 使用Txx62569的產品-1/31 ECN 126A-231057 3. HOLD Txx62569 2233周发料-- 2/8 4. 从BOM移除Txx62569--5/11 ECN 126A-234022 | T1 | Control Board | DSP Circuit | 原因不明 | 原因不明 | U1 | U1 | 黑屏。不显示 | 黑屏。不显示 | 上電無顯示 | 上電無顯示 | 原因不明 | 原因不明
2799 | A公司 | 系列A | 系列A-0121-L | 2024-10-28 | Txx | Txx62569 | 料號2510768214 | A已導入 | "1.ECN更換Txx62565（2510726214）--1/13 ECN 126A-231030 2. ASD產品打件請立即停止使用Txx62569，未上線打件的工單請改 用Txx62565: 2510726214，並HOLD 使用Txx62569的產品-1/31 ECN 126A-231057 3. HOLD Txx62569 2233周发料-- 2/8 4. 从BOM移除Txx62569--5/11 ECN 126A-234022 | T1 | Control Board | DSP Circuit | 原因不明 | 原因不明 | U1 | U1 | 新机通电报警AL011 | 新机通电报警AL011 | 上電報警AL011 | 上電報警AL011 | 原因不明 | 原因不明
2802 | M公司 | 系列A | 系列A-0421-L | 2024-10-25 | Txx | Txx62569DBVR | 料號2510768214 | A已導入 | "1.ECN更換Txx62565（2510726214）--1/13 ECN 126A-231030 2. ASD產品打件請立即停止使用Txx62569，未上線打件的工單請改 用Txx62565: 2510726214，並HOLD 使用Txx62569的產品-1/31 ECN 126A-231057 3. HOLD Txx62569 2233周发料-- 2/8 4. 从BOM移除Txx62569--5/11 ECN 126A-234022 | T1 | Control Board | DSP Circuit | 材料-IC | 材料問題 | U1 | U1 | 通讯连不上 | 通讯连不上 | 伺服功能正常 | 伺服功能正常 | 使能報AL003 | 使能報AL003
2805 | M公司 | 系列A | 系列A-0421-L | 2024-10-20 | BLx | Mxx-7840-560E | 料號2310101017 | A已導入 | 1.ECN 126A-247027 將AVAGO(7840)先從BOM中移除, ECN已生效. 2024/07/29 2.E3 200V 750W跟1~1.5kW PWR BD修改layout footprint已送出JIRA流程--2024/07/11 | 不能攔截 | Control Board | Digital Output Circuit | 設計-DI/DO | 設計問題 | D51-D55 | D51-D55 | 006、009、031报警 | 006,009,031报警 | 伺服功能正常 | 伺服功能正常 | DO無輸出 | DO無輸出
2808 | N公司 | 系列A | 系列A-0421-L | 2024-10-25 | 無 | 無 | 料號無 | X無對策 | 待送材料確認失效原因 | T1 | Can Not Duplicate | Can Not Duplicate | 無法重現不良 | CND | 無 | 無 | 通讯不上 | 通讯不上 | 通讯正常、运转正常 | 通讯正常,运转正常 | 無 | 無
2811 | B公司 | 系列A | 系列A-0421-M | 2024-10-24 | 無 | 無 | 料號無 | X無對策 | 黑盒子有記錄連續361V，且限流電阻有過熱燒壞痕跡；懷疑輸入電壓可能存在不穩，有從客訴報告中進行短期追蹤確認是否還有再壞的，若有請建議客戶增加穩壓器，避免電壓波動 | T1 | Power Board | INVERTER | 原因不明 | 功率模組 | DPM1 | DPM1 | 其他(1号报警)& | 其他(1号报警) | IGBT击穿 | IGBT击穿 | IGBT W對P 短路 | IGBT W對P 短路
2814 | W公司 | 系列A | 系列A-1521-L | 2024-10-25 | Mxx | 無 | 料號無 | X無對策 | 異常損壞，記錄，待後續展開討論 | T1 | Can Not Duplicate | Can Not Duplicate | 無法重現不良 | CND | 無 | 無 | 無法顯示;整機炸機; | 無法顯示;整機炸機; | IGBT炸，软起烧坏，DR58炸 | IGBT炸,软起烧坏,DR58炸 | 上電顯示正常，帶動馬達轉動正常 | 上電顯示正常,帶動馬達轉動正常
2817 | W公司 | 系列A | 系列A-1521-L | 2024-12-17 | 無 | 無 | 料號無 | A已導入 | 126A-23B022：B3 400V機種使用DKx舊料柵板端子台 生效周次預計2401周成品序號之後 | T1 | Control Board | DSP Circuit | 原因不明 | 原因不明 | U1 | U1 | 無法顯示;整機炸機; | 無法顯示;整機炸機; | IGBT炸，整流子击穿，DR58炸 | IGBT炸,整流子击穿,DR58炸 | 面板不顯示 | 面板不顯示
2820 | O公司 | 系列A | 系列A-0421-L | 2024-12-20 | nan | nan | 料號NA | A已導入 | 该UV胶为自动喷胶时沿DJ2这个线流向RELAY，对策为取消该位置自动喷胶 | T1 | Display Board | Keypad Circuit | 設計-機構 | 設計問題 | BSW4 | BSW4 | A1B相不输出 | A1B相不输出 | U25損壞 | U25損壞 | 外力損壞 | 外力損壞
2823 | A公司 | 系列A | 系列A-0721-L | 2024-12-20 | 無 | 無 | 料號無 | W未導入 | 臨時對策：目前提供E3CL_v(10103)_sub(217)特殊韌體進行屏蔽PO.OFF | 不能攔截 | Display Board | Keypad Circuit | 設計-機構 | 設計問題 | BSW2 BSW4 | BSW2 BSW4 | 乱发脉冲 | 乱发脉冲 | 伺服功能正常 | 伺服功能正常 | 外力損壞 | 外力損壞
2826 | U公司 | 系列A | 系列A-0421-L | 2024-12-13 | 无 | 无 | 料號无 | A已導入 | A2-400V 2KW/3KW-E新剎車法則韌體按照FPGA的版本區分，1.655以前版本韌體為舊版FPGA新剎車韌體對應1.656.674，1.655以后（包含） 版本韌體為新版FPGA新剎車韌體對應1.656.60674，相關ECN:126A-226014 | T1 | Power Board | INVERTER | 原因不明 | 功率模組 | DPM1 | DPM1 | 螺丝滑牙 | 螺丝滑牙 | R相端子螺絲損壞 | R相端子螺絲損壞 | IGBT擊穿 | IGBT擊穿
2829 | B公司 | 系列A | 系列A-1021-L | 2024-12-17 | 無 | 無 | 料號無 | A已導入 | 對策改善:126A-23A040 | T1 | Power Board | Phase-Lack Detector Circuit | 製程-打件 | 製程問題 | DR46 | DR46 | 上电没反应 | 上电没反应 | 帶馬達運轉正常 | 帶馬達運轉正常 | 電阻高蹺 | 電阻高蹺
2832 | B公司 | 系列A | 系列A-1521-L | 2024-12-20 | BLx | Mxx-7840-560E | 料號2310101017 | A已導入 | 1.ECN 126A-247027 將AVAGO(7840)先從BOM中移除, ECN已生效. 2024/07/29 2.E3 200V 750W跟1~1.5kW PWR BD修改layout footprint已送出JIRA流程--2024/07/11 | T1 | Power Board | INVERTER | 應用-負載異常 | 客戶應用 | DR58，DPM1 | DPM1,DR58 | 炸機 | 炸機 | IGBT炸，DR58炸 | IGBT炸,DR58炸 | IGBT炸，DD22擊穿 | IGBT炸,DD22擊穿
2835 | B公司 | 系列A | 系列A-0421-L | 2024-12-20 | Txx | Txx62569DBVR | 料號2510768214 | A已導入 | "1.ECN更換Txx62565（2510726214）--1/13 ECN 126A-231030 2. ASD產品打件請立即停止使用Txx62569，未上線打件的工單請改 用Txx62565: 2510726214，並HOLD 使用Txx62569的產品-1/31 ECN 126A-231057 3. HOLD Txx62569 2233周发料-- 2/8 4. 从BOM移除Txx62569--5/11 ECN 126A-234022 | T1 | Power Board | INVERTER | 應用-負載異常 | 客戶應用 | DPM1、DR58、DD22、DD23 | DD22,DD23,DPM1,DR58 | L2螺丝滑牙 | L2螺丝滑牙 | L2相端子螺絲損壞 | L2相端子螺絲損壞 | DR58炸，IGBT擊穿，整流子打火 | DR58炸,IGBT擊穿,整流子打火
2838 | A公司 | 系列A | 系列A-0721-L | 2024-12-17 | Mxx | Mxx20S92F6-AG | 料號216490200133 | W未導入 | E3 200V 1.5KW 3KW有 AL02F , 其餘沒有AL02C AL02F | T1 | Power Board | Soft-Start Circuit | 原因不明 | 客戶應用 | DR28 | DR28 | 没有发送脉冲 | 没有发送脉冲 | R254,R255電阻燒壞 | R254,R255電阻燒壞 | DR28燒 | DR28燒
2841 | L公司 | 系列A | 系列A-1521-L | 2024-12-17 | BLx | Mxx-7840-560E | 料號2310101017 | A已導入 | 1.ECN 126A-247027 將AVAGO(7840)先從BOM中移除, ECN已生效. 2024/07/29 2.E3 200V 750W跟1~1.5kW PWR BD修改layout footprint已送出JIRA流程--2024/07/11 | T1 | Display Board | Keypad Circuit | 應用-外力損壞 | 客戶應用 | BSW1,BSW3,BSW4 | BSW1,BSW3,BSW4 | 无显示 | 无显示 | DR58炸、IGBT擊穿、整流子擊穿、剎車晶體擊穿 | DR58炸,IGBT擊穿,整流子擊穿,剎車晶體擊穿 | 按鍵斷 | 按鍵斷
2844 | H公司 | 系列A | 系列A-0121-E | 2024-12-13 | nan | nan | 料號NA | A已導入 | 1.ME修改噴膠路徑，避開DRLY1 1cm，防止毛細現象導致DRLY1粘膠--張强2024/5/26 2.同步修改噴膠規格，水平展開A3 100-400W系列，ECN:126A-245055 預計2024/6/14生效--王彥鈞 2024/6/20 | T1 | Control Board | Digital Input Circuit | 應用-接線錯誤 | 客戶應用 | R160 | R160 | 通电无显示 | 通电无显示 | IGBT炸，DR42炸，DD22擊穿 | IGBT炸,DR42炸,DD22擊穿 | R160燒 | R160燒
2847 | A公司 | 系列A | 系列A-0721-E | 2024-12-13 | 無需記錄 | 無 | 料號無 | A已導入 | 修正韧体v2.0009 sub10058 | T1 | Can Not Duplicate | Can Not Duplicate | 無法重現不良 | CND | 無 | 無 | 接线端螺丝打滑 | 接线端螺丝打滑 | L1相螺絲損壞 | L1相螺絲損壞 | 無 | 無
2850 | B公司 | 系列A | 系列A-0421-F | 2024-12-13 | 無需記錄 | 無 | 料號無 | A已導入 | 修正韧体v2.0009 sub10058 | T1 | Power Board | DCBUS Capacitor | 應用-輸入電壓 | 客戶應用 | DC3、DC82、DC83、DC84 | DC3,DC82,DC83,DC84 | 上电没显示 | 上电没显示 | 帶馬達運轉正常 | 帶馬達運轉正常 | DC3、DC82、DC83、DC84鼓包 | DC3,DC82,DC83,DC84鼓包
2853 | C公司 | 系列A | 系列A-0721-E | 2024-12-11 | 無需記錄 | 無 | 料號無 | A已導入 | 短期對策：PE袋切回舊廠商尚瑞，暫停使用斯凱琛之材料。長期對策：已驗證斯凱琛材料使用韓國靜電粒子效果較佳，將全系列導入2024/09/26 斯凱琛的料號已建好，ECN#126A-248044 | T1 | Can Not Duplicate | Can Not Duplicate | 無法重現不良 | CND | 無失效零件 | 無失效零件 | 報06 | 報06 | varistor打火，整流子擊穿，IGBT損壞 | varistor打火,整流子擊穿,IGBT損壞 | 無失效現象 | 無失效現象
2856 | E公司 | 系列A | 系列A-1521-F | 2024-12-11 | BLx | Mxx-7840-560E | 料號2310101017 | A已導入 | 1.ECN 126A-247027 將AVAGO(7840)先從BOM中移除, ECN已生效. 2024/07/29 2.E3 200V 750W跟1~1.5kW PWR BD修改layout footprint已送出JIRA流程--2024/07/11 | T1 | Power Board | Terminal Block (DTB1, DTB2…) | 應用-外力損壞 | 客戶應用 | DTB1 | DTB1 | AL001， | AL001 | 帶馬達運轉正常 | 帶馬達運轉正常 | 端子牙紋損壞 | 端子牙紋損壞
2859 | I公司 | 系列A | 系列A-0421-L | 2024-12-11 | BLx | Mxx-7840-560E | 料號2310101017 | A已導入 | 1.ECN 126A-247027 將AVAGO(7840)先從BOM中移除, ECN已生效. 2024/07/29 2.E3 200V 750W跟1~1.5kW PWR BD修改layout footprint已送出JIRA流程--2024/07/11 | T1 | Can Not Duplicate | Can Not Duplicate | 無法重現不良 | CND | 無 | 無 | 无法使用 | 无法使用 | 帶馬達運轉正常 | 帶馬達運轉正常 | 無 | 無
2862 | Z公司 | 系列A | 系列A-1521-L | 2024-12-11 | BLx | Mxx-7840-560E | 料號2310101017 | A已導入 | 1.ECN 126A-247027 將AVAGO(7840)先從BOM中移除, ECN已生效. 2024/07/29 2.E3 200V 750W跟1~1.5kW PWR BD修改layout footprint已送出JIRA流程--2024/07/11 | T1 | Power Board | INVERTER | 應用-負載異常 | 客戶應用 | DR58，DPM1 | DPM1,DR58 | 炸機 | 炸機 | IGBT U對P擊穿 | IGBT U對P擊穿 | DR58炸，IGBT炸 | DR58炸,IGBT炸
2865 | O公司 | 系列A | 系列A-0421-M | 2024-12-11 | BLx | Mxx-7840-560E | 料號2310101017 | A已導入 | 1.ECN 126A-247027 將AVAGO(7840)先從BOM中移除, ECN已生效. 2024/07/29 2.E3 200V 750W跟1~1.5kW PWR BD修改layout footprint已送出JIRA流程--2024/07/11 | 包裝 | Power Board | SPS Circuit | 應用-輸入電壓 | 客戶應用 | DC3 | DC3 | case错料 | case错料 | 外殼混料 | 外殼混料 | DC3鼓包，回生電阻Open | DC3鼓包,回生電阻Open
2868 | Z公司 | 系列A | 系列A-1521-L | 2024-11-22 | Fxx | HVx05J30R（102J） | 料號291501022 | W未導入 | 126A-24A004 2024年10月导入 | T1 | Power Board | Internal Connector (J1, DJ2, EJ3…) | 製程-噴膠 | 製程問題 | DJ1 | DJ1 | 炸機 | 炸機 | IGBT炸，DR58炸 DD23整流子處跳火，DD23擊穿 | IGBT炸,DR58炸 DD23整流子處跳火,DD23擊穿 | DJ1沾UV膠導 | DJ1沾UV膠導
2871 | B公司 | 系列A | 系列A-0421-L | 2024-11-25 | 無需記錄 | 無 | 料號無 | A已導入 | ECN：126A-245008 DC318,DC319,DC323,DC324有預留位置加Y電容 | T1 | Power Board | DCBUS Capacitor | 應用-輸入電壓 | 客戶應用 | DC3、DC82、DC83、DC84 | DC3,DC82,DC83,DC84 | s项螺丝滑牙 | s项螺丝滑牙 | S相螺絲損壞 | S相螺絲損壞 | DC3、DC82、DC83、DC84鼓包 | DC3,DC82,DC83,DC84鼓包
2874 | B公司 | 系列A | 系列A-0421-M | 2024-11-22 | 無需記錄 | 無 | 料號無 | A已導入 | 短期對策：PE袋切回舊廠商尚瑞，暫停使用斯凱琛之材料。長期對策：已驗證斯凱琛材料使用韓國靜電粒子效果較佳，將全系列導入2024/09/26 斯凱琛的料號已建好，ECN#126A-248044 | T1 | Power Board | INVERTER | 原因不明 | 功率模組 | DPM1 | DPM1 | 模塊壞 | 模塊壞 | RS通道銅箔翹起，整流子DD22擊穿 | RS通道銅箔翹起,整流子DD22擊穿 | IGBT 下橋控制側擊穿 | IGBT 下橋控制側擊穿
2877 | W公司 | 系列A | 系列A-1521-L | 2024-11-22 | 無需記錄 | 無 | 料號無 | A已導入 | 短期對策：PE袋切回舊廠商尚瑞，暫停使用斯凱琛之材料。長期對策：已驗證斯凱琛材料使用韓國靜電粒子效果較佳，將全系列導入2024/09/26 斯凱琛的料號已建好，ECN#126A-248044 | T1 | Power Board | Other | 製程-焊錫 | 製程問題 | DRLY2 | DRLY2 | 無法顯示;整機炸機; | 無法顯示;整機炸機; | IGBT炸，整流子击穿，DR58炸 | IGBT炸,整流子击穿,DR58炸 | DRLY2處錫渣短路 | DRLY2處錫渣短路
2880 | B公司 | 系列A | 系列A-0421-M | 2024-11-22 | 無需記錄 | 無 | 料號無 | A已導入 | 短期對策：PE袋切回舊廠商尚瑞，暫停使用斯凱琛之材料。長期對策：已驗證斯凱琛材料使用韓國靜電粒子效果較佳，將全系列導入2024/09/26 斯凱琛的料號已建好，ECN#126A-248044 | T1 | Can Not Duplicate | Can Not Duplicate | 無法重現不良 | CND | 無 | 無 | 其他(16号报警)& | 其他(16号报警) | 内部端子松 | 内部端子松 | 無 | 無
2883 | B公司 | 系列A | 系列A-0421-L | 2024-11-29 | Hxx | CTx-095STHZ-R | 料號3000612200 | G對策導入后再發 | E3按鍵更換新材料：Hxx3000612200，导入周期W2325 | T1 | Power Board | Terminal Block (DTB1, DTB2…) | 應用-外力損壞 | 客戶應用 | DTB1 | DTB1 | 其他(S项螺丝滑牙)& | 其他(S项螺丝滑牙) | S相螺絲損壞 | S相螺絲損壞 | 端子牙紋損壞 | 端子牙紋損壞
2886 | J公司 | 系列A | 系列A-0121-E | 2024-11-26 | BLx | Mxx-7840-560E | 料號2310101017 | A已導入 | 1.ECN 126A-247027 將AVAGO(7840)先從BOM中移除, ECN已生效. 2024/07/29 2.E3 200V 750W跟1~1.5kW PWR BD修改layout footprint已送出JIRA流程--2024/07/11 | T1 | Power Board | INVERTER | 應用-負載異常 | 客戶應用 | DR58，DPM1 | DPM1,DR58 | 输出坏 | 输出坏 | W相上桥短路 | W相上桥短路 | 過流 | 過流
2889 | J公司 | 系列A | 系列A-0121-E | 2024-11-28 | BLx | Mxx-7840-560E | 料號2310101017 | A已導入 | 1.ECN 126A-247027 將AVAGO(7840)先從BOM中移除, ECN已生效. 2024/07/29 2.E3 200V 750W跟1~1.5kW PWR BD修改layout footprint已送出JIRA流程--2024/07/11 | T1 | Can Not Duplicate | Can Not Duplicate | 無法重現不良 | CND | 無 | 無 | 输出坏 | 输出坏 | W相上桥短路 | W相上桥短路 | 伺服功能正常 | 伺服功能正常
2892 | W公司 | 系列A | 系列A-1521-L | 2024-11-28 | BLx | Mxx-7840-560E | 料號2310101017 | A已導入 | 1.ECN 126A-247027 將AVAGO(7840)先從BOM中移除, ECN已生效. 2024/07/29 2.E3 200V 750W跟1~1.5kW PWR BD修改layout footprint已送出JIRA流程--2024/07/11 | T1 | Power Board | RST Rectifier Circuit | 應用-輸入電壓 | 客戶應用 | DQ2，DD22 | DD22,DQ2 | 無法顯示;整機炸機; | 無法顯示;整機炸機; | IGBT炸，整流子击穿，DR58炸 | IGBT炸,整流子击穿,DR58炸 | RS銅箔熔斷、DQ2，DD22擊穿 | RS銅箔熔斷,DQ2,DD22擊穿
2895 | B公司 | 系列A | 系列A-0421-M | 2024-11-29 | BLx | Mxx-7840-560E | 料號2310101017 | A已導入 | 1.ECN 126A-247027 將AVAGO(7840)先從BOM中移除, ECN已生效. 2024/07/29 2.E3 200V 750W跟1~1.5kW PWR BD修改layout footprint已送出JIRA流程--2024/07/11 | T1 | Control Board | Internal Connector (J1, DJ2, EJ3…) | 製程-噴膠 | 製程問題 | J5 | J5 | 其他(模块坏)& | 其他(模块坏) | IGBT击穿，DR28烧 | IGBT击穿,DR28烧 | J5粘胶 | J5粘胶
2898 | B公司 | 系列A | 系列A-1021-M | 2024-11-29 | BLx | Mxx-7840-560E | 料號2310101017 | A已導入 | 1.ECN 126A-247027 將AVAGO(7840)先從BOM中移除, ECN已生效. 2024/07/29 2.E3 200V 750W跟1~1.5kW PWR BD修改layout footprint已送出JIRA流程--2024/07/11 | T1 | Can Not Duplicate | Can Not Duplicate | 無法重現不良 | CND | 無失效零件 | 無失效零件 | 其他(上电没反应)& | 其他(上电没反应) | 帶馬達運轉正常 | 帶馬達運轉正常 | 無失效現象 | 無失效現象
2901 | O公司 | 系列A | 系列A-0421-M | 2025-01-08 | Vxx | Vxx12PMA035M7 | 料號/ | A已導入 | IGBT為Vxx對策前產品，目前已經導入Ixx | 包裝 | Can Not Duplicate | Can Not Duplicate | 無法重現不良 | CND | 無 | 無 | 其他(QIA220401 case材料厂商将 V3 case混入B3 case 料号 ，case错料影響产品散热)& | 其他(QIA220401 case材料厂商将 V3 case混入B3 case 料号,case错料影響产品散热) | 外殼混料 | 外殼混料 | 伺服功能正常 | 伺服功能正常
2904 | B公司 | 系列A | 系列A-0221-L | 2025-01-07 | SCx | SCx-1AH-F-C IR | 料號721181815 | A已導入 | 该UV胶为自动喷胶时沿DJ2这个线流向RELAY，对策为取消该位置自动喷胶 | T1 | Power Board | SPS Circuit | 原因不明 | 原因不明 | DPH1 | DPH1 | 上电没显示 | 上电没显示 | 帶馬達運轉正常 | 帶馬達運轉正常 | DPH1異常 | DPH1異常
2907 | C公司 | 系列A | 系列A-0421-L | 2025-01-08 | Vxx | Vxx12PMA035M7 | 料號/ | A已導入 | IGBT為Vxx對策前產品，目前已經導入Ixx | T1 | Power Board | DCBUS Detector Circuit | 製程-焊錫 | 製程問題 | DPH16 | DPH16 | 无显示 | 无显示 | 控制板多处炸机，U1、U5、U6、U7、U8、U15、U18、U33、L1、D13等损坏 | 控制板多处炸机,U1,U5,U6,U7,U8,U15,U18,U33,L1,D13等损坏 | DPH16吃錫不良 | DPH16吃錫不良
2910 | A公司 | 系列A | 系列A-0121-L | 2025-01-17 | BLx | Mxx-7840-560E | 料號2310101017 | A已導入 | 1.ECN 126A-247027 將AVAGO(7840)先從BOM中移除, ECN已生效. 2024/07/29 2.E3 200V 750W跟1~1.5kW PWR BD修改layout footprint已送出JIRA流程--2024/07/11 | T1 | Can Not Duplicate | Can Not Duplicate | 無法重現不良 | CND | 無 | 無 | 报警AL003.需检测报告 | 报警AL003.需检测报告 | IGBT炸，DU5 GND對VOUT 擊穿，DR58無損壞 | IGBT炸,DU5 GND對VOUT 擊穿,DR58無損壞 | 無 | 無
2913 | M公司 | 系列A | 系列A-0421-L | 2025-01-18 | BLx | Mxx-7840-560E | 料號2310101017 | A已導入 | 1.ECN 126A-247027 將AVAGO(7840)先從BOM中移除, ECN已生效. 2024/07/29 2.E3 200V 750W跟1~1.5kW PWR BD修改layout footprint已送出JIRA流程--2024/07/11 | T1 | Power Board | Temperature Detector Circuit | 原因不明 | 原因不明 | DJ1 | DJ1 | 003低压报警 | 003低压报警 | DC52、DC53、DC3鼓包，DR28燒 | DC52,DC53,DC3鼓包,DR28燒 | DJ1 pin22對pin24短路 | DJ1 pin22對pin24短路
2916 | W公司 | 系列A | 系列A-1521-L | 2025-01-18 | BLx | Mxx-7840-560E | 料號2310101017 | A已導入 | 1.ECN 126A-247027 將AVAGO(7840)先從BOM中移除, ECN已生效. 2024/07/29 2.E3 200V 750W跟1~1.5kW PWR BD修改layout footprint已送出JIRA流程--2024/07/11 | T1 | Power Board | INVERTER | 應用-負載異常 | 客戶應用 | DPM1，DD2，DD3，DR1 | DD2,DD3,DPM1,DR1 | 炸机 | 炸机 | 炸机 | 炸机 | 炸机 | 炸机
2919 | X公司 | 系列A | 系列A-0721-L | 2025-01-18 | 無 | 無 | 料號無 | A已導入 | 該CASE 錯誤問題點加入CCD程式中攔截-岳新耿 2024/3/22 | T1 | Power Board | RST Rectifier Circuit | 原因不明 | 原因不明 | DD22,DD23 | DD22,DD23 | R相螺丝滑牙 | R相螺丝滑牙 | R相螺絲損壞 | R相螺絲損壞 | DD23，DD22擊穿 | DD23,DD22擊穿
2922 | B公司 | 系列A | 系列A-1021-M | 2025-01-17 | BLx | Mxx-7840-560E | 料號2310101017 | A已導入 | 1.ECN 126A-247027 將AVAGO(7840)先從BOM中移除, ECN已生效. 2024/07/29 2.E3 200V 750W跟1~1.5kW PWR BD修改layout footprint已送出JIRA流程--2024/07/11 | T1 | Control Board | DC-DC Power Circuit | 原因不明 | 原因不明 | C22 | C22 | 无显示 | 无显示 | 显示和运转正常 | 显示和运转正常 | 無顯示 | 無顯示
2925 | B公司 | 系列A | 系列A-0421-L | 2025-01-17 | Vxx | Vxx-L187A78Z | 料號216475490102 | A已導入 | ECN：126A-245008 DC318,DC319,DC323,DC324有預留位置加Y電容 | T1 | Power Board | INVERTER | 原因不明 | 功率模組 | DPM1，DD22 | DD22,DPM1 | AL006 | AL006 | PN对R open | PN对R open | DD22擊穿，IGBT U對P擊穿 | DD22擊穿,IGBT U對P擊穿
2928 | B公司 | 系列A | 系列A-0221-L | 2025-01-09 | Txx | Txx62569DBVR | 料號2510768214 | A已導入 | "1.ECN更換Txx62565（2510726214）--1/13 ECN 126A-231030 2. ASD產品打件請立即停止使用Txx62569，未上線打件的工單請改 用Txx62565: 2510726214，並HOLD 使用Txx62569的產品-1/31 ECN 126A-231057 3. HOLD Txx62569 2233周发料-- 2/8 4. 从BOM移除Txx62569--5/11 ECN 126A-234022 | T1 | Power Board | SPS Circuit | 原因不明 | 原因不明 | DZD13 | DZD13 | 驱动器没有输出 | 驱动器没有输出 | 帶馬達運轉正常 | 帶馬達運轉正常 | 待材料分析 | 待材料分析
2931 | B公司 | 系列A | 系列A-0421-L | 2025-01-09 | Txx | Txx62569DBVR | 料號2510768214 | A已導入 | "1.ECN更換Txx62565（2510726214）--1/13 ECN 126A-231030 2. ASD產品打件請立即停止使用Txx62569，未上線打件的工單請改 用Txx62565: 2510726214，並HOLD 使用Txx62569的產品-1/31 ECN 126A-231057 3. HOLD Txx62569 2233周发料-- 2/8 4. 从BOM移除Txx62569--5/11 ECN 126A-234022 | T1 | Power Board | DCBUS Detector Circuit | 製程-焊錫 | 製程問題 | DPH16 | DPH16 | AL006 | AL006 | PN对R open | PN对R open | DPH16吃錫不良 | DPH16吃錫不良
2934 | B公司 | 系列A | 系列A-0721-L | 2025-01-14 | Txx | Txx62569 | 料號2510768214 | A已導入 | 1.ECN更換Txx62565（2510726214）--1/13 ECN 126A-231030 2. ASD產品打件請立即停止使用Txx62569，未上線打件的工單請改 用Txx62565: 2510726214，並HOLD 使用Txx62569的產品-1/31 ECN 126A-231057 3. HOLD Txx62569 2233周发料-- 2/8 4. 从BOM移除Txx62569--5/11 ECN 126A-234022 | T1 | Power Board | Terminal Block (DTB1, DTB2…) | 應用-外力損壞 | 客戶應用 | DTB1 | DTB1 | 上电没反应 | 上电没反应 | U21燒壞，3.3V和1.2V短路 | U21燒壞,3.3V和1.2V短路 | 端子牙紋損壞 | 端子牙紋損壞
2937 | B公司 | 系列A | 系列A-0721-L | 2024-12-27 | Txx | Txx62569DBVR | 料號2510768214 | A已導入 | "1.ECN更換Txx62565（2510726214）--1/13 ECN 126A-231030 2. ASD產品打件請立即停止使用Txx62569，未上線打件的工單請改 用Txx62565: 2510726214，並HOLD 使用Txx62569的產品-1/31 ECN 126A-231057 3. HOLD Txx62569 2233周发料-- 2/8 4. 从BOM移除Txx62569--5/11 ECN 126A-234022 " | T1 | Power Board | INVERTER | 應用-負載異常 | 客戶應用 | DR58，DPM1 | DPM1,DR58 | 上电没反应 | 上电没反应 | U21燒壞，3.3V和1.2V短路 | U21燒壞,3.3V和1.2V短路 | 過流 | 過流
2940 | B公司 | 系列A | 系列A-0721-L | 2025-01-10 | Vxx | Vxx12PMA050M7 | 料號无 | A已導入 | Vxx IGBT原材有裂紋，後續暫時禁用Vxx，使用Ixx IGBT替換，ECN：126A-247051 | T1 | Power Board | DCBUS Capacitor | 應用-輸入電壓 | 客戶應用 | DC83，DC84 | DC83,DC84 | 上电没反应 | 上电没反应 | U21燒壞，5V、3.3V和1.2V短路 | U21燒壞,5V,3.3V和1.2V短路 | 電容鼓包 | 電容鼓包
2943 | B公司 | 系列A | 系列A-0721-L | 2025-01-11 | Mxx | Mxx20S92F6-AG | 料號216490200133 | W未導入 | E3 200V 1.5KW 3KW有 AL02F , 其餘沒有AL02C AL02F | T1 | Control Board | Display Circuit | 製程-焊錫 | 製程問題 | R188/C189 | C189,R188 | 上电没反应 | 上电没反应 | U21燒壞，3.3V和1.2V短路 | U21燒壞,3.3V和1.2V短路 | R188虛焊 | R188虛焊
2946 | C公司 | 系列A | 系列A-1021-L | 2025-01-09 | BLx | Mxx-7840-560E | 料號2310101017 | A已導入 | 1.ECN 126A-247027 將AVAGO(7840)先從BOM中移除, ECN已生效. 2024/07/29 2.E3 200V 750W跟1~1.5kW PWR BD修改layout footprint已送出JIRA流程--2024/07/11 | T1 | Can Not Duplicate | Can Not Duplicate | 應用-外部干擾 | 客戶應用 | 无 | 无 | L2C点滑牙 | L2C点滑牙 | L2C相端子螺絲損壞 | L2C相端子螺絲損壞 | 带马达运转正常 | 带马达运转正常
2949 | Z公司 | 系列A | 系列A-1521-L | 2024-12-30 | BLx | Mxx-7840-560E | 料號2310101017 | A已導入 | 1.ECN 126A-247027 將AVAGO(7840)先從BOM中移除, ECN已生效. 2024/07/29 2.E3 200V 750W跟1~1.5kW PWR BD修改layout footprint已送出JIRA流程--2024/07/11 | T1 | Power Board | DCBUS Detector Circuit | 製程-焊錫 | 製程問題 | DD8 | DD8 | 报AL09F | 报AL09F | DR28燒 | DR28燒 | 電源指示燈不亮 | 電源指示燈不亮
2952 | J公司 | 系列A | 系列A-0721-L | 2025-01-03 | 無 | 無 | 料號無 | A已導入 | 126A-23B022：B3 400V機種使用DKx舊料柵板端子台 生效周次預計2401周成品序號之後 | T1 | Can Not Duplicate | Can Not Duplicate | 無法重現不良 | CND | 無 | 無 | 上电无显示 | 上电无显示 | 通電不顯示 | 通電不顯示 | 產品帶馬達運轉正常 | 產品帶馬達運轉正常
2955 | B公司 | 系列A | 系列A-0421-M | 2024-12-27 | 無需記錄 | 無 | 料號無 | A已導入 | 1.ECN更換Txx62565（2510726214）--1/13 ECN 126A-231030 2. ASD產品打件請立即停止使用Txx62569，未上線打件的工單請改 用Txx62565: 2510726214，並HOLD 使用Txx62569的產品-1/31 ECN 126A-231057 3. HOLD Txx62569 2233周发料-- 2/8 4. 从BOM移除Txx62569--5/11 ECN 126A-234022 | T1 | HSK | HSK | 應用-外力損壞 | 客戶應用 | HSK | HSK | 其他(模块坏)& | 其他(模块坏) | IGBT擊穿，DD22,DD23擊穿 | IGBT擊穿,DD22,DD23擊穿 | 接地螺丝拧不紧 | 接地螺丝拧不紧
2958 | A公司 | 系列A | 系列A-0721-L | 2025-01-03 | BLx | Mxx-7840-560E | 料號2310101017 | A已導入 | 1.ECN 126A-247027 將AVAGO(7840)先從BOM中移除, ECN已生效. 2024/07/29 2.E3 200V 750W跟1~1.5kW PWR BD修改layout footprint已送出JIRA流程--2024/07/11 | T1 | Can Not Duplicate | Can Not Duplicate | 無法重現不良 | CND | 無 | 無 | 上电无反应 | 上电无反应 | DR58炸裂，IGBT炸裂，pin腳有打火痕跡 | DR58炸裂,IGBT炸裂,pin腳有打火痕跡 | 無 | 無
2961 | A公司 | 系列A | 系列A-0421-E | 2025-01-03 | BLx | Mxx-7840-560E | 料號2310101017 | A已導入 | 1.ECN 126A-247027 將AVAGO(7840)先從BOM中移除, ECN已生效. 2024/07/29 2.E3 200V 750W跟1~1.5kW PWR BD修改layout footprint已送出JIRA流程--2024/07/11 | T1 | Power Board | Terminal Block (DTB1, DTB2…) | 應用-外力損壞 | 客戶應用 | S端子 | S端子 | CN2接口坏 | CN2接口坏 | CN2端子斷落 | CN2端子斷落 | 螺絲滑牙 | 螺絲滑牙
2964 | B公司 | 系列A | 系列A-0421-L | 2025-01-03 | BLx | Mxx-7840-560E | 料號2310101017 | A已導入 | 1.ECN 126A-247027 將AVAGO(7840)先從BOM中移除, ECN已生效. 2024/07/29 2.E3 200V 750W跟1~1.5kW PWR BD修改layout footprint已送出JIRA流程--2024/07/11 | T1 | Can Not Duplicate | Can Not Duplicate | 無法重現不良 | CND | 無 | 無 | 其他(3号报警)& | 其他(3号报警) | DD22擊穿，有污染腐蝕 | DD22擊穿,有污染腐蝕 | 無 | 無
2967 | B公司 | 系列A | 系列A-0721-E | 2025-01-03 | BLx | Mxx-7840-560E | 料號2310101017 | A已導入 | 1.ECN 126A-247027 將AVAGO(7840)先從BOM中移除, ECN已生效. 2024/07/29 2.E3 200V 750W跟1~1.5kW PWR BD修改layout footprint已送出JIRA流程--2024/07/11 | T1 | Display Board | Keypad Circuit | 應用-外力損壞 | 客戶應用 | BSW1/BSW2/BSW3/BSW4/BSW5 | BSW1,BSW2,BSW3,BSW4,BSW5 | 其他(上电没反应)& | 其他(上电没反应) | 帶馬達運轉正常 | 帶馬達運轉正常 | 按鍵斷 | 按鍵斷
2970 | E公司 | 系列A | 系列A-0721-F | 2024-12-30 | BLx | Mxx-7840-560E | 料號2310101017 | A已導入 | 1.ECN 126A-247027 將AVAGO(7840)先從BOM中移除, ECN已生效. 2024/07/29 2.E3 200V 750W跟1~1.5kW PWR BD修改layout footprint已送出JIRA流程--2024/07/11 | T1 | Can Not Duplicate | Can Not Duplicate | 無法重現不良 | CND | 無 | 無 | "3台电脑系统报警，驱动器通电无显示 2台写的保护管变形/少按钮" | "3台电脑系统报警,驱动器通电无显示 2台写的保护管变形/少按钮" | 帶馬達運轉正常 | 帶馬達運轉正常 | 伺服功能正常 | 伺服功能正常
2973 | C公司 | 系列A | 系列A-0421-L | 2025-01-03 | Txx | Txx62569DBVR | 料號2510768214 | A已導入 | 1.ECN更換Txx62565（2510726214）--1/13 ECN 126A-231030 2. ASD產品打件請立即停止使用Txx62569，未上線打件的工單請改 用Txx62565: 2510726214，並HOLD 使用Txx62569的產品-1/31 ECN 126A-231057 3. HOLD Txx62569 2233周发料-- 2/8 4. 从BOM移除Txx62569--5/11 ECN 126A-234022 | T1 | Control Board | Pulse Output Circuit | 應用-接線錯誤 | 客戶應用 | ZD20 | ZD20 | 上电就冒烟了 | 上电就冒烟了 | DR28炸 | DR28炸 | Pluse Output电路接线异常 | Pluse Output电路接线异常
2976 | A公司 | 系列A | 系列A-0421-L | 2024-12-27 | Txx | Txx320F28374DPTPT | 料號2611309608 | A已導入 | 1.優化測具探針Over travel行程參數，由原來的110μm變更為90μm (2020/10/21導入) 2.限制測具探針Touch down次數，由原來沒有限制次數減少為最多8次(2020/10/21導入) 3.厂商在2023年6月导入VPC生产技术 | T1 | Power Board | Soft-Start Circuit | 環境-污染 | 客戶應用 | DR28 | DR28 | 短路 | 短路 | 帶馬達運轉正常 | 帶馬達運轉正常 | 軟起燒 | 軟起燒
2979 | M公司 | 系列A | 系列A-0421-L | 2024-12-27 | 無需記錄 | 無 | 料號無 | A已導入 | 修正韧体v2.0009 sub10058 | T1 | Power Board | RST Rectifier Circuit | 應用-輸入電壓 | 客戶應用 | DD22、DD23 | DD22,DD23 | 其他(003报警) | 其他(003报警) | DPH16吃錫不良 | DPH16吃錫不良 | 整流子擊穿 | 整流子擊穿
2982 | H公司 | 系列A | 系列A-0121-L | 2024-12-27 | SCx | Mxx-1A-F-C 12VDC | 料號721060015 | A已導入 | 该UV胶为自动喷胶时沿DJ2这个线流向RELAY，对策为取消该位置自动喷胶 | T1 | Can Not Duplicate | Can Not Duplicate | 無法重現不良 | CND | 无 | 无 | 燒壞 | 燒壞 | DU2存在過熱痕跡，Vin與GND之間擊穿；S相銅箔過熱翹起，但整流子無損壞；DC64處銅箔熔斷；IGBT擊穿與HSK之間跳火 | DU2存在過熱痕跡,Vin與GND之間擊穿,S相銅箔過熱翹起,但整流子無損壞,DC64處銅箔熔斷,IGBT擊穿與HSK之間跳火 | 产品带马达运转正常 | 产品带马达运转正常
2985 | E公司 | 系列A | 系列A-0721-F | 2024-12-26 | BLx | Mxx-7840-560E | 料號2310101017 | A已導入 | 1.ECN 126A-247027 將AVAGO(7840)先從BOM中移除, ECN已生效. 2024/07/29 2.E3 200V 750W跟1~1.5kW PWR BD修改layout footprint已送出JIRA流程--2024/07/11 | T1 | Control Board | Firmware | 設計-韌體 | 設計問題 | 无 | 无 | 通电无显示 | 通电无显示 | 上電無顯示 | 上電無顯示 | AL3CF | AL3CF
2988 | A公司 | 系列A | 系列A-0721-L | 2024-12-26 | BLx | Mxx-7840-560E | 料號2310101017 | A已導入 | 1.ECN 126A-247027 將AVAGO(7840)先從BOM中移除, ECN已生效. 2024/07/29 2.E3 200V 750W跟1~1.5kW PWR BD修改layout footprint已送出JIRA流程--2024/07/11 | T1 | Power Board | INVERTER | 原因不明 | 功率模組 | DPM1 | DPM1 | 滑牙 | 滑牙 | W相端子螺絲損壞 | W相端子螺絲損壞 | AL001 | AL001
2991 | E公司 | 系列A | 系列A-1521-F | 2025-02-25 | nan | nan | 料號NA | A已導入 | 工厂端把连接in口和out口的两条网线端口捆绑在一起，避免in口和out口混插，进而避免漏写EtherCAT ID。 RD修改測規ECN126A-241016 | T1 | Can Not Duplicate | Can Not Duplicate | 無法重現不良 | CND | 無 | 無 | 3台写的报警RL09C，1台写的通讯不上 | 3台写的报警RL09C,1台写的通讯不上 | USB无法通讯 | USB无法通讯 | 伺服功能正常 | 伺服功能正常
2994 | A公司 | 系列A | 系列A-0221-L | 2025-02-21 | BLx | Mxx-7840-560E | 料號2310101017 | A已導入 | 1.ECN 126A-247027 將AVAGO(7840)先從BOM中移除, ECN已生效. 2024/07/29 2.E3 200V 750W跟1~1.5kW PWR BD修改layout footprint已送出JIRA流程--2024/07/11 | T1 | Control Board | Digital Output Circuit | 設計-DI/DO | 設計問題 | D50 | D50 | 来料CN2接口歪 | 来料CN2接口歪 | CN2端子高翹歪斜 | CN2端子高翹歪斜 | DO无输出 | DO无输出
2997 | B公司 | 系列A | 系列A-0421-M | 2025-02-21 | Hxx | CTx-095STHZ-R | 料號3000612200 | G對策導入后再發 | E3按鍵更換新材料：Hxx3000612200，导入周期W2325 | T1 | Power Board | DCBUS Detector Circuit | 製程-焊錫 | 製程問題 | DPH16 | DPH16 | L1螺丝滑牙 | L1螺丝滑牙 | 帶馬達運轉正常 | 帶馬達運轉正常 | DPH16吃錫不良 | DPH16吃錫不良
3000 | P公司 | 系列A | 系列A-0421-L | 2025-02-18 | BLx | Mxx-7840-560E | 料號2310101017 | A已導入 | 1.ECN 126A-247027 將AVAGO(7840)先從BOM中移除, ECN已生效. 2024/07/29 2.E3 200V 750W跟1~1.5kW PWR BD修改layout footprint已送出JIRA流程--2024/07/11 | T1 | Power Board | INVERTER | 原因不明 | 功率模組 | DPM1 | DPM1 | AL016报警 | AL016报警 | 帶馬達運轉正常 | 帶馬達運轉正常 | AL001 | AL001
3003 | T公司 | 系列A | 系列A-0721-E | 2025-02-18 | BLx | Mxx-7840-560E | 料號2310101017 | A已導入 | 1.ECN 126A-247027 將AVAGO(7840)先從BOM中移除, ECN已生效. 2024/07/29 2.E3 200V 750W跟1~1.5kW PWR BD修改layout footprint已送出JIRA流程--2024/07/11 | T1 | Control Board | DSP Circuit | 材料-IC | 材料問題 | U1 | U1 | AL086报警 | AL086报警 | 帶馬達運轉正常 | 帶馬達運轉正常 | 測試probe導致pad crack | 測試probe導致pad crack
3006 | E公司 | 系列A | 系列A-1521-F | 2025-02-20 | BLx | Mxx-7840-560E | 料號2310101017 | A已導入 | 1.ECN 126A-247027 將AVAGO(7840)先從BOM中移除, ECN已生效. 2024/07/29 2.E3 200V 750W跟1~1.5kW PWR BD修改layout footprint已送出JIRA流程--2024/07/11 | T1 | Can Not Duplicate | Can Not Duplicate | 無法重現不良 | CND | 無 | 無 | 報警AL011 | 報警AL011 | 上電報警AL011 | 上電報警AL011 | 伺服功能正常 | 伺服功能正常
3009 | E公司 | 系列A | 系列A-1521-F | 2025-02-14 | Txx | 無 | 料號無 | A已導入 | 对策前 | T1 | Power Board | INVERTER | 應用-負載異常 | 客戶應用 | DR58，DC45，DPM1，DD22，DU2，DU5 | DC45,DD22,DPM1,DR58,DU2,DU5 | 無顯示 | 無顯示 | DZD13 diode反向漏电 | DZD13 diode反向漏电 | DR58炸，DC45燒，IGBT炸，整流子DD22擊穿，DU2，DU5擊穿 | DR58炸,DC45燒,IGBT炸,整流子DD22擊穿,DU2,DU5擊穿
3012 | C公司 | 系列A | 系列A-0421-L | 2025-02-14 | 無 | 無 | 料號無 | A已導入 | 方案1：比照競品（Mxx）剎車動作邏輯，即：看是否可透過韌體降低B3 220V 剎車動作門限，有原來390V降低到360V（Mxx標準） 目的：讓剎車提早動作，做反帶時能量釋放，避免390V開始動作時，能量釋放優先，直接訂到PBUS電容，發生鼓包可能行為。 ?? 韌體需要修改，對策不易！ 方案2：以母線電壓共 BUS配線方式（見下圖示意），避免可能電容鼓包發生。?? 建議優先導入採用 方案3：效果對照組，維持原來接線不變，有後續客退發生時做效果對照實驗，比對哪種方案更有效？ | T1 | Power Board | INVERTER | 應用-負載異常 | 客戶應用 | DPM1、DR58、DD22 | DD22,DPM1,DR58 | 刹车有问题 | 刹车有问题 | Q15阻值異常 | Q15阻值異常 | AL003 | AL003
3015 | E公司 | 系列A | 系列A-1521-F | 2025-02-14 | 無 | 無 | 料號無 | A已導入 | 已請DQA跟進對策導入具體情況 | T1 | Can Not Duplicate | Can Not Duplicate | 無法重現不良 | CND | 无 | 无 | 报警RL09C | 报警RL09C | DR58炸、IGBT炸 | DR58炸,IGBT炸 | 无 | 无
3018 | C公司 | 系列A | 系列A-1021-E | 2025-02-06 | 無需記錄 | 無 | 料號無 | A已導入 | 增加变压器点白胶改善，ECN 126A-247053，导入日期：2024/9/3 | T1 | Can Not Duplicate | Can Not Duplicate | 無法重現不良 | CND | 无 | 无 | 冒火花，烧了 | 冒火花,烧了 | IGBT炸 | IGBT炸 | 无 | 无
3021 | B公司 | 系列A | 系列A-0421-M | 2025-02-14 | 無需記錄 | 無 | 料號無 | A已導入 | 增加变压器点白胶改善，ECN 126A-247053，导入日期：2024/9/3 | T1 | Control Board | DMCNET Circuit | 製程-焊錫 | 製程問題 | J610 | J610 | 其他(模块坏 | 其他(模块坏 | P对V open，N对UW短路 | P对V open,N对UW短路 | J610锡短 | J610锡短
3024 | A公司 | 系列A | 系列A-0121-L | 2025-02-11 | BLx | Mxx-7840-560E | 料號2310101017 | A已導入 | 1.ECN 126A-247027 將AVAGO(7840)先從BOM中移除, ECN已生效. 2024/07/29 2.E3 200V 750W跟1~1.5kW PWR BD修改layout footprint已送出JIRA流程--2024/07/11 | T1 | Power Board | INVERTER | 應用-負載異常 | 客戶應用 | DR58，DPM1，DD23，DD22，DU2 | DD22,DD23,DPM1,DR58,DU2 | R点螺丝拧不出来 | R点螺丝拧不出来 | R相端子螺絲損壞 | R相端子螺絲損壞 | DR58炸，IGBT炸，整流子DD23、DD22擊穿，DU2擊穿 | DR58炸,IGBT炸,整流子DD23,DD22擊穿,DU2擊穿
3027 | E公司 | 系列A | 系列A-0721-F | 2025-02-13 | BLx | Mxx-7840-560E | 料號2310101017 | A已導入 | 1.ECN 126A-247027 將AVAGO(7840)先從BOM中移除, ECN已生效. 2024/07/29 2.E3 200V 750W跟1~1.5kW PWR BD修改layout footprint已送出JIRA流程--2024/07/11 | T1 | Can Not Duplicate | Can Not Duplicate | 無法重現不良 | CND | 無 | 無 | "3台电脑系统报警，驱动器通电无显示 2台写的保护管变形/少按钮" | "3台电脑系统报警,驱动器通电无显示 2台写的保护管变形/少按钮" | 帶馬達運轉正常 | 帶馬達運轉正常 | 伺服功能正常 | 伺服功能正常
3030 | B公司 | 系列A | 系列A-0421-M | 2025-02-06 | Mxx | Mxx20S92F6-AG | 料號216490200133 | W未導入 | E3 200V 1.5KW 3KW有 AL02F , 其餘沒有AL02C AL02F | T1 | Control Board | DMCNET Circuit | 製程-焊錫 | 製程問題 | J610 | J610 | 其他(模块坏)& | 其他(模块坏) | IGBT击穿 | IGBT击穿 | J610 pin腳連錫 | J610 pin腳連錫
3033 | B公司 | 系列A | 系列A-0421-L | 2025-02-12 | 無 | 無 | 料號無 | X無對策 | NDF | T1 | Power Board | INVERTER | 應用-負載異常 | 客戶應用 | DPM1 | DPM1 | 其他(模块坏 | 其他(模块坏 | P对UW open，N对W open | P对UW open,N对W open | 過流 | 過流
3036 | A公司 | 系列A | 系列A-0421-L | 2025-01-18 | Ixx | FPx0R12W2T7_B11 | 料號无 | A已導入 | 已導入Ixx IGBT | T1 | Power Board | INVERTER | 應用-負載異常 | 客戶應用 | DPM1、DR45、DD22 | DD22,DPM1,DR45 | 压线螺丝滑丝 | 压线螺丝滑丝 | R相端子螺絲損壞 | R相端子螺絲損壞 | AL001 | AL001
3039 | A公司 | 系列A | 系列A-0721-L | 2025-02-06 | 無 | 無 | 料號無 | A已導入 | 1.針對此次不良產線宣导并对人员做教育训练，组立站人员锁附电容板螺丝时出现滑牙现象需将产品拿出不可往下流--高霞 2025/2/10 2.宣导产线开线前需根据OI定义的扭力调整电锁扭力，然后才能开始生产 -高霞 2025/2/10 | T1 | Control Board | DSP Circuit | 材料-IC | 材料問題 | U1 | U1 | 通电不显示 | 通电不显示 | 接線端子L1、U相包焊 | 接線端子L1,U相包焊 | 測試probe導致pad crack | 測試probe導致pad crack
3042 | G公司 | 系列A | 系列A-0421-L | 2025-02-07 | 無 | 無 | 料號無 | W未導入 | 此台新機按鍵脫落問題 1.已反饋MQA先確認出廠是否可以證明無問題； 2.有反饋工程品質，確認目前按鍵強度是否可以再優化。 建議優化方向：1.按鍵材質強度；2.按鍵和case間隙過大會增加活動量 | T1 | Power Board | Terminal Block (DTB1, DTB2…) | 應用-外力損壞 | 客戶應用 | DTB1 | DTB1 | 无输出 | 无输出 | 帶馬達運轉正常 | 帶馬達運轉正常 | 端子牙紋損壞 | 端子牙紋損壞
3045 | T公司 | 系列A | 系列A-0721-E | 2025-02-06 | BLx | Mxx-7840-560E | 料號2310101017 | A已導入 | 1.ECN 126A-247027 將AVAGO(7840)先從BOM中移除, ECN已生效. 2024/07/29 2.E3 200V 750W跟1~1.5kW PWR BD修改layout footprint已送出JIRA流程--2024/07/11 | T1 | HSK | HSK | 應用-外力損壞 | 客戶應用 | HSK | HSK | 上电无反应 | 上电无反应 | 帶馬達運轉正常 | 帶馬達運轉正常 | 接地螺丝拧不紧 | 接地螺丝拧不紧
3048 | C公司 | 系列A | 系列A-0421-L | 2025-02-06 | BLx | Mxx-7840-560E | 料號2310101017 | A已導入 | 1.ECN 126A-247027 將AVAGO(7840)先從BOM中移除, ECN已生效. 2024/07/29 2.E3 200V 750W跟1~1.5kW PWR BD修改layout footprint已送出JIRA流程--2024/07/11 | T1 | Display Board | Keypad Circuit | 應用-外力損壞 | 客戶應用 | BSW3 | BSW3 | 报09F | 报09F | DPH16吃錫不良 | DPH16吃錫不良 | 按鍵斷 | 按鍵斷
3051 | A公司 | 系列A | 系列A-0721-L | 2025-02-05 | BLx | Mxx-7840-560E | 料號2310101017 | A已導入 | 1.ECN 126A-247027 將AVAGO(7840)先從BOM中移除, ECN已生效. 2024/07/29 2.E3 200V 750W跟1~1.5kW PWR BD修改layout footprint已送出JIRA流程--2024/07/11 | T1 | Power Board | INVERTER | 應用-負載異常 | 客戶應用 | DPM1、DR58 | DPM1,DR58 | 无显示 | 无显示 | DR1開裂損壞，DC3短路，DD3有過熱痕跡 | DR1開裂損壞,DC3短路,DD3有過熱痕跡 | DR58炸，IGBT炸 | DR58炸,IGBT炸
3054 | A公司 | 系列A | 系列A-0721-L | 2025-01-18 | Txx | Txx320F28374DPTPT | 料號2611309608 | A已導入 | 1.优化测具探针Over travel行程参数，由原来的110μm变更为90μm （2020/10/21导入） 2.限制测具探针Touch down次数，由原来没有限制次数减少为最多8次（2020/10/21导入） 3.厂商在2023年6月导入VPC生产技术 | T1 | Power Board | INVERTER | 應用-負載異常 | 客戶應用 | DPM1 | DPM1 | 报警异常 | 报警异常 | IGBT pin腳上有錫渣 | IGBT pin腳上有錫渣 | DR45炸，IGBT炸 | DR45炸,IGBT炸
3057 | D公司 | 系列A | 系列A-0721-F | 2024-01-22 | Txx | Txx62569DBVR | 料號2510768214 | A已導入 | "1.ECN更換Txx62565（2510726214）--1/13 ECN 126A-231030 2. ASD產品打件請立即停止使用Txx62569，未上線打件的工單請改 用Txx62565: 2510726214，並HOLD 使用Txx62569的產品-1/31 ECN 126A-231057 3. HOLD Txx62569 2233周发料-- 2/8 4. 从BOM移除Txx62569--5/11 ECN 126A-234022 | T1 | Power Board | DCBUS Detector Circuit | 製程-缺件/撞件 | 製程問題 | DPH16 | DPH16 | 周转机没换还回 | 周转机没换还回 | 帶馬達運轉正常 | 帶馬達運轉正常 | DPH16吃錫不良 | DPH16吃錫不良
3060 | A公司 | 系列A | 系列A-0121-L | 2024-01-22 | Txx | Txx62569DBVR | 料號2510768214 | A已導入 | "1.ECN更換Txx62565（2510726214）--1/13 ECN 126A-231030 2. ASD產品打件請立即停止使用Txx62569，未上線打件的工單請改 用Txx62565: 2510726214，並HOLD 使用Txx62569的產品-1/31 ECN 126A-231057 3. HOLD Txx62569 2233周发料-- 2/8 4. 从BOM移除Txx62569--5/11 ECN 126A-234022 | T1 | Can Not Duplicate | Can Not Duplicate | 無法重現不良 | CND | 無 | 無 | 报警AL019 | 报警AL019 | IGBT U上桥击穿 | IGBT U上桥击穿 | 無 | 無
3063 | K公司 | 系列A | 系列A-0421-L | 2024-01-22 | Txx | Txx62569DBVR | 料號2510768214 | A已導入 | "1.ECN更換Txx62565（2510726214）--1/13 ECN 126A-231030 2. ASD產品打件請立即停止使用Txx62569，未上線打件的工單請改 用Txx62565: 2510726214，並HOLD 使用Txx62569的產品-1/31 ECN 126A-231057 3. HOLD Txx62569 2233周发料-- 2/8 4. 从BOM移除Txx62569--5/11 ECN 126A-234022 | T1 | Can Not Duplicate | Can Not Duplicate | 無法重現不良 | CND | 無失效零件 | 無失效零件 | 上电无显示 | 上电无显示 | 帶馬達運轉正常 | 帶馬達運轉正常 | 無失效現象 | 無失效現象
3066 | A公司 | 系列A | 系列A-0721-E | 2024-01-22 | Txx | Txx320F28374DPTPT | 料號2611309608 | A已導入 | 1.優化測具探針Over travel行程參數，由原來的110μm變更為90μm (2020/10/21導入) 2.限制測具探針Touch down次數，由原來沒有限制次數減少為最多8次(2020/10/21導入) 3.厂商在2023年6月导入VPC生产技术 | T1 | Control Board | Encoder Circuit | 應用-接線錯誤 | 客戶應用 | U21 | U21 | 烧坏 | 烧坏 | DR42炸，DD22擊穿，IGBT炸，軟起電阻燒壞 | DR42炸,DD22擊穿,IGBT炸,軟起電阻燒壞 | U21擊穿 | U21擊穿
3069 | D公司 | 系列A | 系列A-0421-F | 2024-01-22 | 无失效现象 | 无失效现象 | 料號无失效现象 | A已導入 | "1.ECN更換Txx62565（2510726214）--1/13 ECN 126A-231030 2. ASD產品打件請立即停止使用Txx62569，未上線打件的工單請改 用Txx62565: 2510726214，並HOLD 使用Txx62569的產品-1/31 ECN 126A-231057 3. HOLD Txx62569 2233周发料-- 2/8 4. 从BOM移除Txx62569--5/11 ECN 126A-234022 " | B/I | No Defect Found | No Defect Found | 未檢測到異常 | NDF | 無失效零件 | 無失效零件 | AL001 | AL001 | 通道銅箔熔斷，但與之對應的整流子並未損壞，IGBT炸裂，DR58量測正常 | 通道銅箔熔斷,但與之對應的整流子並未損壞,IGBT炸裂,DR58量測正常 | 無失效現象 | 無失效現象
3072 | P公司 | 系列A | 系列A-0421-M | 2024-01-10 | Txx | Txx62569DBVR | 料號2510768214 | A已導入 | "1.ECN更換Txx62565（2510726214）--1/13 ECN 126A-231030 2. ASD產品打件請立即停止使用Txx62569，未上線打件的工單請改 用Txx62565: 2510726214，並HOLD 使用Txx62569的產品-1/31 ECN 126A-231057 3. HOLD Txx62569 2233周发料-- 2/8 4. 从BOM移除Txx62569--5/11 ECN 126A-234022 | T1 | Can Not Duplicate | Can Not Duplicate | 無法重現不良 | CND | 无 | 无 | 異響內部有火花 | 異響內部有火花 | 整流子R對P擊穿，R通道銅箔熔斷，IGBT炸裂，IGBT散熱底板與HSK有跳火痕跡 | 整流子R對P擊穿,R通道銅箔熔斷,IGBT炸裂,IGBT散熱底板與HSK有跳火痕跡 | 产品带马达运转正常 | 产品带马达运转正常
3075 | B公司 | 系列A | 系列A-0421-M | 2024-01-19 | Txx | Txx62569DBVR | 料號2510768214 | A已導入 | 1.ECN更換Txx62565（2510726214）--1/13 ECN 126A-231030 2. ASD產品打件請立即停止使用Txx62569，未上線打件的工單請改 用Txx62565: 2510726214，並HOLD 使用Txx62569的產品-1/31 ECN 126A-231057 3. HOLD Txx62569 2233周发料-- 2/8 4. 从BOM移除Txx62569--5/11 ECN 126A-234022 | T1 | Control Board | DC-DC Power Circuit | 原因不明 | 原因不明 | U24 | U24 | 模塊壞 | 模塊壞 | UVW對N擊穿，IGBT炸裂，DR58燒壞 | UVW對N擊穿,IGBT炸裂,DR58燒壞 | U24输出电压偏低 | U24输出电压偏低
3078 | Q公司 | 系列A | 系列A-0421-L | 2024-01-22 | Txx | Txx320F28374DPTPT | 料號2611309608 | A已導入 | 1.優化測具探針Over travel行程參數，由原來的110μm變更為90μm (2020/10/21導入) 2.限制測具探針Touch down次數，由原來沒有限制次數減少為最多8次(2020/10/21導入) 3.厂商在2023年6月导入VPC生产技术 | T1 | Control Board | Pulse Input Circuit | 應用-接線錯誤 | 客戶應用 | R252,R253 | R252,R253 | W螺丝滑牙 | W螺丝滑牙 | W相端子螺絲損壞 | W相端子螺絲損壞 | R252,R253烧毁 | R252,R253烧毁
3081 | C公司 | 系列A | 系列A-0721-L | 2024-01-18 | Txx | Txx62569DBVR | 料號2510768214 | A已導入 | "1.ECN更換Txx62565（2510726214）--1/13 ECN 126A-231030 2. ASD產品打件請立即停止使用Txx62569，未上線打件的工單請改 用Txx62565: 2510726214，並HOLD 使用Txx62569的產品-1/31 ECN 126A-231057 3. HOLD Txx62569 2233周发料-- 2/8 4. 从BOM移除Txx62569--5/11 ECN 126A-234022 | T1 | Control Board | DSP Circuit | 材料-IC | 材料問題 | DSP | DSP | 滑牙 | 滑牙 | R相端子螺絲損壞 | R相端子螺絲損壞 | DSP工作异常 | DSP工作异常
3084 | D公司 | 系列A | 系列A-0421-F | 2024-01-15 | Txx | Txx62569DBVR | 料號2510768214 | A已導入 | "1.ECN更換Txx62565（2510726214）--1/13 ECN 126A-231030 2. ASD產品打件請立即停止使用Txx62569，未上線打件的工單請改 用Txx62565: 2510726214，並HOLD 使用Txx62569的產品-1/31 ECN 126A-231057 3. HOLD Txx62569 2233周发料-- 2/8 4. 从BOM移除Txx62569--5/11 ECN 126A-234022 | T1 | Power Board | INVERTER | 應用-負載異常 | 客戶應用 | DPM1 | DPM1 | AL006 | AL006 | 回生电阻烧 | 回生电阻烧 | AL001 | AL001
3087 | A公司 | 系列A | 系列A-0721-E | 2024-01-15 | Txx | Txx62569DBVR | 料號2510768214 | A已導入 | 1.ECN更換Txx62565（2510726214）--1/13 ECN 126A-231030 2. ASD產品打件請立即停止使用Txx62569，未上線打件的工單請改 用Txx62565: 2510726214，並HOLD 使用Txx62569的產品-1/31 ECN 126A-231057 3. HOLD Txx62569 2233周发料-- 2/8 4. 从BOM移除Txx62569--5/11 ECN 126A-234022 | T1 | Power Board | DCBUS Capacitor | 應用-輸入電壓 | 客戶應用 | DC81、DC82、DC83、DC84 | DC81,DC82,DC83,DC84 | 烧坏 | 烧坏 | DR58/DR42炸，DD22擊穿，IGBT炸，软起电阻烧坏 | DR58/DR42炸,DD22擊穿,IGBT炸,软起电阻烧坏 | DC81、DC82、DC83、DC84鼓包 | DC81,DC82,DC83,DC84鼓包
3090 | D公司 | 系列A | 系列A-0421-F | 2024-01-15 | Txx | Txx62569DBVR | 料號2510768214 | A已導入 | 1.ECN更換Txx62565（2510726214）--1/13 ECN 126A-231030 2. ASD產品打件請立即停止使用Txx62569，未上線打件的工單請改 用Txx62565: 2510726214，並HOLD 使用Txx62569的產品-1/31 ECN 126A-231057 3. HOLD Txx62569 2233周发料-- 2/8 4. 从BOM移除Txx62569--5/11 ECN 126A-234022 | T1 | Power Board | DCBUS Capacitor | 應用-輸入電壓 | 客戶應用 | DC81、DC82、DC83、DC84 | DC81,DC82,DC83,DC84 | AL074 | AL074 | 帶馬達運轉正常 | 帶馬達運轉正常 | DC81、DC82、DC83、DC84鼓包 | DC81,DC82,DC83,DC84鼓包
3093 | J公司 | 系列A | 系列A-1521-L | 2024-01-15 | Txx | Txx62569DBVR | 料號2510768214 | A已導入 | "1.ECN更換Txx62565（2510726214）--1/13 ECN 126A-231030 2. ASD產品打件請立即停止使用Txx62569，未上線打件的工單請改 用Txx62565: 2510726214，並HOLD 使用Txx62569的產品-1/31 ECN 126A-231057 3. HOLD Txx62569 2233周发料-- 2/8 4. 从BOM移除Txx62569--5/11 ECN 126A-234022 | T1 | Power Board | Bootstrap Circuit | 原因不明 | 原因不明 | DZD3 | DZD3 | AL003 | AL003 | R254/R255電阻燒壞 | R254/R255電阻燒壞 | DZD3異常 | DZD3異常
3096 | W公司 | 系列A | 系列A-1021-L | 2024-01-15 | Txx | Txx320F28374DPTPT | 料號2611309608 | A已導入 | 1.優化測具探針Over travel行程參數，由原來的110μm變更為90μm (2020/10/21導入) 2.限制測具探針Touch down次數，由原來沒有限制次數減少為最多8次(2020/10/21導入) 3.厂商在2023年6月导入VPC生产技术 | 不能攔截 | Can Not Duplicate | Can Not Duplicate | 無法重現不良 | CND | D50 | D50 | AL001 | AL001 | 伺服功能正常 | 伺服功能正常 | 上電顯示正常，帶動馬達轉動正常，報警AL3CF為參數設置問題 | 上電顯示正常,帶動馬達轉動正常,報警AL3CF為參數設置問題
3099 | S公司 | 系列A | 系列A-1021-L | 2024-01-18 | Txx | Txx62569DBVR | 料號2510768214 | A已導入 | "1.ECN更換Txx62565（2510726214）--1/13 ECN 126A-231030 2. ASD產品打件請立即停止使用Txx62569，未上線打件的工單請改 用Txx62565: 2510726214，並HOLD 使用Txx62569的產品-1/31 ECN 126A-231057 3. HOLD Txx62569 2233周发料-- 2/8 4. 从BOM移除Txx62569--5/11 ECN 126A-234022 " | T1 | Can Not Duplicate | Can Not Duplicate | 無法重現不良 | CND | 無 | 無 | 内部电子元件DR58烧毁 | 内部电子元件DR58烧毁 | DR58炸，IGBT炸 | DR58炸,IGBT炸 | 功能正常，AL3CF為參數設置問題 | 功能正常,AL3CF為參數設置問題
3102 | H公司 | 系列A | 系列A-0221-E | 2024-01-10 | Txx | Txx62569DBVR | 料號2510768214 | A已導入 | "1.ECN更換Txx62565（2510726214）--1/13 ECN 126A-231030 2. ASD產品打件請立即停止使用Txx62569，未上線打件的工單請改 用Txx62565: 2510726214，並HOLD 使用Txx62569的產品-1/31 ECN 126A-231057 3. HOLD Txx62569 2233周发料-- 2/8 4. 从BOM移除Txx62569--5/11 ECN 126A-234022 | 不能攔截 | Power Board | INVERTER | 原因不明 | 功率模組 | DPM1 | DPM1 | 撞机后走位异常 | 撞机后走位异常 | 伺服功能正常 | 伺服功能正常 | 過流 | 過流
3105 | D公司 | 系列A | 系列A-0421-F | 2024-01-16 | Txx | Txx62569DBVR | 料號2510768214 | A已導入 | "1.ECN更換Txx62565（2510726214）--1/13 ECN 126A-231030 2. ASD產品打件請立即停止使用Txx62569，未上線打件的工單請改 用Txx62565: 2510726214，並HOLD 使用Txx62569的產品-1/31 ECN 126A-231057 3. HOLD Txx62569 2233周发料-- 2/8 4. 从BOM移除Txx62569--5/11 ECN 126A-234022 " | T1 | Power Board | INVERTER | 應用-負載異常 | 客戶應用 | DPM1 | DPM1 | 刀纹象限点不行 | 刀纹象限点不行 | 帶馬達運轉正常 | 帶馬達運轉正常 | 過流 | 過流
3108 | D公司 | 系列A | 系列A-0421-F | 2024-01-15 | Txx | Txx62569 | 料號2510768214 | A已導入 | 1.ECN更換Txx62565（2510726214）--1/13 ECN 126A-231030 2.ASD產品打件請立即停止使用Txx62569（2510768214），未上線打件的工單請改用Txx62565: 2510726214，並HOLD 使用Txx62569的產品-1/31 ECN 126A-231057 3.HOLD Txx62569 2233周发料-- 2/8 4.从BOM移除Txx62569--5/11 ECN 126A-234022 | T1 | Power Board | INVERTER | 應用-負載異常 | 客戶應用 | DPM1,DR58,DD22,DD23,DU5或者DU2 | DD22,DD23,DPM1,DR58,DU5或者DU2 | 报警过负荷 AL06 AL086 | 报警过负荷 AL06 AL086 | 上電報警AL006 | 上電報警AL006 | 炸機 | 炸機
3111 | B公司 | 系列A | 系列A-0721-L | 2024-01-15 | Txx | Txx62569DBVR | 料號2510768214 | A已導入 | "1.ECN更換Txx62565（2510726214）--1/13 ECN 126A-231030 2. ASD產品打件請立即停止使用Txx62569，未上線打件的工單請改 用Txx62565: 2510726214，並HOLD 使用Txx62569的產品-1/31 ECN 126A-231057 3. HOLD Txx62569 2233周发料-- 2/8 4. 从BOM移除Txx62569--5/11 ECN 126A-234022 " | T1 | Control Board | Digital Output Circuit | 原因不明 | 原因不明 | Q12 | Q12 | 数码管显示异常 | 数码管显示异常 | 顯示多筆畫 | 顯示多筆畫 | Q12短路 | Q12短路
3114 | C公司 | 系列A | 系列A-0721-L | 2024-01-15 | Txx | Txx62569DBVR | 料號2510768214 | A已導入 | "1.ECN更換Txx62565（2510726214）--1/13 ECN 126A-231030 2. ASD產品打件請立即停止使用Txx62569，未上線打件的工單請改 用Txx62565: 2510726214，並HOLD 使用Txx62569的產品-1/31 ECN 126A-231057 3. HOLD Txx62569 2233周发料-- 2/8 4. 从BOM移除Txx62569--5/11 ECN 126A-234022 " | 不能攔截 | Can Not Duplicate | Can Not Duplicate | 無法重現不良 | CND | 無失效零件 | 無失效零件 | C点滑牙 | C点滑牙 | 顯示缺筆畫 | 顯示缺筆畫 | 無失效現象 | 無失效現象
3117 | C公司 | 系列A | 系列A-1521-L | 2024-01-15 | Txx | Txx62569DBVR | 料號2510768214 | A已導入 | 1.ECN更換Txx62565（2510726214）--1/13 ECN 126A-231030 2. ASD產品打件請立即停止使用Txx62569，未上線打件的工單請改 用Txx62565: 2510726214，並HOLD 使用Txx62569的產品-1/31 ECN 126A-231057 3. HOLD Txx62569 2233周发料-- 2/8 4. 从BOM移除Txx62569--5/11 ECN 126A-234022 | T1 | Control Board | Internal Connector (J1, DJ2, EJ3…) | 環境-異物 | 製程問題 | 无 | 无 | 显示有问题 | 显示有问题 | C相端子螺絲損壞 | C相端子螺絲損壞 | CN1端子插不进去 | CN1端子插不进去
3120 | G公司 | 系列A | 系列A-1021-L | 2024-01-15 | Txx | Txx62569DBVR | 料號2510768214 | A已導入 | "1.ECN更換Txx62565（2510726214）--1/13 ECN 126A-231030 2. ASD產品打件請立即停止使用Txx62569，未上線打件的工單請改 用Txx62565: 2510726214，並HOLD 使用Txx62569的產品-1/31 ECN 126A-231057 3. HOLD Txx62569 2233周发料-- 2/8 4. 从BOM移除Txx62569--5/11 ECN 126A-234022 " | T1 | Power Board | INVERTER | 應用-負載異常 | 客戶應用 | DPM1 | DPM1 | AL006 | AL006 | OAOBOZ輸出異常 | OAOBOZ輸出異常 | IGBT U相上橋擊穿 | IGBT U相上橋擊穿
3123 | C公司 | 系列A | 系列A-0721-L | 2024-01-15 | Txx | Txx62569DBVR | 料號2510768214 | A已導入 | "1.ECN更換Txx62565（2510726214）--1/13 ECN 126A-231030 2. ASD產品打件請立即停止使用Txx62569，未上線打件的工單請改 用Txx62565: 2510726214，並HOLD 使用Txx62569的產品-1/31 ECN 126A-231057 3. HOLD Txx62569 2233周发料-- 2/8 4. 从BOM移除Txx62569--5/11 ECN 126A-234022 " | T1 | Control Board | Pulse Input Circuit | 應用-接線錯誤 | 客戶應用 | R252、R253、R254、R255 | R252,R253,R254,R255 | 按鍵壞了,螺丝滑牙 | 按鍵壞了,螺丝滑牙 | R，S相端子螺絲損壞 | R,S相端子螺絲損壞 | R252、R253、R254、R255燒壞 | R252,R253,R254,R255燒壞
3126 | Q公司 | 系列A | 系列A-0421-L | 2024-01-15 | Txx | Txx62569DBVR | 料號2510768214 | A已導入 | "1.ECN更換Txx62565（2510726214）--1/13 ECN 126A-231030 2. ASD產品打件請立即停止使用Txx62569，未上線打件的工單請改 用Txx62565: 2510726214，並HOLD 使用Txx62569的產品-1/31 ECN 126A-231057 3. HOLD Txx62569 2233周发料-- 2/8 4. 从BOM移除Txx62569--5/11 ECN 126A-234022 " | T1 | Power Board | VARISTOR | 應用-輸入電壓 | 客戶應用 | DVAR1、DD22、DD23 | DD22,DD23,DVAR1 | 工作中有时报警RL003 | 工作中有时报警RL003 | 帶馬達運轉正常 | 帶馬達運轉正常 | 主電路異常 | 主電路異常
3129 | G公司 | 系列A | 系列A-0421-M | 2024-01-15 | Txx | Txx320F28374DPTPT | 料號2611309608 | A已導入 | 1.優化測具探針Over travel行程參數，由原來的110μm變更為90μm (2020/10/21導入) 2.限制測具探針Touch down次數，由原來沒有限制次數減少為最多8次(2020/10/21導入) 3.厂商在2023年6月导入VPC生产技术 | T1 | Control Board | DSP Circuit | 材料-IC | 材料問題 | DSP | DSP | 电源输入坏 | 电源输入坏 | IGBT炸，DD22擊穿，DR28燒壞 | IGBT炸,DD22擊穿,DR28燒壞 | DSP工作异常 | DSP工作异常
3132 | A公司 | 系列A | 系列A-0421-L | 2024-01-15 | Mxx | Mxx15S92F6-AG | 料號216490150333 | W未導入 | E3 200V 1.5KW 3KW有 AL02F , 其餘沒有AL02C AL02F | T1 | Power Board | SPS Circuit | 應用-輸入電壓 | 客戶應用 | DC3 | DC3 | 螺丝滑牙了 | 螺丝滑牙了 | R相端子螺絲損壞 | R相端子螺絲損壞 | DC3鼓包 | DC3鼓包
3135 | C公司 | 系列A | 系列A-0421-L | 2024-01-15 | 無需記錄 | 无 | 料號351030700 | A已導入 | 1.产线下料，针对脱离料盘的L/C/R（无本体mark）材料报废处理，禁止二次使用-11/16 2.开发MES功能，在备料区增加扫描feeder自动打印材料标签--12/30 3.增加尾数材料100%量测后上线生产，自主研发数据库比对系统，建立材料资料库6621个，扫描料盘信息系统自动获取材料规格尺寸，并纳入品管稽核项目内，11/1已导入。 | T1 | Can Not Duplicate | Can Not Duplicate | 無法重現不良 | CND | 無 | 無 | 黑屏 | 黑屏 | 上電無顯示 | 上電無顯示 | 無 | 無
3138 | C公司 | 系列A | 系列A-0721-L | 2024-01-15 | Txx | Txx62569DBVR | 料號2510768214 | A已導入 | "1.ECN更換Txx62565（2510726214）--1/13 ECN 126A-231030 2. ASD產品打件請立即停止使用Txx62569，未上線打件的工單請改 用Txx62565: 2510726214，並HOLD 使用Txx62569的產品-1/31 ECN 126A-231057 3. HOLD Txx62569 2233周发料-- 2/8 4. 从BOM移除Txx62569--5/11 ECN 126A-234022 " | T1 | Control Board | DSP Circuit | 材料-IC | 材料問題 | U1 | U1 | 第二颗螺丝滑牙了 | 第二颗螺丝滑牙了 | S相端子螺絲損壞 | S相端子螺絲損壞 | 面板不顯示 | 面板不顯示
3141 | N公司 | 系列A | 系列A-1521-M | 2024-01-15 | Txx | Txx62569DBVR | 料號2510768214 | A已導入 | "1.ECN更換Txx62565（2510726214）--1/13 ECN 126A-231030 2. ASD產品打件請立即停止使用Txx62569，未上線打件的工單請改 用Txx62565: 2510726214，並HOLD 使用Txx62569的產品-1/31 ECN 126A-231057 3. HOLD Txx62569 2233周发料-- 2/8 4. 从BOM移除Txx62569--5/11 ECN 126A-234022 " | T1 | Power Board | Pulse Input Circuit | 應用-接線錯誤 | 客戶應用 | R252、R253 | R252,R253 | 炸機 | 炸機 | DD22整流子R與HSK之間跳火，但是單獨量測跳火PIN的管壓降正常，與之對應的二極管並未損壞 | DD22整流子R與HSK之間跳火,但是單獨量測跳火PIN的管壓降正常,與之對應的二極管並未損壞 | R252、R253燒 | R252,R253燒
3144 | N公司 | 系列A | 系列A-1521-M | 2024-01-15 | Txx | Txx62569DBVR | 料號2510768214 | A已導入 | "1.ECN更換Txx62565（2510726214）--1/13 ECN 126A-231030 2. ASD產品打件請立即停止使用Txx62569，未上線打件的工單請改 用Txx62565: 2510726214，並HOLD 使用Txx62569的產品-1/31 ECN 126A-231057 3. HOLD Txx62569 2233周发料-- 2/8 4. 从BOM移除Txx62569--5/11 ECN 126A-234022 " | T1 | Power Board | RST Rectifier Circuit | 原因不明 | 原因不明 | DD22,DQ2,DJ2 | DD22,DJ2,DQ2 | 炸機 | 炸機 | DR58炸裂，IGBT擊穿 | DR58炸裂,IGBT擊穿 | 炸机 | 炸机
3147 | H公司 | 系列A | 系列A-0421-L | 2024-01-15 | Txx | Txx62569DBVR | 料號2510768214 | A已導入 | "1.ECN更換Txx62565（2510726214）--1/13 ECN 126A-231030 2. ASD產品打件請立即停止使用Txx62569，未上線打件的工單請改 用Txx62565: 2510726214，並HOLD 使用Txx62569的產品-1/31 ECN 126A-231057 3. HOLD Txx62569 2233周发料-- 2/8 4. 从BOM移除Txx62569--5/11 ECN 126A-234022 " | T1 | Power Board | Terminal Block (DTB1, DTB2…) | 應用-外力損壞 | 客戶應用 | 外部端子 | 外部端子 | 屏幕不显示 | 屏幕不显示 | 上电无显示 | 上电无显示 | 外部端子损坏 | 外部端子损坏
3150 | M公司 | 系列A | 系列A-0421-L | 2024-01-15 | Txx | Txx62569DBVR | 料號2510768214 | A已導入 | "1.ECN更換Txx62565（2510726214）--1/13 ECN 126A-231030 2. ASD產品打件請立即停止使用Txx62569，未上線打件的工單請改 用Txx62565: 2510726214，並HOLD 使用Txx62569的產品-1/31 ECN 126A-231057 3. HOLD Txx62569 2233周发料-- 2/8 4. 从BOM移除Txx62569--5/11 ECN 126A-234022 " | T1 | Power Board | INVERTER | 應用-負載異常 | 客戶應用 | DPM1，DR28 | DPM1,DR28 | 电机抖动 | 电机抖动 | 帶馬達運轉正常 | 帶馬達運轉正常 | 過流 | 過流
3153 | M公司 | 系列A | 系列A-0421-L | 2024-01-15 | Txx | Txx62569DBVR | 料號2510768214 | A已導入 | "1.ECN更換Txx62565（2510726214）--1/13 ECN 126A-231030 2. ASD產品打件請立即停止使用Txx62569，未上線打件的工單請改 用Txx62565: 2510726214，並HOLD 使用Txx62569的產品-1/31 ECN 126A-231057 3. HOLD Txx62569 2233周发料-- 2/8 4. 从BOM移除Txx62569--5/11 ECN 126A-234022 " | T1 | Can Not Duplicate | Can Not Duplicate | 無法重現不良 | CND | 無 | 無 | Z轴009报警 | Z轴009报警 | 帶馬達運轉正常 | 帶馬達運轉正常 | 無 | 無
3156 | K公司 | 系列A | 系列A-1021-M | 2024-01-15 | Txx | Txx62569DBVR | 料號2510768214 | A已導入 | "1.ECN更換Txx62565（2510726214）--1/13 ECN 126A-231030 2. ASD產品打件請立即停止使用Txx62569，未上線打件的工單請改 用Txx62565: 2510726214，並HOLD 使用Txx62569的產品-1/31 ECN 126A-231057 3. HOLD Txx62569 2233周发料-- 2/8 4. 从BOM移除Txx62569--5/11 ECN 126A-234022 " | T1 | Power Board | RST Rectifier Circuit | 應用-輸入電壓 | 客戶應用 | DD22 | DD22 | 其他("T"螺丝滑丝)& | 其他("T"螺丝滑丝) | T相端子螺絲損壞 | T相端子螺絲損壞 | DD22擊穿 | DD22擊穿
3159 | Q公司 | 系列A | 系列A-0421-L | 2024-01-15 | Txx | Txx62569 | 料號2510768214 | A已導入 | 1.ECN更換Txx62565（2510726214）--1/13 ECN 126A-231030 2.ASD產品打件請立即停止使用Txx62569（2510768214），未上線打件的工單請改用Txx62565: 2510726214，並HOLD 使用Txx62569的產品-1/31 ECN 126A-231057 3.HOLD Txx62569 2233周发料-- 2/8 4.从BOM移除Txx62569--5/11 ECN 126A-234022 | T1 | Power Board | Brake Circuit | 原因不明 | 原因不明 | DQ2 | DQ2 | 上电无显示 | 上电无显示 | 上电无显示 | 上电无显示 | DQ2擊穿 | DQ2擊穿
3162 | A公司 | 系列A | 系列A-0421-L | 2024-01-15 | Txx | Txx62569DBVR | 料號2510768214 | A已導入 | 1.ECN更換Txx62565（2510726214）--1/13 ECN 126A-231030 2. ASD產品打件請立即停止使用Txx62569，未上線打件的工單請改 用Txx62565: 2510726214，並HOLD 使用Txx62569的產品-1/31 ECN 126A-231057 3. HOLD Txx62569 2233周发料-- 2/8 4. 从BOM移除Txx62569--5/11 ECN 126A-234022 | T1 | Can Not Duplicate | Can Not Duplicate | 無法重現不良 | CND | 無 | 無 | 上电无显示 | 上电无显示 | 回生電阻OPEN，剎車晶體GCE之間擊穿 | 回生電阻OPEN,剎車晶體GCE之間擊穿 | 無 | 無
3165 | A公司 | 系列A | 系列A-0721-L | 2024-01-15 | Txx | Txx62569DBVR | 料號2510768214 | A已導入 | 1.ECN更換Txx62565（2510726214）--1/13 ECN 126A-231030 2. ASD產品打件請立即停止使用Txx62569，未上線打件的工單請改 用Txx62565: 2510726214，並HOLD 使用Txx62569的產品-1/31 ECN 126A-231057 3. HOLD Txx62569 2233周发料-- 2/8 4. 从BOM移除Txx62569--5/11 ECN 126A-234022 | 不能攔截 | Can Not Duplicate | Can Not Duplicate | 無法重現不良 | CND | 無 | 無 | 上电报警AL085 | 上电报警AL085 | 回生能量释放缓慢 | 回生能量释放缓慢 | 無 | 無
3168 | T公司 | 系列A | 系列A-0721-E | 2024-01-11 | FUx | FxxR50VM120-50 | 料號216395500413 | A已導入 | 目前50A IGBT改為75A（設計變更時間12月4日） | T1 | Power Board | DCBUS Detector Circuit | 製程-焊錫 | 製程問題 | DPH16 | DPH16 | 输入端口短路 | 输入端口短路 | N对RS短路 | N对RS短路 | DPH16吃錫不良 | DPH16吃錫不良
3171 | K公司 | 系列A | 系列A-1521-M | 2024-01-12 | Txx | Txx62569DBVR | 料號2510768214 | A已導入 | 1.ECN更換Txx62565（2510726214）--1/13 ECN 126A-231030 2. ASD產品打件請立即停止使用Txx62569，未上線打件的工單請改 用Txx62565: 2510726214，並HOLD 使用Txx62569的產品-1/31 ECN 126A-231057 3. HOLD Txx62569 2233周发料-- 2/8 4. 从BOM移除Txx62569--5/11 ECN 126A-234022 | T1 | Power Board | SPS Circuit | 應用-輸入電壓 | 客戶應用 | DC3 | DC3 | 上电无显示 | 上电无显示 | P对SUVW短路，N对R短路 | P对SUVW短路,N对R短路 | 過壓 | 過壓
3174 | U公司 | 系列A | 系列A-1021-E | 2023-12-20 | 無失效現象 | 無失效現象 | 料號無失效現象 | A已導入 | "1.ECN更換Txx62565（2510726214）--1/13 ECN 126A-231030 2. ASD產品打件請立即停止使用Txx62569，未上線打件的工單請改 用Txx62565: 2510726214，並HOLD 使用Txx62569的產品-1/31 ECN 126A-231057 3. HOLD Txx62569 2233周发料-- 2/8 4. 从BOM移除Txx62569--5/11 ECN 126A-234022 | T1 | Power Board | INVERTER | 應用-負載異常 | 客戶應用 | DPM1 | DPM1 | 烧坏 | 烧坏 | P对RS open，对T短路，N对RS | P对RS open,对T短路,N对RS | AL001 | AL001
3177 | I公司 | 系列A | 系列A-0421-L | 2024-01-10 | Txx | Txx62569 | 料號2510768214 | A已導入 | 1.ECN更換Txx62565（2510726214）--1/13 ECN 126A-231030 2.ASD產品打件請立即停止使用Txx62569（2510768214），未上線打件的工單請改用Txx62565: 2510726214，並HOLD 使用Txx62569的產品-1/31 ECN 126A-231057 3.HOLD Txx62569 2233周发料-- 2/8 4.从BOM移除Txx62569--5/11 ECN 126A-234022 | T1 | Can Not Duplicate | Can Not Duplicate | 無法重現不良 | CND | 无 | 无 | 上電無顯示 | 上電無顯示 | 帶馬達運轉正常 | 帶馬達運轉正常 | 无 | 无
3180 | I公司 | 系列A | 系列A-0421-L | 2023-12-21 | Txx | Txx62569DBVR | 料號2510768214 | A已導入 | "1.ECN更換Txx62565（2510726214）--1/13 ECN 126A-231030 2. ASD產品打件請立即停止使用Txx62569，未上線打件的工單請改 用Txx62565: 2510726214，並HOLD 使用Txx62569的產品-1/31 ECN 126A-231057 3. HOLD Txx62569 2233周发料-- 2/8 4. 从BOM移除Txx62569--5/11 ECN 126A-234022 | T1 | Power Board | Internal Connector (J1, DJ2, EJ3…) | 環境-異物 | 客戶應用 | DJ1 | DJ1 | 上電無顯示 | 上電無顯示 | 帶馬達運轉正常 | 帶馬達運轉正常 | 無顯示 | 無顯示
3183 | I公司 | 系列A | 系列A-0421-L | 2024-01-11 | FUx | FxxR50VM120-50 | 料號216395500413 | A已導入 | 目前50A IGBT改為75A（設計變更時間12月4日） | T1 | Control Board | Internal Connector (J1, DJ2, EJ3…) | 製程-噴膠 | 製程問題 | DJ1/J5 | DJ1,J5 | 上電無顯示 | 上電無顯示 | 帶馬達運轉正常 | 帶馬達運轉正常 | 端子粘胶 | 端子粘胶
3186 | Z公司 | 系列A | 系列A-1521-L | 2024-01-09 | 無需記錄 | 无 | 料號351030700 | A已導入 | 1.产线下料，针对脱离料盘的L/C/R（无本体mark）材料报废处理，禁止二次使用-11/16 2.开发MES功能，在备料区增加扫描feeder自动打印材料标签--12/30 3.增加尾数材料100%量测后上线生产，自主研发数据库比对系统，建立材料资料库6621个，扫描料盘信息系统自动获取材料规格尺寸，并纳入品管稽核项目内，11/1已导入。 | T1 | Control Board | DMCNET Circuit | 製程-打件 | 製程問題 | R620 | R620 | 炸機 | 炸機 | a整流子DD22擊穿，S對P擊穿 b.DR58炸裂 c.IGBT炸裂，P腳熔斷，與HSK之間有跳火 | a整流子DD22擊穿,S對P擊穿 b.DR58炸裂 c.IGBT炸裂,P腳熔斷,與HSK之間有跳火 | R620虛焊 | R620虛焊
3189 | Z公司 | 系列A | 系列A-1521-L | 2024-01-12 | Txx | Txx62569DBVR | 料號2510768214 | A已導入 | "1.ECN更換Txx62565（2510726214）--1/13 ECN 126A-231030 2. ASD產品打件請立即停止使用Txx62569，未上線打件的工單請改 用Txx62565: 2510726214，並HOLD 使用Txx62569的產品-1/31 ECN 126A-231057 3. HOLD Txx62569 2233周发料-- 2/8 4. 从BOM移除Txx62569--5/11 ECN 126A-234022 " | T1 | Power Board | INVERTER | 原因不明 | 功率模組 | DR58，DPM1 | DPM1,DR58 | AL003 | AL003 | a.IGBT擊穿（UW對P/N擊穿） b.DR58炸裂 | a.IGBT擊穿（UW對P/N擊穿） b.DR58炸裂 | DR58炸，IGBT炸 | DR58炸,IGBT炸
3192 | E公司 | 系列A | 系列A-0721-F | 2024-01-12 | Txx | Txx62569DBVR | 料號2510768214 | A已導入 | "1.ECN更換Txx62565（2510726214）--1/13 ECN 126A-231030 2. ASD產品打件請立即停止使用Txx62569，未上線打件的工單請改 用Txx62565: 2510726214，並HOLD 使用Txx62569的產品-1/31 ECN 126A-231057 3. HOLD Txx62569 2233周发料-- 2/8 4. 从BOM移除Txx62569--5/11 ECN 126A-234022 " | T1 | Control Board | Analog output Circuit | 應用-接線錯誤 | 客戶應用 | R15、R222、R76 | R15,R222,R76 | 通讯异常 | 通讯异常 | 帶馬達運轉正常 | 帶馬達運轉正常 | R15、R222、R76燒，D13過熱 | R15,R222,R76燒,D13過熱
3195 | Z公司 | 系列A | 系列A-1521-L | 2024-01-12 | Txx | Txx62569DBVR | 料號2510768214 | A已導入 | "1.ECN更換Txx62565（2510726214）--1/13 ECN 126A-231030 2. ASD產品打件請立即停止使用Txx62569，未上線打件的工單請改 用Txx62565: 2510726214，並HOLD 使用Txx62569的產品-1/31 ECN 126A-231057 3. HOLD Txx62569 2233周发料-- 2/8 4. 从BOM移除Txx62569--5/11 ECN 126A-234022 " | T1 | Can Not Duplicate | Can Not Duplicate | 無法重現不良 | CND | 無 | 無 | AL003 | AL003 | DD22整流子處跳火并擊穿，IGBT跳火炸裂，DR58阻抗增大 | DD22整流子處跳火并擊穿,IGBT跳火炸裂,DR58阻抗增大 | 無 | 無
3198 | B公司 | 系列A | 系列A-0421-L | 2024-01-10 | Txx | Txx62569DBVR | 料號2510768214 | A已導入 | "1.ECN更換Txx62565（2510726214）--1/13 ECN 126A-231030 2. ASD產品打件請立即停止使用Txx62569，未上線打件的工單請改 用Txx62565: 2510726214，並HOLD 使用Txx62569的產品-1/31 ECN 126A-231057 3. HOLD Txx62569 2233周发料-- 2/8 4. 从BOM移除Txx62569--5/11 ECN 126A-234022 " | T1 | Power Board | Firmware Burning Software | 設計-韌體 | 設計問題 | 無 | 無 | 螺丝滑牙 | 螺丝滑牙 | R相端子螺絲損壞 | R相端子螺絲損壞 | 韌體BUG | 韌體BUG
3201 | B公司 | 系列A | 系列A-0421-L | 2024-01-10 | Txx | Txx62569DBVR | 料號2510768214 | A已導入 | "1.ECN更換Txx62565（2510726214）--1/13 ECN 126A-231030 2. ASD產品打件請立即停止使用Txx62569，未上線打件的工單請改 用Txx62565: 2510726214，並HOLD 使用Txx62569的產品-1/31 ECN 126A-231057 3. HOLD Txx62569 2233周发料-- 2/8 4. 从BOM移除Txx62569--5/11 ECN 126A-234022 | T1 | Power Board | SPS Circuit | 原因不明 | 原因不明 | DZD13 | DZD13 | 螺丝滑牙 | 螺丝滑牙 | S相端子螺絲損壞 | S相端子螺絲損壞 | DZD13有反向漏电流 | DZD13有反向漏电流
3204 | M公司 | 系列A | 系列A-0421-L | 2024-01-09 | Txx | Txx62569DBVR | 料號2510768214 | A已導入 | 1.ECN更換Txx62565（2510726214）--1/13 ECN 126A-231030 2. ASD產品打件請立即停止使用Txx62569，未上線打件的工單請改 用Txx62565: 2510726214，並HOLD 使用Txx62569的產品-1/31 ECN 126A-231057 3. HOLD Txx62569 2233周发料-- 2/8 4. 从BOM移除Txx62569--5/11 ECN 126A-234022 | T1 | Power Board | INVERTER | 原因不明 | 功率模組 | DPM1 | DPM1 | 006报警 | 006报警 | 上電報警AL001 | 上電報警AL001 | IGBT W上橋擊穿 | IGBT W上橋擊穿
3207 | B公司 | 系列A | 系列A-0421-F | 2024-01-09 | Txx | Txx62569DBVR | 料號2510768214 | A已導入 | 1.ECN更換Txx62565（2510726214）--1/13 ECN 126A-231030 2. ASD產品打件請立即停止使用Txx62569，未上線打件的工單請改 用Txx62565: 2510726214，並HOLD 使用Txx62569的產品-1/31 ECN 126A-231057 3. HOLD Txx62569 2233周发料-- 2/8 4. 从BOM移除Txx62569--5/11 ECN 126A-234022 | T1 | Can Not Duplicate | Can Not Duplicate | 無法重現不良 | CND | 無 | 無 | 上电没反应 | 上电没反应 | 帶馬達運轉正常 | 帶馬達運轉正常 | 無 | 無
3210 | H公司 | 系列A | 系列A-0121-L | 2024-01-09 | Txx | Txx62569DBVR | 料號2510768214 | A已導入 | 1.ECN更換Txx62565（2510726214）--1/13 ECN 126A-231030 2. ASD產品打件請立即停止使用Txx62569，未上線打件的工單請改 用Txx62565: 2510726214，並HOLD 使用Txx62569的產品-1/31 ECN 126A-231057 3. HOLD Txx62569 2233周发料-- 2/8 4. 从BOM移除Txx62569--5/11 ECN 126A-234022 | T1 | Power Board | Terminal Block (DTB1, DTB2…) | 應用-外力損壞 | 客戶應用 | R螺絲 | R螺絲 | 报011 | 报011 | IGBT击穿 | IGBT击穿 | 螺絲滑牙 | 螺絲滑牙
3213 | K公司 | 系列A | 系列A-0721-L | 2024-01-11 | Txx | Txx62569DBVR | 料號2510768214 | A已導入 | "1.ECN更換Txx62565（2510726214）--1/13 ECN 126A-231030 2. ASD產品打件請立即停止使用Txx62569，未上線打件的工單請改 用Txx62565: 2510726214，並HOLD 使用Txx62569的產品-1/31 ECN 126A-231057 3. HOLD Txx62569 2233周发料-- 2/8 4. 从BOM移除Txx62569--5/11 ECN 126A-234022 | T1 | Power Board | Can Not Duplicate | 無法重現不良 | CND | 無 | 無 | 上电无显示 | 上电无显示 | 上電無顯示 | 上電無顯示 | 產品帶馬達運轉正常 | 產品帶馬達運轉正常
3216 | C公司 | 系列A | 系列A-0421-L | 2024-01-11 | Txx | Txx62569DBVR | 料號2510768214 | A已導入 | "1.ECN更換Txx62565（2510726214）--1/13 ECN 126A-231030 2. ASD產品打件請立即停止使用Txx62569，未上線打件的工單請改 用Txx62565: 2510726214，並HOLD 使用Txx62569的產品-1/31 ECN 126A-231057 3. HOLD Txx62569 2233周发料-- 2/8 4. 从BOM移除Txx62569--5/11 ECN 126A-234022 | T1 | Power Board | INVERTER | 應用-負載異常 | 客戶應用 | DR58,DPM1,DU2,DU5 | DPM1,DR58,DU2,DU5 | 报001 | 报001 | IGBT W上橋擊穿 | IGBT W上橋擊穿 | 炸機 | 炸機
3219 | M公司 | 系列A | 系列A-0421-L | 2024-01-11 | Txx | Txx62569DBVR | 料號2510768214 | A已導入 | "1.ECN更換Txx62565（2510726214）--1/13 ECN 126A-231030 2. ASD產品打件請立即停止使用Txx62569，未上線打件的工單請改 用Txx62565: 2510726214，並HOLD 使用Txx62569的產品-1/31 ECN 126A-231057 3. HOLD Txx62569 2233周发料-- 2/8 4. 从BOM移除Txx62569--5/11 ECN 126A-234022 | T1 | Power Board | Can Not Duplicate | 無法重現不良 | CND | 無 | 無 | AL001 | AL001 | 上電報警AL001 | 上電報警AL001 | 產品帶馬達運轉正常 | 產品帶馬達運轉正常
3222 | A公司 | 系列A | 系列A-0721-L | 2024-01-11 | Txx | Txx62569DBVR | 料號2510768214 | A已導入 | "1.ECN更換Txx62565（2510726214）--1/13 ECN 126A-231030 2. ASD產品打件請立即停止使用Txx62569，未上線打件的工單請改 用Txx62565: 2510726214，並HOLD 使用Txx62569的產品-1/31 ECN 126A-231057 3. HOLD Txx62569 2233周发料-- 2/8 4. 从BOM移除Txx62569--5/11 ECN 126A-234022 | T1 | Can Not Duplicate | Can Not Duplicate | 無法重現不良 | CND | 無失效零件 | 無失效零件 | 报警AL011 | 报警AL011 | 上電報警AL011 | 上電報警AL011 | 無失效現象 | 無失效現象
3225 | I公司 | 系列A | 系列A-0421-L | 2024-01-11 | Txx | Txx62569DBVR | 料號2510768214 | A已導入 | "1.ECN更換Txx62565（2510726214）--1/13 ECN 126A-231030 2. ASD產品打件請立即停止使用Txx62569，未上線打件的工單請改 用Txx62565: 2510726214，並HOLD 使用Txx62569的產品-1/31 ECN 126A-231057 3. HOLD Txx62569 2233周发料-- 2/8 4. 从BOM移除Txx62569--5/11 ECN 126A-234022 | T1 | Power Board | INVERTER | 原因不明 | 功率模組 | DR58，DPM1，J10 | DPM1,DR58,J10 | 无法使用 | 无法使用 | 上電無顯示 | 上電無顯示 | DR58炸，IGBT炸，面板显示异常 | DR58炸,IGBT炸,面板显示异常
3228 | C公司 | 系列A | 系列A-0121-L | 2024-01-10 | Mxx | Mxx20S92F6-AG | 料號216490200133 | W未導入 | E3 200V 1.5KW 3KW有 AL02F , 其餘沒有AL02C AL02F | T1 | Can Not Duplicate | Can Not Duplicate | 無法重現不良 | CND | 无 | 无 | 螺丝滑牙 | 螺丝滑牙 | R相端子螺絲卡死 | R相端子螺絲卡死 | 无 | 无
3231 | J公司 | 系列A | 系列A-0421-L | 2024-01-10 | Mxx | Mxx20S92F6-AG | 料號216490200133 | W未導入 | E3 200V 1.5KW 3KW有 AL02F , 其餘沒有AL02C AL02F | T1 | Control Board | Pulse Input Circuit | 應用-接線錯誤 | 客戶應用 | R254、R255 | R254,R255 | 上电无显示 | 上电无显示 | 整流子被拆除，連接Varistor的銅箔斷，SPS電路DC91打火損壞 | 整流子被拆除,連接Varistor的銅箔斷,SPS電路DC91打火損壞 | R254、R255燒壞 | R254,R255燒壞
3234 | C公司 | 系列A | 系列A-0421-L | 2024-01-08 | DWx | Cxx-100BR-S1-R | 料號3000604734 | A已導入 | E3按鍵更換新材料：Hxx3000612200，导入周期W2325 | T1 | Power Board | Internal Connector (J1, DJ2, EJ3…) | 製程-焊錫 | 製程問題 | DJ1 | DJ1 | 滑牙 | 滑牙 | L2端子螺絲卡死 | L2端子螺絲卡死 | DJ1锡短 | DJ1锡短
3237 | M公司 | 系列A | 系列A-0721-L | 2024-01-05 | Txx | Txx62569DBVR | 料號2510768214 | A已導入 | 1.ECN更換Txx62565（2510726214）--1/13 ECN 126A-231030 2. ASD產品打件請立即停止使用Txx62569，未上線打件的工單請改 用Txx62565: 2510726214，並HOLD 使用Txx62569的產品-1/31 ECN 126A-231057 3. HOLD Txx62569 2233周发料-- 2/8 4. 从BOM移除Txx62569--5/11 ECN 126A-234022 | T1 | Display Board | Keypad Circuit | 設計-機構 | 設計問題 | BSW1/BSW3/BSW2/BSW4 | BSW1,BSW2,BSW3,BSW4 | 烧毁了 不工作 | 烧毁了 不工作 | L1L2上電無顯示 | L1L2上電無顯示 | BSW1/BSW3按键断BSW4/BSW2按键损伤 | BSW1/BSW3按键断BSW4/BSW2按键损伤
3240 | G公司 | 系列A | 系列A-1021-L | 2024-01-05 | Txx | Txx62569DBVR | 料號2510768214 | A已導入 | 1.ECN更換Txx62565（2510726214）--1/13 ECN 126A-231030 2. ASD產品打件請立即停止使用Txx62569，未上線打件的工單請改 用Txx62565: 2510726214，並HOLD 使用Txx62569的產品-1/31 ECN 126A-231057 3. HOLD Txx62569 2233周发料-- 2/8 4. 从BOM移除Txx62569--5/11 ECN 126A-234022 | T1 | Power Board | DCBUS Capacitor | 應用-輸入電壓 | 客戶應用 | DC82 | DC82 | AL09F | AL09F | DR28 Open | DR28 Open | DC82鼓包 | DC82鼓包
3243 | G公司 | 系列A | 系列A-1021-L | 2024-01-05 | Txx | Txx62569DBVR | 料號2510768214 | A已導入 | "1.ECN更換Txx62565（2510726214）--1/13 ECN 126A-231030 2. ASD產品打件請立即停止使用Txx62569，未上線打件的工單請改 用Txx62565: 2510726214，並HOLD 使用Txx62569的產品-1/31 ECN 126A-231057 3. HOLD Txx62569 2233周发料-- 2/8 4. 从BOM移除Txx62569--5/11 ECN 126A-234022 | 不能攔截 | Power Board | SPS Circuit | 應用-輸入電壓 | 客戶應用 | DC3 | DC3 | 显示缺笔画 | 显示缺笔画 | 顯示缺筆畫 | 顯示缺筆畫 | DC3鼓包 | DC3鼓包
3246 | S公司 | 系列A | 系列A-0421-L | 2024-01-10 | Txx | Txx62569DBVR | 料號2510768214 | A已導入 | 1.ECN更換Txx62565（2510726214）--1/13 ECN 126A-231030 2. ASD產品打件請立即停止使用Txx62569，未上線打件的工單請改 用Txx62565: 2510726214，並HOLD 使用Txx62569的產品-1/31 ECN 126A-231057 3. HOLD Txx62569 2233周发料-- 2/8 4. 从BOM移除Txx62569--5/11 ECN 126A-234022 | T1 | Control Board | DSP Circuit | 製程-焊錫 | 製程問題 | U1 | U1 | 5驱动不了电机，上使能无反应，软件上看报ALC31 | 5驱动不了电机,上使能无反应,软件上看报ALC31 | IGBT com脚打火，铜箔烧坏 | IGBT com脚打火,铜箔烧坏 | U1焊錫不良 | U1焊錫不良
3249 | H公司 | 系列A | 系列A-0121-E | 2024-01-10 | Txx | Txx62569 | 料號2510768214 | A已導入 | 1.ECN更換Txx62565（2510726214）--1/13 ECN 126A-231030 2.ASD產品打件請立即停止使用Txx62569（2510768214），未上線打件的工單請改用Txx62565: 2510726214，並HOLD 使用Txx62569的產品-1/31 ECN 126A-231057 3.HOLD Txx62569 2233周发料-- 2/8 4.从BOM移除Txx62569--5/11 ECN 126A-234022 | T1 | Can Not Duplicate | Can Not Duplicate | 無法重現不良 | CND | 無失效零件 | 無失效零件 | 通讯不上 | 通讯不上 | 通讯正常 | 通讯正常 | 無失效現象 | 無失效現象
3252 | C公司 | 系列A | 系列A-1521-L | 2024-01-09 | Txx | Txx62569DBVR | 料號2510768214 | A已導入 | 1.ECN更換Txx62565（2510726214）--1/13 ECN 126A-231030 2. ASD產品打件請立即停止使用Txx62569，未上線打件的工單請改 用Txx62565: 2510726214，並HOLD 使用Txx62569的產品-1/31 ECN 126A-231057 3. HOLD Txx62569 2233周发料-- 2/8 4. 从BOM移除Txx62569--5/11 ECN 126A-234022 | T1 | Power Board | DCBUS Capacitor | 應用-輸入電壓 | 客戶應用 | DC84 | DC84 | CN3口不良 | CN3口不良 | 伺服功能正常 | 伺服功能正常 | 過壓 | 過壓
3255 | D公司 | 系列A | 系列A-0721-F | 2024-01-10 | Txx | Txx62569 | 料號2510768214 | A已導入 | 1.ECN更換Txx62565（2510726214）--1/13 ECN 126A-231030 2.ASD產品打件請立即停止使用Txx62569（2510768214），未上線打件的工單請改用Txx62565: 2510726214，並HOLD 使用Txx62569的產品-1/31 ECN 126A-231057 3.HOLD Txx62569 2233周发料-- 2/8 4.从BOM移除Txx62569--5/11 ECN 126A-234022 | T1 | Control Board | Firmware | 設計-韌體 | 設計問題 | 無 | 無 | 第二个螺丝孔滑牙 | 第二个螺丝孔滑牙 | S相端子螺絲損壞 | S相端子螺絲損壞 | DO2 fail,更新韌體后正常 | DO2 fail,更新韌體后正常
3258 | C公司 | 系列A | 系列A-0721-L | 2024-01-10 | Txx | Txx62569 | 料號2510768214 | A已導入 | 1.ECN更換Txx62565（2510726214）--1/13 ECN 126A-231030 2.ASD產品打件請立即停止使用Txx62569（2510768214），未上線打件的工單請改用Txx62565: 2510726214，並HOLD 使用Txx62569的產品-1/31 ECN 126A-231057 3.HOLD Txx62569 2233周发料-- 2/8 4.从BOM移除Txx62569--5/11 ECN 126A-234022 | T1 | Can Not Duplicate | ETHERCAT Circuit | 原因不明 | 原因不明 | unk | unk | 电源螺丝打滑 | 电源螺丝打滑 | R相端子螺絲損壞 | R相端子螺絲損壞 | 原因不明 | 原因不明
3261 | A公司 | 系列A | 系列A-0721-E | 2024-01-09 | Txx | Txx62569DBVR | 料號2510768214 | A已導入 | 1.ECN更換Txx62565（2510726214）--1/13 ECN 126A-231030 2. ASD產品打件請立即停止使用Txx62569，未上線打件的工單請改 用Txx62565: 2510726214，並HOLD 使用Txx62569的產品-1/31 ECN 126A-231057 3. HOLD Txx62569 2233周发料-- 2/8 4. 从BOM移除Txx62569--5/11 ECN 126A-234022 | T1 | Power Board | INVERTER | 應用-負載異常 | 客戶應用 | DPM1,DD22,DR28 | DD22,DPM1,DR28 | 接线端螺丝打滑 | 接线端螺丝打滑 | R相端子螺絲損壞 | R相端子螺絲損壞 | 過流 | 過流
3264 | C公司 | 系列A | 系列A-1521-L | 2024-01-03 | Txx | Txx62569DBVR | 料號2510768214 | A已導入 | "1.ECN更換Txx62565（2510726214）--1/13 ECN 126A-231030 2. ASD產品打件請立即停止使用Txx62569，未上線打件的工單請改 用Txx62565: 2510726214，並HOLD 使用Txx62569的產品-1/31 ECN 126A-231057 3. HOLD Txx62569 2233周发料-- 2/8 4. 从BOM移除Txx62569--5/11 ECN 126A-234022 | T1 | Power Board | SPS Circuit | 原因不明 | 原因不明 | DR1 | DR1 | 电源螺丝打滑 | 电源螺丝打滑 | R相端子螺絲損壞 | R相端子螺絲損壞 | 原因不明 | 原因不明
3267 | C公司 | 系列A | 系列A-0721-L | 2024-01-10 | Txx | Txx62569 | 料號2510768214 | A已導入 | 1.ECN更換Txx62565（2510726214）--1/13 ECN 126A-231030 2.ASD產品打件請立即停止使用Txx62569（2510768214），未上線打件的工單請改用Txx62565: 2510726214，並HOLD 使用Txx62569的產品-1/31 ECN 126A-231057 3.HOLD Txx62569 2233周发料-- 2/8 4.从BOM移除Txx62569--5/11 ECN 126A-234022 | T1 | Control Board | Pulse Input Circuit | 應用-接線錯誤 | 客戶應用 | R252、R253 | R252,R253 | 螺丝滑牙 | 螺丝滑牙 | R相端子螺絲損壞 | R相端子螺絲損壞 | R252、R253燒 | R252,R253燒
3270 | A公司 | 系列A | 系列A-0421-L | 2024-01-03 | Txx | Txx62569DBVR | 料號2510768214 | A已導入 | "1.ECN更換Txx62565（2510726214）--1/13 ECN 126A-231030 2. ASD產品打件請立即停止使用Txx62569，未上線打件的工單請改 用Txx62565: 2510726214，並HOLD 使用Txx62569的產品-1/31 ECN 126A-231057 3. HOLD Txx62569 2233周发料-- 2/8 4. 从BOM移除Txx62569--5/11 ECN 126A-234022 | T1 | Display Board | Keypad Circuit | 設計-機構 | 設計問題 | BSW1 | BSW1 | 输出TO点有问题 | 输出TO点有问题 | OAOBOZ信号无输出 | OAOBOZ信号无输出 | MODE键损坏 | MODE键损坏
3273 | D公司 | 系列A | 系列A-0421-F | 2024-01-03 | Txx | Txx62569DBVR | 料號2510768214 | A已導入 | "1.ECN更換Txx62565（2510726214）--1/13 ECN 126A-231030 2. ASD產品打件請立即停止使用Txx62569，未上線打件的工單請改 用Txx62565: 2510726214，並HOLD 使用Txx62569的產品-1/31 ECN 126A-231057 3. HOLD Txx62569 2233周发料-- 2/8 4. 从BOM移除Txx62569--5/11 ECN 126A-234022 | T1 | Can Not Duplicate | Can Not Duplicate | 無法重現不良 | CND | 無失效零件 | 無失效零件 | AL006 | AL006 | DR58-OPEN，DD22擊穿，IGBT擊穿 | DR58-OPEN,DD22擊穿,IGBT擊穿 | 無失效現象 | 無失效現象
3276 | A公司 | 系列A | 系列A-0421-L | 2024-01-03 | Txx | Txx62569DBVR | 料號2510768214 | A已導入 | "1.ECN更換Txx62565（2510726214）--1/13 ECN 126A-231030 2. ASD產品打件請立即停止使用Txx62569，未上線打件的工單請改 用Txx62565: 2510726214，並HOLD 使用Txx62569的產品-1/31 ECN 126A-231057 3. HOLD Txx62569 2233周发料-- 2/8 4. 从BOM移除Txx62569--5/11 ECN 126A-234022 | T1 | Power Board | INVERTER | 原因不明 | 功率模組 | DPM1 | DPM1 | 伺服报警 需要检测报告 | 伺服报警 需要检测报告 | IGBT W上橋擊穿 | IGBT W上橋擊穿 | IGBT U上橋擊穿 | IGBT U上橋擊穿
3279 | O公司 | 系列A | 系列A-0421-L | 2024-01-03 | Txx | Txx62569DBVR | 料號2510768214 | A已導入 | "1.ECN更換Txx62565（2510726214）--1/13 ECN 126A-231030 2. ASD產品打件請立即停止使用Txx62569，未上線打件的工單請改 用Txx62565: 2510726214，並HOLD 使用Txx62569的產品-1/31 ECN 126A-231057 3. HOLD Txx62569 2233周发料-- 2/8 4. 从BOM移除Txx62569--5/11 ECN 126A-234022 | T1 | Power Board | INVERTER | 應用-負載異常 | 客戶應用 | DPM1，DD22，DQ2 | DD22,DPM1,DQ2 | 报AL006 | 报AL006 | DZD6烧 | DZD6烧 | 過流 | 過流
3282 | A公司 | 系列A | 系列A-1521-L | 2024-01-03 | Txx | Txx62569DBVR | 料號2510768214 | A已導入 | "1.ECN更換Txx62565（2510726214）--1/13 ECN 126A-231030 2. ASD產品打件請立即停止使用Txx62569，未上線打件的工單請改 用Txx62565: 2510726214，並HOLD 使用Txx62569的產品-1/31 ECN 126A-231057 3. HOLD Txx62569 2233周发料-- 2/8 4. 从BOM移除Txx62569--5/11 ECN 126A-234022 | T1 | Power Board | DCBUS Capacitor | 應用-輸入電壓 | 客戶應用 | DC53,DD22,DD23,DD1,DR1 | DC53,DD1,DD22,DD23,DR1 | 烧掉 | 烧掉 | DC81、DC82、DC83、DC84鼓包 | DC81,DC82,DC83,DC84鼓包 | 過壓 | 過壓
3285 | W公司 | 系列A | 系列A-1521-L | 2024-01-10 | Txx | Txx62569 | 料號2510768214 | A已導入 | 1.ECN更換Txx62565（2510726214）--1/13 ECN 126A-231030 2.ASD產品打件請立即停止使用Txx62569（2510768214），未上線打件的工單請改用Txx62565: 2510726214，並HOLD 使用Txx62569的產品-1/31 ECN 126A-231057 3.HOLD Txx62569 2233周发料-- 2/8 4.从BOM移除Txx62569--5/11 ECN 126A-234022 | T1 | Can Not Duplicate | Can Not Duplicate | 無法重現不良 | CND | 無 | 無 | 無法顯示;上電無顯示; | 無法顯示;上電無顯示; | P对R OPEN,对SUVW 短路，N对R open | P对R OPEN,对SUVW 短路,N对R open | 無 | 無
3288 | N公司 | 系列A | 系列A-1021-L | 2024-01-08 | Txx | Txx62569DBVR | 料號2510768214 | A已導入 | 1.ECN更換Txx62565（2510726214）--1/13 ECN 126A-231030 2. ASD產品打件請立即停止使用Txx62569，未上線打件的工單請改 用Txx62565: 2510726214，並HOLD 使用Txx62569的產品-1/31 ECN 126A-231057 3. HOLD Txx62569 2233周发料-- 2/8 4. 从BOM移除Txx62569--5/11 ECN 126A-234022 | T1 | Control Board | DSP Circuit | 原因不明 | 原因不明 | U1 | U1 | 按键不灵 | 按键不灵 | SHIIFT键与UP键不灵敏 | SHIIFT键与UP键不灵敏 | 面板不顯示 | 面板不顯示
3291 | G公司 | 系列A | 系列A-1521-L | 2024-01-10 | Txx | Txx62569 | 料號2510768214 | A已導入 | 1.ECN更換Txx62565（2510726214）--1/13 ECN 126A-231030 2.ASD產品打件請立即停止使用Txx62569（2510768214），未上線打件的工單請改用Txx62565: 2510726214，並HOLD 使用Txx62569的產品-1/31 ECN 126A-231057 3.HOLD Txx62569 2233周发料-- 2/8 4.从BOM移除Txx62569--5/11 ECN 126A-234022 | T1 | Power Board | INVERTER | 原因不明 | 功率模組 | DPM1，DR58 | DPM1,DR58 | AL001 | AL001 | N对UVW open | N对UVW open | 過流 | 過流
3294 | A公司 | 系列A | 系列A-0421-L | 2024-01-10 | Txx | Txx62569 | 料號2510768214 | A已導入 | 1.ECN更換Txx62565（2510726214）--1/13 ECN 126A-231030 2.ASD產品打件請立即停止使用Txx62569（2510768214），未上線打件的工單請改用Txx62565: 2510726214，並HOLD 使用Txx62569的產品-1/31 ECN 126A-231057 3.HOLD Txx62569 2233周发料-- 2/8 4.从BOM移除Txx62569--5/11 ECN 126A-234022 | T1 | Can Not Duplicate | Can Not Duplicate | 無法重現不良 | CND | 无 | 无 | 过流 | 过流 | 帶馬達運轉正常 | 帶馬達運轉正常 | DMCNET通讯功能正常 | DMCNET通讯功能正常
3297 | C公司 | 系列A | 系列A-0721-L | 2024-01-08 | Txx | Txx62569DBVR | 料號2510768214 | A已導入 | 1.ECN更換Txx62565（2510726214）--1/13 ECN 126A-231030 2. ASD產品打件請立即停止使用Txx62569，未上線打件的工單請改 用Txx62565: 2510726214，並HOLD 使用Txx62569的產品-1/31 ECN 126A-231057 3. HOLD Txx62569 2233周发料-- 2/8 4. 从BOM移除Txx62569--5/11 ECN 126A-234022 | T1 | Control Board | Encoder Circuit | 原因不明 | 原因不明 | U2 | U2 | 烧坏 | 烧坏 | DR53損壞 | DR53損壞 | U2输出encoder信号异常 | U2输出encoder信号异常
3300 | A公司 | 系列A | 系列A-0421-L | 2024-02-01 | 无损坏材料 | 无损坏材料 | 料號无损坏材料 | A已導入 | 1. 韌體上修改濾波方式，現正長時間測試中，截至2024/02/05無再發AL083報警 調整電容, clock電容降低至33pF, RE測試OK Clock頻率改到10MHz, clock duty修改 2. 產線版本 V1.0103sub203驗證中, 客戶版本V1.0003sub202, 已提供給客戶--20240305 3. NPE驗證全部完成--20240306 4. 安禾達已經升級25台，正常運轉中，持續追蹤--20240307 華南雅滿特縫紉科技，驗證OK(原來2-3hours出現一次)--20240309 5. 韌體ECN 126A-242046於2024/03/13生效 | T1 | Power Board | RST Rectifier Circuit | 原因不明 | 原因不明 | DD22,DD23 | DD22,DD23 | 螺丝滑丝 | 螺丝滑丝 | R相端子螺絲損壞 | R相端子螺絲損壞 | DD22，DD23擊穿, | DD22,DD23擊穿
3303 | C公司 | 系列A | 系列A-0421-L | 2024-01-03 | 無需記錄 | 無 | 料號無 | A已導入 | 1.對作業員重新進行教育訓練，發現打偏時拿出檢查--MFG 王雪影 23/12/7 2.定義OI檢查項目，要求該站人員鎖完螺絲后順檢該位置--IE 郭林凱 23/12/7 3.定義OI檢查項目，總檢人員檢查完成後打點確認-- IE 郭林凱 23/12/7 4.OI定義鎖螺絲順序，優先鎖附無電阻一側3顆螺絲，再接著鎖附有電阻一側螺絲- IE 郭林凱 --23/12/31 再发预防：OI水平展開同系列同馬力A2產品，全部對此位置打點確認，防止此問題重複發生。 | T1 | Can Not Duplicate | Can Not Duplicate | 無法重現不良 | CND | 無失效零件 | 無失效零件 | 报警 | 报警 | R相端子螺絲損壞 | R相端子螺絲損壞 | 無失效現象 | 無失效現象
3306 | B公司 | 系列A | 系列A-1021-M | 2024-01-09 | Txx | Txx62569DBVR | 料號2510768214 | A已導入 | 1.ECN更換Txx62565（2510726214）--1/13 ECN 126A-231030 2. ASD產品打件請立即停止使用Txx62569，未上線打件的工單請改 用Txx62565: 2510726214，並HOLD 使用Txx62569的產品-1/31 ECN 126A-231057 3. HOLD Txx62569 2233周发料-- 2/8 4. 从BOM移除Txx62569--5/11 ECN 126A-234022 | T1 | Power Board | RST Rectifier Circuit | 原因不明 | 原因不明 | DD22,DD23 | DD22,DD23 | 其他(故障 )& | 其他(故障 ) | IGBT W對P短路 | IGBT W對P短路 | DD22,DD23擊穿 | DD22,DD23擊穿
3309 | B公司 | 系列A | 系列A-0421-M | 2024-01-09 | Txx | Txx62569DBVR | 料號2510768214 | A已導入 | 1.ECN更換Txx62565（2510726214）--1/13 ECN 126A-231030 2. ASD產品打件請立即停止使用Txx62569，未上線打件的工單請改 用Txx62565: 2510726214，並HOLD 使用Txx62569的產品-1/31 ECN 126A-231057 3. HOLD Txx62569 2233周发料-- 2/8 4. 从BOM移除Txx62569--5/11 ECN 126A-234022 | T1 | Power Board | Terminal Block (DTB1, DTB2…) | 應用-外力損壞 | 客戶應用 | DTB1 | DTB1 | 上电没反应 | 上电没反应 | 上電無顯示 | 上電無顯示 | 端子牙紋損壞 | 端子牙紋損壞
3312 | A公司 | 系列A | 系列A-0421-M | 2024-01-08 | Txx | Txx62569DBVR | 料號2510768214 | A已導入 | 1.ECN更換Txx62565（2510726214）--1/13 ECN 126A-231030 2. ASD產品打件請立即停止使用Txx62569，未上線打件的工單請改 用Txx62565: 2510726214，並HOLD 使用Txx62569的產品-1/31 ECN 126A-231057 3. HOLD Txx62569 2233周发料-- 2/8 4. 从BOM移除Txx62569--5/11 ECN 126A-234022 | T1 | Can Not Duplicate | Can Not Duplicate | 無法重現不良 | CND | 無失效零件 | 無失效零件 | 无法通讯，需要检测报告 | 无法通讯,需要检测报告 | ZD614擊穿 | ZD614擊穿 | 無失效現象 | 無失效現象
3315 | D公司 | 系列A | 系列A-0421-F | 2023-12-21 | 無需記錄 | 無 | 料號無 | A已導入 | 臨時改善對策：1.產線OI鐵片鎖附與貼麥拉動作是在同一站別完成的,作業人員在作業時有機率將動作做反,與IE確認將OI動作拆分,分成兩站人員作業,杜絕同一人作業造成的不良-IE 已完成2024-01-10 2.包裝總檢人員將鐵片上螺絲孔納入外觀檢查範圍,確認鐵片螺絲孔是否存在偏移現象-李銀娜2024-01-10 永久對策： 1.產線OI鐵片鎖附與貼麥拉動作是在同一站別完成的,作業人員在作業時有機率將動作做反,與IE確認將OI動作拆分,分成兩站人員作業,杜絕同一人作業造成的不良-IE 已完成2024-01-10 2.包裝總檢人員將鐵片上螺絲孔納入外觀檢查範圍,確認鐵片螺絲孔是否存在偏移現象2024-01-10 再發預防：平行展開到其它類似機種,OI同步修改動作,拆分為兩站2024-01-31 | T1 | Can Not Duplicate | Can Not Duplicate | 無法重現不良 | CND | 無 | 無 | 待检测 | 待检测 | 帶馬達運轉正常 | 帶馬達運轉正常 | 伺服功能正常 | 伺服功能正常
3318 | B公司 | 系列A | 系列A-0721-E | 2024-01-08 | Txx | Txx62569DBVR | 料號2510768214 | A已導入 | 1.ECN更換Txx62565（2510726214）--1/13 ECN 126A-231030 2. ASD產品打件請立即停止使用Txx62569，未上線打件的工單請改 用Txx62565: 2510726214，並HOLD 使用Txx62569的產品-1/31 ECN 126A-231057 3. HOLD Txx62569 2233周发料-- 2/8 4. 从BOM移除Txx62569--5/11 ECN 126A-234022 | T1 | Can Not Duplicate | Can Not Duplicate | 無法重現不良 | CND | 無失效零件 | 無失效零件 | 面板显示乱码 | 面板显示乱码 | 帶馬達運轉正常 | 帶馬達運轉正常 | 無失效現象 | 無失效現象
3321 | A公司 | 系列A | 系列A-0421-M | 2024-01-08 | Txx | Txx62569DBVR | 料號2510768214 | A已導入 | 1.ECN更換Txx62565（2510726214）--1/13 ECN 126A-231030 2. ASD產品打件請立即停止使用Txx62569，未上線打件的工單請改 用Txx62565: 2510726214，並HOLD 使用Txx62569的產品-1/31 ECN 126A-231057 3. HOLD Txx62569 2233周发料-- 2/8 4. 从BOM移除Txx62569--5/11 ECN 126A-234022 | T1 | Power Board | INVERTER | 應用-負載異常 | 客戶應用 | DPM1 | DPM1 | 通讯异常 | 通讯异常 | canopen通讯正常 | canopen通讯正常 | DR28燒，IGBT擊穿 | DR28燒,IGBT擊穿
3324 | I公司 | 系列A | 系列A-0421-L | 2024-01-05 | Txx | Txx62569DBVR | 料號2510768214 | A已導入 | 1.ECN更換Txx62565（2510726214）--1/13 ECN 126A-231030 2. ASD產品打件請立即停止使用Txx62569，未上線打件的工單請改 用Txx62565: 2510726214，並HOLD 使用Txx62569的產品-1/31 ECN 126A-231057 3. HOLD Txx62569 2233周发料-- 2/8 4. 从BOM移除Txx62569--5/11 ECN 126A-234022 | T1 | Can Not Duplicate | Can Not Duplicate | 無法重現不良 | CND | 無 | 無 | 面板灯不亮 | 面板灯不亮 | 上電無顯示 | 上電無顯示 | 帶馬達運轉正常 | 帶馬達運轉正常
3327 | C公司 | 系列A | 系列A-1521-L | 2024-01-02 | Txx | Txx62569DBVR | 料號2510768214 | A已導入 | "1.ECN更換Txx62565（2510726214）--1/13 ECN 126A-231030 2. ASD產品打件請立即停止使用Txx62569，未上線打件的工單請改 用Txx62565: 2510726214，並HOLD 使用Txx62569的產品-1/31 ECN 126A-231057 3. HOLD Txx62569 2233周发料-- 2/8 4. 从BOM移除Txx62569--5/11 ECN 126A-234022 | T1 | Power Board | RST Rectifier Circuit | 應用-輸入電壓 | 客戶應用 | DD22,DD23 | DD22,DD23 | 报001 | 报001 | 無異常 | 無異常 | 电压不稳定 | 电压不稳定
3330 | D公司 | 系列A | 系列A-0421-F | 2024-01-02 | Txx | Txx62569DBVR | 料號2510768214 | A已導入 | "1.ECN更換Txx62565（2510726214）--1/13 ECN 126A-231030 2. ASD產品打件請立即停止使用Txx62569，未上線打件的工單請改 用Txx62565: 2510726214，並HOLD 使用Txx62569的產品-1/31 ECN 126A-231057 3. HOLD Txx62569 2233周发料-- 2/8 4. 从BOM移除Txx62569--5/11 ECN 126A-234022 | T1 | Power Board | Terminal Block (DTB1, DTB2…) | 製程-包裝 | 製程問題 | 无 | 无 | 刀纹 | 刀纹 | 帶馬達運轉正常 | 帶馬達運轉正常 | 无 | 无
3333 | N公司 | 系列A | 系列A-0421-L | 2024-01-05 | Txx | Txx62569DBVR | 料號2510768214 | A已導入 | 1.ECN更換Txx62565（2510726214）--1/13 ECN 126A-231030 2. ASD產品打件請立即停止使用Txx62569，未上線打件的工單請改 用Txx62565: 2510726214，並HOLD 使用Txx62569的產品-1/31 ECN 126A-231057 3. HOLD Txx62569 2233周发料-- 2/8 4. 从BOM移除Txx62569--5/11 ECN 126A-234022 | T1 | Power Board | INVERTER | 製程-焊錫 | 製程問題 | DPM1 | DPM1 | AL001报警 | AL001报警 | 上電伺服打火 | 上電伺服打火 | IGBT 16Pin 漏焊 | IGBT 16Pin 漏焊
3336 | I公司 | 系列A | 系列A-0221-L | 2023-12-26 | Dxx | Dxx0612EHD | 料號3620643811 | W未導入 | 評估導入臨時對策，風扇上電44%的Duty運轉 | T1 | Can Not Duplicate | Can Not Duplicate | 無法重現不良 | CND | 無 | 無 | 无法使用 | 无法使用 | 帶馬達運轉正常 | 帶馬達運轉正常 | 帶馬達運轉正常 | 帶馬達運轉正常
3339 | I公司 | 系列A | 系列A-0421-L | 2023-12-21 | 无 | 无 | 料號无 | A已導入 | 厂商回复优化PDC端子PIN针，增加倾斜度 导入时间2023/12/5 | 不能攔截 | No Defect Found | Other | 製程-組立 | 製程問題 | 無 | 無 | 数字显示不全 | 数字显示不全 | 顯示缺筆畫 | 顯示缺筆畫 | 無 | 無
3342 | I公司 | 系列A | 系列A-0421-L | 2023-12-21 | 无 | 无 | 料號无 | A已導入 | 厂商回复优化PDC端子PIN针，增加倾斜度 导入时间2023/12/5 | T1 | Power Board | INVERTER | 原因不明 | 功率模組 | DPM1 | DPM1 | 报006过载 | 报006过载 | 满载连续运行6H无异常，同时量测三相输出电流波形正常 | 满载连续运行6H无异常,同时量测三相输出电流波形正常 | IGBT V上橋擊穿 | IGBT V上橋擊穿
3345 | G公司 | 系列A | 系列A-0721-L | 2024-01-03 | Txx | Txx320F28374DPTPT | 料號2611309608 | A已導入 | 1.優化測具探針Over travel行程參數，由原來的110μm變更為90μm (2020/10/21導入) 2.限制測具探針Touch down次數，由原來沒有限制次數減少為最多8次(2020/10/21導入) 3.厂商在2023年6月导入VPC生产技术 | T1 | Power Board | DCBUS Capacitor | 應用-輸入電壓 | 客戶應用 | DC81、DC83、DC3 | DC3,DC81,DC83 | 上电无显示 | 上电无显示 | 上电无显示 | 上电无显示 | DC81、DC83、DC3鼓包 | DC81,DC83,DC3鼓包
3348 | E公司 | 系列A | 系列A-1521-F | 2024-01-03 | Txx | Txx320F28374DPTPT | 料號2611309608 | A已導入 | 1.優化測具探針Over travel行程參數，由原來的110μm變更為90μm (2020/10/21導入) 2.限制測具探針Touch down次數，由原來沒有限制次數減少為最多8次(2020/10/21導入) 3.厂商在2023年6月导入VPC生产技术 | T1 | Control Board | DSP Circuit | 材料-IC | 材料問題 | U1 | U1 | AL001 | AL001 | 整流子DD23，T對P擊穿；整流子DD22 RS對P擊穿；IGBT UW對P擊穿，DR58炸裂 | 整流子DD23,T對P擊穿,整流子DD22 RS對P擊穿,IGBT UW對P擊穿,DR58炸裂 | 上電無顯示 | 上電無顯示
3351 | J公司 | 系列A | 系列A-0721-L | 2024-01-03 | Txx | Txx62569DBVR | 料號2510768214 | A已導入 | "1.ECN更換Txx62565（2510726214）--1/13 ECN 126A-231030 2. ASD產品打件請立即停止使用Txx62569，未上線打件的工單請改 用Txx62565: 2510726214，並HOLD 使用Txx62569的產品-1/31 ECN 126A-231057 3. HOLD Txx62569 2233周发料-- 2/8 4. 从BOM移除Txx62569--5/11 ECN 126A-234022 | T1 | Power Board | Terminal Block (DTB1, DTB2…) | 應用-外力損壞 | 客戶應用 | DTB1 | DTB1 | 顯示異常; | 顯示異常; | R相端子螺絲損壞 | R相端子螺絲損壞 | S相螺絲滑牙 | S相螺絲滑牙
3354 | Y公司 | 系列A | 系列A-1521-L | 2023-12-18 | Hxx | CTx-095STHZ-R | 料號3000612200 | G對策導入后再發 | E3按鍵更換新材料：Hxx3000612200，导入周期W2325 | T1 | Can Not Duplicate | Can Not Duplicate | 無法重現不良 | CND | 無 | 無 | 按鍵損壞 | 按鍵損壞 | keypad按鍵損壞，分析受外力影響，但與機構設計相關 | keypad按鍵損壞,分析受外力影響,但與機構設計相關 | 帶馬達運轉正常 | 帶馬達運轉正常
3357 | N公司 | 系列A | 系列A-1521-L | 2024-01-03 | Txx | Txx62569DBVR | 料號2510768214 | A已導入 | "1.ECN更換Txx62565（2510726214）--1/13 ECN 126A-231030 2. ASD產品打件請立即停止使用Txx62569，未上線打件的工單請改 用Txx62565: 2510726214，並HOLD 使用Txx62569的產品-1/31 ECN 126A-231057 3. HOLD Txx62569 2233周发料-- 2/8 4. 从BOM移除Txx62569--5/11 ECN 126A-234022 | T1 | Power Board | INVERTER | 原因不明 | 功率模組 | DPM1 | DPM1 | 通电无显示 | 通电无显示 | IGBT擊穿，有污染 | IGBT擊穿,有污染 | IGBT V上橋擊穿 | IGBT V上橋擊穿
3360 | E公司 | 系列A | 系列A-1521-F | 2023-12-18 | DWx | Cxx-100BR-S1-R | 料號3000604734 | A已導入 | E3按鍵更換新材料：Hxx3000612200，导入周期W2325 | T1 | Power Board | Other | 其他 | 原因不明 | nan | nan | 燒壞漏電 | 燒壞漏電 | DR58炸裂，IGBT炸裂，VW對PE擊穿，VW之間擊穿 | DR58炸裂,IGBT炸裂,VW對PE擊穿,VW之間擊穿 | nan | nan
3363 | W公司 | 系列A | 系列A-1521-L | 2024-01-03 | Txx | Txx62569 | 料號2510768214 | A已導入 | 1.ECN更換Txx62565（2510726214）--1/13 ECN 126A-231030 2.ASD產品打件請立即停止使用Txx62569（2510768214），未上線打件的工單請改用Txx62565: 2510726214，並HOLD 使用Txx62569的產品-1/31 ECN 126A-231057 3.HOLD Txx62569 2233周发料-- 2/8 4.从BOM移除Txx62569--5/11 ECN 126A-234022 | T1 | Power Board | Soft-Start Circuit | 環境-污染 | 客戶環境 | DRLY1 | DRLY1 | AL006 | AL006 | IGBT W上橋擊穿 | IGBT W上橋擊穿 | 異物污染 | 異物污染
3366 | A公司 | 系列A | 系列A-1521-L | 2024-01-03 | Txx | Txx62569 | 料號2510768214 | A已導入 | 1.ECN更換Txx62565（2510726214）--1/13 ECN 126A-231030 2.ASD產品打件請立即停止使用Txx62569（2510768214），未上線打件的工單請改用Txx62565: 2510726214，並HOLD 使用Txx62569的產品-1/31 ECN 126A-231057 3.HOLD Txx62569 2233周发料-- 2/8 4.从BOM移除Txx62569--5/11 ECN 126A-234022 | T1 | Power Board | Brake Circuit | 環境-腐蝕 | 客戶應用 | DQ2，回生電阻 | DQ2,回生電阻 | 报警AL001 | 报警AL001 | IGBT W上橋擊穿 | IGBT W上橋擊穿 | 內部進水腐蝕，剎車晶體DQ2擊穿，回生電阻燒 | 內部進水腐蝕,剎車晶體DQ2擊穿,回生電阻燒
3369 | C公司 | 系列A | 系列A-0421-L | 2024-01-02 | Txx | Txx62569DBVR | 料號2510768214 | A已導入 | "1.ECN更換Txx62565（2510726214）--1/13 ECN 126A-231030 2. ASD產品打件請立即停止使用Txx62569，未上線打件的工單請改 用Txx62565: 2510726214，並HOLD 使用Txx62569的產品-1/31 ECN 126A-231057 3. HOLD Txx62569 2233周发料-- 2/8 4. 从BOM移除Txx62569--5/11 ECN 126A-234022 | T1 | Power Board | INVERTER | 應用-負載異常 | 客戶應用 | DPM1 | DPM1 | 亂碼 | 亂碼 | 通電顯示多筆畫D4與D5聯動 | 通電顯示多筆畫D4與D5聯動 | 過流 | 過流
3372 | B公司 | 系列A | 系列A-0721-L | 2024-01-03 | Txx | Txx62569 | 料號2510768214 | A已導入 | 1.ECN更換Txx62565（2510726214）--1/13 ECN 126A-231030 2.ASD產品打件請立即停止使用Txx62569（2510768214），未上線打件的工單請改用Txx62565: 2510726214，並HOLD 使用Txx62569的產品-1/31 ECN 126A-231057 3.HOLD Txx62569 2233周发料-- 2/8 4.从BOM移除Txx62569--5/11 ECN 126A-234022 | T1 | Power Board | Terminal Block (DTB1, DTB2…) | 應用-外力損壞 | 客戶應用 | R端子 | R端子 | AL011 | AL011 | 帶馬達報警AL011 | 帶馬達報警AL011 | R端子螺絲滑牙 | R端子螺絲滑牙
3375 | Z公司 | 系列A | 系列A-1521-L | 2024-01-02 | Txx | Txx62569DBVR | 料號2510768214 | A已導入 | "1.ECN更換Txx62565（2510726214）--1/13 ECN 126A-231030 2. ASD產品打件請立即停止使用Txx62569，未上線打件的工單請改 用Txx62565: 2510726214，並HOLD 使用Txx62569的產品-1/31 ECN 126A-231057 3. HOLD Txx62569 2233周发料-- 2/8 4. 从BOM移除Txx62569--5/11 ECN 126A-234022 | T1 | Control Board | Analog output Circuit | 應用-接線錯誤 | 客戶應用 | R15、R222、R201 | R15,R201,R222 | 其他(抵消原故障机返回)& | 其他(抵消原故障机返回) | IGBT UVW上桥击穿，W下桥open，整流子RS对P击穿，DR58炸 | IGBT UVW上桥击穿,W下桥open,整流子RS对P击穿,DR58炸 | R15、R222、R201燒 | R15,R222,R201燒
3378 | Z公司 | 系列A | 系列A-1521-L | 2024-01-02 | Txx | Txx62569DBVR | 料號2510768214 | A已導入 | "1.ECN更換Txx62565（2510726214）--1/13 ECN 126A-231030 2. ASD產品打件請立即停止使用Txx62569，未上線打件的工單請改 用Txx62565: 2510726214，並HOLD 使用Txx62569的產品-1/31 ECN 126A-231057 3. HOLD Txx62569 2233周发料-- 2/8 4. 从BOM移除Txx62569--5/11 ECN 126A-234022 | T1 | Control Board | DSP Circuit | 材料-IC | 材料問題 | U1 | U1 | 抵消原故障机 | 抵消原故障机 | 伺服功能正常 | 伺服功能正常 | 測試probe導致pad crack | 測試probe導致pad crack
3381 | Z公司 | 系列A | 系列A-1521-L | 2024-01-02 | Txx | Txx62569DBVR | 料號2510768214 | A已導入 | "1.ECN更換Txx62565（2510726214）--1/13 ECN 126A-231030 2. ASD產品打件請立即停止使用Txx62569，未上線打件的工單請改 用Txx62565: 2510726214，並HOLD 使用Txx62569的產品-1/31 ECN 126A-231057 3. HOLD Txx62569 2233周发料-- 2/8 4. 从BOM移除Txx62569--5/11 ECN 126A-234022 | T1 | Control Board | RS485 Circuit | 應用-接線錯誤 | 客戶應用 | U9 | U9 | 原机未使用 | 原机未使用 | 伺服功能正常 | 伺服功能正常 | U9 5VD_iso对DGND_ISO短路 | U9 5VD_iso对DGND_ISO短路
3384 | E公司 | 系列A | 系列A-1521-F | 2024-01-05 | Txx | Txx62569DBVR | 料號2510768214 | A已導入 | 1.ECN更換Txx62565（2510726214）--1/13 ECN 126A-231030 2. ASD產品打件請立即停止使用Txx62569，未上線打件的工單請改 用Txx62565: 2510726214，並HOLD 使用Txx62569的產品-1/31 ECN 126A-231057 3. HOLD Txx62569 2233周发料-- 2/8 4. 从BOM移除Txx62569--5/11 ECN 126A-234022 | 不能攔截 | Control Board | Pulse Input Circuit | 應用-接線錯誤 | 客戶應用 | R252、R253、R254、R255 | R252,R253,R254,R255 | 通訊異常 | 通訊異常 | DMCNET無法通訊 | DMCNET無法通訊 | R252、R253、R254、R255燒壞 | R252,R253,R254,R255燒壞
3387 | E公司 | 系列A | 系列A-1521-F | 2024-01-05 | Txx | Txx62569DBVR | 料號2510768214 | A已導入 | 1.ECN更換Txx62565（2510726214）--1/13 ECN 126A-231030 2. ASD產品打件請立即停止使用Txx62569，未上線打件的工單請改 用Txx62565: 2510726214，並HOLD 使用Txx62569的產品-1/31 ECN 126A-231057 3. HOLD Txx62569 2233周发料-- 2/8 4. 从BOM移除Txx62569--5/11 ECN 126A-234022 | T1 | Control Board | DSP Circuit | 原因不明 | 原因不明 | U1 | U1 | 进相电源短路 | 进相电源短路 | IGBT UVW上橋OPEN,下桥击穿，整流子RS对N 击穿，T脚烧断，DR58炸 | IGBT UVW上橋OPEN,下桥击穿,整流子RS对N 击穿,T脚烧断,DR58炸 | 無顯示 | 無顯示
3390 | D公司 | 系列A | 系列A-0421-F | 2024-01-03 | Txx | Txx62569DBVR | 料號2510768214 | A已導入 | "1.ECN更換Txx62565（2510726214）--1/13 ECN 126A-231030 2. ASD產品打件請立即停止使用Txx62569，未上線打件的工單請改 用Txx62565: 2510726214，並HOLD 使用Txx62569的產品-1/31 ECN 126A-231057 3. HOLD Txx62569 2233周发料-- 2/8 4. 从BOM移除Txx62569--5/11 ECN 126A-234022 | T1 | Can Not Duplicate | Can Not Duplicate | 無法重現不良 | CND | 無 | 無 | 黑屏，不显示 | 黑屏,不显示 | 上電無顯示 | 上電無顯示 | 伺服功能正常 | 伺服功能正常
3393 | Z公司 | 系列A | 系列A-1521-L | 2024-01-03 | Txx | Txx62569DBVR | 料號2510768214 | A已導入 | 1.ECN更換Txx62565（2510726214）--1/13 ECN 126A-231030 2. ASD產品打件請立即停止使用Txx62569，未上線打件的工單請改 用Txx62565: 2510726214，並HOLD 使用Txx62569的產品-1/31 ECN 126A-231057 3. HOLD Txx62569 2233周发料-- 2/8 4. 从BOM移除Txx62569--5/11 ECN 126A-234022 | 不能攔截 | Can Not Duplicate | Can Not Duplicate | 無法重現不良 | CND | 無 | 無 | 原机未使用 | 原机未使用 | 服務用機未使用退回 | 服務用機未使用退回 | 上電顯示正常，帶動馬達轉動正常 | 上電顯示正常,帶動馬達轉動正常
3396 | B公司 | 系列A | 系列A-0421-M | 2024-01-03 | Txx | Txx62569DBVR | 料號2510768214 | A已導入 | 1.ECN更換Txx62565（2510726214）--1/13 ECN 126A-231030 2. ASD產品打件請立即停止使用Txx62569，未上線打件的工單請改 用Txx62565: 2510726214，並HOLD 使用Txx62569的產品-1/31 ECN 126A-231057 3. HOLD Txx62569 2233周发料-- 2/8 4. 从BOM移除Txx62569--5/11 ECN 126A-234022 | T1 | Can Not Duplicate | Can Not Duplicate | 無法重現不良 | CND | 無 | 無 | 其他(模块坏)& | 其他(模块坏) | DR58燒，DD22擊穿，IGBT擊穿 | DR58燒,DD22擊穿,IGBT擊穿 | 上電顯示正常，帶動馬達轉動正常 | 上電顯示正常,帶動馬達轉動正常
3399 | E公司 | 系列A | 系列A-1521-F | 2023-12-19 | Txx | Txx62569DBVR | 料號2510768214 | A已導入 | "1.ECN更換Txx62565（2510726214）--1/13 ECN 126A-231030 2. ASD產品打件請立即停止使用Txx62569，未上線打件的工單請改 用Txx62565: 2510726214，並HOLD 使用Txx62569的產品-1/31 ECN 126A-231057 3. HOLD Txx62569 2233周发料-- 2/8 4. 从BOM移除Txx62569--5/11 ECN 126A-234022 " | T1 | Control Board | Firmware | 設計-韌體 | 設計問題 | 無 | 無 | 通电无显示 | 通电无显示 | 上電無顯示 | 上電無顯示 | 上电报警AL09C | 上电报警AL09C
3402 | B公司 | 系列A | 系列A-0421-L | 2024-01-03 | Txx | Txx62569DBVR | 料號2510768214 | A已導入 | 1.ECN更換Txx62565（2510726214）--1/13 ECN 126A-231030 2. ASD產品打件請立即停止使用Txx62569，未上線打件的工單請改 用Txx62565: 2510726214，並HOLD 使用Txx62569的產品-1/31 ECN 126A-231057 3. HOLD Txx62569 2233周发料-- 2/8 4. 从BOM移除Txx62569--5/11 ECN 126A-234022 | T1 | Can Not Duplicate | Can Not Duplicate | 無法重現不良 | CND | 無 | 無 | 顯示正常;馬達不轉 | 顯示正常;馬達不轉 | 帶馬達運轉正常 | 帶馬達運轉正常 | 伺服功能正常 | 伺服功能正常
3405 | P公司 | 系列A | 系列A-0721-L | 2023-12-19 | Txx | Txx62569DBVR | 料號2510768214 | A已導入 | "1.ECN更換Txx62565（2510726214）--1/13 ECN 126A-231030 2. ASD產品打件請立即停止使用Txx62569，未上線打件的工單請改 用Txx62565: 2510726214，並HOLD 使用Txx62569的產品-1/31 ECN 126A-231057 3. HOLD Txx62569 2233周发料-- 2/8 4. 从BOM移除Txx62569--5/11 ECN 126A-234022 " | T1 | Display Board | Keypad Circuit | 製程-組立 | 製程問題 | BSW2/BSW3 | BSW2,BSW3 | 缺按键 SHIFT SET | 缺按键 SHIFT SET | 铭板盖缺失，UP,Shift按鍵缺失 | 铭板盖缺失,UP,Shift按鍵缺失 | BSW3无按键帽，BSW2按键帽歪斜 | BSW3无按键帽,BSW2按键帽歪斜
3408 | C公司 | 系列A | 系列A-1521-L | 2023-12-19 | Txx | Txx62569DBVR | 料號2510768214 | A已導入 | "1.ECN更換Txx62565（2510726214）--1/13 ECN 126A-231030 2. ASD產品打件請立即停止使用Txx62569，未上線打件的工單請改 用Txx62565: 2510726214，並HOLD 使用Txx62569的產品-1/31 ECN 126A-231057 3. HOLD Txx62569 2233周发料-- 2/8 4. 从BOM移除Txx62569--5/11 ECN 126A-234022 " | T1 | Can Not Duplicate | Can Not Duplicate | 無法重現不良 | CND | 無 | 無 | 漏电跳闸 | 漏电跳闸 | IGBT V對P短路 | IGBT V對P短路 | 上電顯示正常，帶動馬達轉動正常 | 上電顯示正常,帶動馬達轉動正常
3411 | C公司 | 系列A | 系列A-0421-L | 2024-01-03 | Txx | Txx62569DBVR | 料號2510768214 | A已導入 | "1.ECN更換Txx62565（2510726214）--1/13 ECN 126A-231030 2. ASD產品打件請立即停止使用Txx62569，未上線打件的工單請改 用Txx62565: 2510726214，並HOLD 使用Txx62569的產品-1/31 ECN 126A-231057 3. HOLD Txx62569 2233周发料-- 2/8 4. 从BOM移除Txx62569--5/11 ECN 126A-234022 | T1 | Power Board | DCBUS Capacitor | 應用-輸入電壓 | 客戶應用 | DC52、DD22、DD23 | DC52,DD22,DD23 | 顯示正常;馬達不轉 | 顯示正常;馬達不轉 | 帶馬達運轉正常 | 帶馬達運轉正常 | 輸入過壓DC52鼓包 | 輸入過壓DC52鼓包
3414 | A公司 | 系列A | 系列A-0421-L | 2023-12-25 | Txx | Txx62569 | 料號2510768214 | A已導入 | 1.ECN更換Txx62565（2510726214）--1/13 ECN 126A-231030 2.ASD產品打件請立即停止使用Txx62569（2510768214），未上線打件的工單請改用Txx62565: 2510726214，並HOLD 使用Txx62569的產品-1/31 ECN 126A-231057 3.HOLD Txx62569 2233周发料-- 2/8 4.从BOM移除Txx62569--5/11 ECN 126A-234022 | T1 | Power Board | INVERTER | 原因不明 | 功率模組 | DPM1 | DPM1 | AL016 | AL016 | 帶馬達運轉正常 | 帶馬達運轉正常 | R相銅箔斷，DR45炸，DR58燒壞，IGBT炸 | R相銅箔斷,DR45炸,DR58燒壞,IGBT炸
3417 | N公司 | 系列A | 系列A-0421-L | 2023-12-28 | Txx | Txx62569 | 料號2510768214 | A已導入 | 1.ECN更換Txx62565（2510726214）--1/13 ECN 126A-231030 2.ASD產品打件請立即停止使用Txx62569（2510768214），未上線打件的工單請改用Txx62565: 2510726214，並HOLD 使用Txx62569的產品-1/31 ECN 126A-231057 3.HOLD Txx62569 2233周发料-- 2/8 4.从BOM移除Txx62569--5/11 ECN 126A-234022 | T1 | Control Board | DMCNET Circuit | 製程-焊錫 | 製程問題 | U611 | U611 | AL011报警 | AL011报警 | OB輸出異常 | OB輸出異常 | U611錫短 | U611錫短
3420 | A公司 | 系列A | 系列A-0421-E | 2024-01-03 | Txx | Txx62569DBVR | 料號2510768214 | A已導入 | "1.ECN更換Txx62565（2510726214）--1/13 ECN 126A-231030 2. ASD產品打件請立即停止使用Txx62569，未上線打件的工單請改 用Txx62565: 2510726214，並HOLD 使用Txx62569的產品-1/31 ECN 126A-231057 3. HOLD Txx62569 2233周发料-- 2/8 4. 从BOM移除Txx62569--5/11 ECN 126A-234022 " | T1 | Power Board | SPS Circuit | 環境-異物 | 客戶應用 | DR1，DD1，DR4 | DD1,DR1,DR4 | 上电报警AL031 需要检测报告 | 上电报警AL031 需要检测报告 | 帶馬達運轉正常 | 帶馬達運轉正常 | 無顯示 | 無顯示
3423 | B公司 | 系列A | 系列A-0721-L | 2024-01-03 | Txx | Txx62569DBVR | 料號2510768214 | A已導入 | "1.ECN更換Txx62565（2510726214）--1/13 ECN 126A-231030 2. ASD產品打件請立即停止使用Txx62569，未上線打件的工單請改 用Txx62565: 2510726214，並HOLD 使用Txx62569的產品-1/31 ECN 126A-231057 3. HOLD Txx62569 2233周发料-- 2/8 4. 从BOM移除Txx62569--5/11 ECN 126A-234022 " | T1 | Power Board | DCBUS Detector Circuit | 製程-焊錫 | 製程問題 | DPM16 | DPM16 | AL022 | AL022 | AL022 | AL022 | AL003 | AL003
3426 | E公司 | 系列A | 系列A-1521-F | 2024-01-03 | Txx | Txx62569DBVR | 料號2510768214 | A已導入 | "1.ECN更換Txx62565（2510726214）--1/13 ECN 126A-231030 2. ASD產品打件請立即停止使用Txx62569，未上線打件的工單請改 用Txx62565: 2510726214，並HOLD 使用Txx62569的產品-1/31 ECN 126A-231057 3. HOLD Txx62569 2233周发料-- 2/8 4. 从BOM移除Txx62569--5/11 ECN 126A-234022 " | T1 | Can Not Duplicate | Can Not Duplicate | 無法重現不良 | CND | 無 | 無 | 通電無顯示 | 通電無顯示 | DR58炸裂，IGBT炸裂，DD23 T處銅箔熔斷，T對P擊穿，DD22 RS對N擊穿 | DR58炸裂,IGBT炸裂,DD23 T處銅箔熔斷,T對P擊穿,DD22 RS對N擊穿 | 伺服功能正常 | 伺服功能正常
3429 | E公司 | 系列A | 系列A-0721-F | 2024-01-03 | Txx | Txx62569DBVR | 料號2510768214 | A已導入 | "1.ECN更換Txx62565（2510726214）--1/13 ECN 126A-231030 2. ASD產品打件請立即停止使用Txx62569，未上線打件的工單請改 用Txx62565: 2510726214，並HOLD 使用Txx62569的產品-1/31 ECN 126A-231057 3. HOLD Txx62569 2233周发料-- 2/8 4. 从BOM移除Txx62569--5/11 ECN 126A-234022 " | T1 | Can Not Duplicate | Can Not Duplicate | 無法重現不良 | CND | 無 | 無 | 無顯示 | 無顯示 | 量測C21低阻抗2.1kΩ。正常為MΩ級別 | 量測C21低阻抗2.1kΩ。正常為MΩ級別 | 帶馬達運轉正常,與PLC通訊正常 | 帶馬達運轉正常,與PLC通訊正常
3432 | E公司 | 系列A | 系列A-0721-F | 2024-01-03 | Txx | Txx62569DBVR | 料號2510768214 | A已導入 | "1.ECN更換Txx62565（2510726214）--1/13 ECN 126A-231030 2. ASD產品打件請立即停止使用Txx62569，未上線打件的工單請改 用Txx62565: 2510726214，並HOLD 使用Txx62569的產品-1/31 ECN 126A-231057 3. HOLD Txx62569 2233周发料-- 2/8 4. 从BOM移除Txx62569--5/11 ECN 126A-234022 | T1 | Can Not Duplicate | Can Not Duplicate | 無法重現不良 | CND | 無 | 無 | 通信不良 | 通信不良 | 產品帶馬達運轉正常 | 產品帶馬達運轉正常 | 產品帶馬達運轉正常 | 產品帶馬達運轉正常
3435 | F公司 | 系列A | 系列A-0121-L | 2024-01-03 | Txx | Txx62569DBVR | 料號2510768214 | A已導入 | "1.ECN更換Txx62565（2510726214）--1/13 ECN 126A-231030 2. ASD產品打件請立即停止使用Txx62569，未上線打件的工單請改 用Txx62565: 2510726214，並HOLD 使用Txx62569的產品-1/31 ECN 126A-231057 3. HOLD Txx62569 2233周发料-- 2/8 4. 从BOM移除Txx62569--5/11 ECN 126A-234022 | T1 | Power Board | Current Loop Circuit | 原因不明 | 原因不明 | DPH2 | DPH2 | 报警 | 报警 | 讀不出條碼 | 讀不出條碼 | AL006 | AL006
3438 | U公司 | 系列A | 系列A-1521-E | 2024-01-03 | Txx | Txx62569DBVR | 料號2510768214 | A已導入 | 1.ECN更換Txx62565（2510726214）--1/13 ECN 126A-231030 2. ASD產品打件請立即停止使用Txx62569，未上線打件的工單請改 用Txx62565: 2510726214，並HOLD 使用Txx62569的產品-1/31 ECN 126A-231057 3. HOLD Txx62569 2233周发料-- 2/8 4. 从BOM移除Txx62569--5/11 ECN 126A-234022 | T1 | Control Board | Pulse Input Circuit | 應用-接線錯誤 | 客戶應用 | R252、R253 | R252,R253 | AL086报警 | AL086报警 | 帶馬達運轉正常 | 帶馬達運轉正常 | R252、R253燒壞 | R252,R253燒壞
3441 | Z公司 | 系列A | 系列A-1521-L | 2024-01-03 | Txx | Txx62569DBVR | 料號2510768214 | A已導入 | 1.ECN更換Txx62565（2510726214）--1/13 ECN 126A-231030 2. ASD產品打件請立即停止使用Txx62569，未上線打件的工單請改 用Txx62565: 2510726214，並HOLD 使用Txx62569的產品-1/31 ECN 126A-231057 3. HOLD Txx62569 2233周发料-- 2/8 4. 从BOM移除Txx62569--5/11 ECN 126A-234022 | T1 | Control Board | Pulse Input Circuit | 應用-接線錯誤 | 客戶應用 | R254、R255 | R254,R255 | 其他(上电无显示)& | 其他(上电无显示) | DR58炸裂，IGBT炸裂，DU2,DU5擊穿 | DR58炸裂,IGBT炸裂,DU2,DU5擊穿 | R254、R255燒壞 | R254,R255燒壞
3444 | I公司 | 系列A | 系列A-0421-L | 2024-01-03 | Txx | Txx62569DBVR | 料號2510768214 | A已導入 | "1.ECN更換Txx62565（2510726214）--1/13 ECN 126A-231030 2. ASD產品打件請立即停止使用Txx62569，未上線打件的工單請改 用Txx62565: 2510726214，並HOLD 使用Txx62569的產品-1/31 ECN 126A-231057 3. HOLD Txx62569 2233周发料-- 2/8 4. 从BOM移除Txx62569--5/11 ECN 126A-234022 | T1 | Power Board | Terminal Block (DTB1, DTB2…) | 應用-外力損壞 | 客戶應用 | DTB1 | DTB1 | 显示屏不显示 | 显示屏不显示 | 上電無顯示 | 上電無顯示 | R相螺絲傾斜 | R相螺絲傾斜
3447 | D公司 | 系列A | 系列A-0421-F | 2023-12-25 | Txx | Txx62569DBVR | 料號2510768214 | A已導入 | "1.ECN更換Txx62565（2510726214）--1/13 ECN 126A-231030 2. ASD產品打件請立即停止使用Txx62569，未上線打件的工單請改 用Txx62565: 2510726214，並HOLD 使用Txx62569的產品-1/31 ECN 126A-231057 3. HOLD Txx62569 2233周发料-- 2/8 4. 从BOM移除Txx62569--5/11 ECN 126A-234022 | T1 | Power Board | INVERTER | 原因不明 | 功率模組 | DPM1 | DPM1 | 网线端口，通讯连不上 | 网线端口,通讯连不上 | 速度模式正常，通讯连不上 | 速度模式正常,通讯连不上 | DR28燒，IGBT炸 | DR28燒,IGBT炸
3450 | E公司 | 系列A | 系列A-0721-F | 2023-12-25 | Txx | Txx62569DBVR | 料號2510768214 | A已導入 | "1.ECN更換Txx62565（2510726214）--1/13 ECN 126A-231030 2. ASD產品打件請立即停止使用Txx62569，未上線打件的工單請改 用Txx62565: 2510726214，並HOLD 使用Txx62569的產品-1/31 ECN 126A-231057 3. HOLD Txx62569 2233周发料-- 2/8 4. 从BOM移除Txx62569--5/11 ECN 126A-234022 | T1 | Control Board | Pulse Input Circuit | 應用-接線錯誤 | 客戶應用 | R252、R253、R254、R255 | R252,R253,R254,R255 | "3台电脑系统报警，驱动器通电无显示 2台写的保护管变形/少按钮" | "3台电脑系统报警,驱动器通电无显示 2台写的保护管变形/少按钮" | R S T對P short | R S T對P short | R252、R253、R254、R255燒壞 | R252,R253,R254,R255燒壞
3453 | I公司 | 系列A | 系列A-0421-L | 2024-01-03 | Txx | Txx62569DBVR | 料號2510768214 | A已導入 | "1.ECN更換Txx62565（2510726214）--1/13 ECN 126A-231030 2. ASD產品打件請立即停止使用Txx62569，未上線打件的工單請改 用Txx62565: 2510726214，並HOLD 使用Txx62569的產品-1/31 ECN 126A-231057 3. HOLD Txx62569 2233周发料-- 2/8 4. 从BOM移除Txx62569--5/11 ECN 126A-234022 | T1 | Power Board | Soft-Start Circuit | 原因不明 | 客戶應用 | DR28 | DR28 | 无法使用 | 无法使用 | 帶馬達運轉正常 | 帶馬達運轉正常 | DR28燒 | DR28燒
3456 | E公司 | 系列A | 系列A-0721-F | 2024-01-03 | Txx | Txx62569DBVR | 料號2510768214 | A已導入 | "1.ECN更換Txx62565（2510726214）--1/13 ECN 126A-231030 2. ASD產品打件請立即停止使用Txx62569，未上線打件的工單請改 用Txx62565: 2510726214，並HOLD 使用Txx62569的產品-1/31 ECN 126A-231057 3. HOLD Txx62569 2233周发料-- 2/8 4. 从BOM移除Txx62569--5/11 ECN 126A-234022 | T1 | Power Board | INVERTER | 原因不明 | 功率模組 | DPM1 | DPM1 | 顯示異常; | 顯示異常; | 帶馬達運轉正常 | 帶馬達運轉正常 | P对U短路IGBT损坏 | P对U短路IGBT损坏
3459 | J公司 | 系列A | 系列A-0421-L | 2023-12-18 | Txx | Txx62569DBVR | 料號2510768214 | A已導入 | 1.ECN更換Txx62565（2510726214）--1/13 ECN 126A-231030 2. ASD產品打件請立即停止使用Txx62569，未上線打件的工單請改 用Txx62565: 2510726214，並HOLD 使用Txx62569的產品-1/31 ECN 126A-231057 3. HOLD Txx62569 2233周发料-- 2/8 4. 从BOM移除Txx62569--5/11 ECN 126A-234022 | T1 | Can Not Duplicate | Can Not Duplicate | 無法重現不良 | CND | 無 | 無 | 上电无显示 | 上电无显示 | 控制板有維修痕跡，IGBTpin脚彎，焊錫異常，AB機 | 控制板有維修痕跡,IGBTpin脚彎,焊錫異常,AB機 | 伺服功能正常 | 伺服功能正常
3462 | C公司 | 系列A | 系列A-0421-L | 2023-12-18 | Txx | Txx62569DBVR | 料號2510768214 | A已導入 | "1.ECN更換Txx62565（2510726214）--1/13 ECN 126A-231030 2. ASD產品打件請立即停止使用Txx62569，未上線打件的工單請改 用Txx62565: 2510726214，並HOLD 使用Txx62569的產品-1/31 ECN 126A-231057 3. HOLD Txx62569 2233周发料-- 2/8 4. 从BOM移除Txx62569--5/11 ECN 126A-234022 | T1 | Control Board | DSP Circuit | 材料-IC | 材料問題 | U1 | U1 | 有个螺丝滑牙了 | 有个螺丝滑牙了 | L1相端子螺絲損壞 | L1相端子螺絲損壞 | 測試probe導致pad crack | 測試probe導致pad crack
3465 | A公司 | 系列A | 系列A-0421-L | 2023-12-18 | Txx | Txx62569DBVR | 料號2510768214 | A已導入 | "1.ECN更換Txx62565（2510726214）--1/13 ECN 126A-231030 2. ASD產品打件請立即停止使用Txx62569，未上線打件的工單請改 用Txx62565: 2510726214，並HOLD 使用Txx62569的產品-1/31 ECN 126A-231057 3. HOLD Txx62569 2233周发料-- 2/8 4. 从BOM移除Txx62569--5/11 ECN 126A-234022 | T1 | Can Not Duplicate | Can Not Duplicate | 無法重現不良 | CND | 無 | 無 | 报警AL083 | 报警AL083 | DD23擊穿 | DD23擊穿 | 伺服功能正常 | 伺服功能正常
3468 | B公司 | 系列A | 系列A-1521-M | 2024-01-03 | Txx | Txx62569DBVR | 料號2510768214 | A已導入 | "1.ECN更換Txx62565（2510726214）--1/13 ECN 126A-231030 2. ASD產品打件請立即停止使用Txx62569，未上線打件的工單請改 用Txx62565: 2510726214，並HOLD 使用Txx62569的產品-1/31 ECN 126A-231057 3. HOLD Txx62569 2233周发料-- 2/8 4. 从BOM移除Txx62569--5/11 ECN 126A-234022 | T1 | Control Board | Firmware | 設計-韌體 | 設計問題 | 無 | 無 | 上电没反应 | 上电没反应 | 上電顯示正常 | 上電顯示正常 | 上电报警AL09C | 上电报警AL09C
3471 | B公司 | 系列A | 系列A-1521-L | 2024-01-04 | Txx | Txx62569DBVR | 料號2510768214 | A已導入 | "1.ECN更換Txx62565（2510726214）--1/13 ECN 126A-231030 2. ASD產品打件請立即停止使用Txx62569，未上線打件的工單請改 用Txx62565: 2510726214，並HOLD 使用Txx62569的產品-1/31 ECN 126A-231057 3. HOLD Txx62569 2233周发料-- 2/8 4. 从BOM移除Txx62569--5/11 ECN 126A-234022 | T1 | Display Board | Keypad Circuit | 設計-機構 | 設計問題 | BSW4 | BSW4 | 其他(内部烧坏)& | 其他(内部烧坏) | 粉塵污染導致DQ2炸，DD23擊穿，DD15炸，DJ4跳火，回生電阻OPEN | 粉塵污染導致DQ2炸,DD23擊穿,DD15炸,DJ4跳火,回生電阻OPEN | BSW4按鍵鉚點撞斷 | BSW4按鍵鉚點撞斷
3474 | G公司 | 系列A | 系列A-0221-L | 2024-01-03 | Txx | Txx62569DBVR | 料號2510768214 | A已導入 | "1.ECN更換Txx62565（2510726214）--1/13 ECN 126A-231030 2. ASD產品打件請立即停止使用Txx62569，未上線打件的工單請改 用Txx62565: 2510726214，並HOLD 使用Txx62569的產品-1/31 ECN 126A-231057 3. HOLD Txx62569 2233周发料-- 2/8 4. 从BOM移除Txx62569--5/11 ECN 126A-234022 | T1 | Power Board | INVERTER | 應用-安裝異常 | 客戶應用 | HSK | HSK | CN1控制不良 | CN1控制不良 | R160燒、C140、R153損壞 | R160燒,C140,R153損壞 | 输出线破皮与散热片打火,IGBT V上桥击穿 | 输出线破皮与散热片打火,IGBT V上桥击穿
3477 | C公司 | 系列A | 系列A-0721-L | 2024-01-02 | Txx | Txx62569DBVR | 料號2510768214 | A已導入 | 1.ECN更換Txx62565（2510726214）--1/13 ECN 126A-231030 2. ASD產品打件請立即停止使用Txx62569，未上線打件的工單請改 用Txx62565: 2510726214，並HOLD 使用Txx62569的產品-1/31 ECN 126A-231057 3. HOLD Txx62569 2233周发料-- 2/8 4. 从BOM移除Txx62569--5/11 ECN 126A-234022 | T1 | Can Not Duplicate | Can Not Duplicate | 無法重現不良 | CND | 无 | 无 | R端螺丝滑牙 | R端螺丝滑牙 | R相端子螺絲損壞 | R相端子螺絲損壞 | 无 | 无
3480 | A公司 | 系列A | 系列A-0421-E | 2024-01-02 | Txx | Txx62569DBVR | 料號2510768214 | A已導入 | 1.ECN更換Txx62565（2510726214）--1/13 ECN 126A-231030 2. ASD產品打件請立即停止使用Txx62569，未上線打件的工單請改 用Txx62565: 2510726214，並HOLD 使用Txx62569的產品-1/31 ECN 126A-231057 3. HOLD Txx62569 2233周发料-- 2/8 4. 从BOM移除Txx62569--5/11 ECN 126A-234022 | T1 | Control Board | DSP Circuit | 材料-IC | 材料問題 | U1 | U1 | 冒烟，报警 检测维修 | 冒烟,报警 检测维修 | DSP燒壞、U24燒壞 | DSP燒壞,U24燒壞 | 上電無顯示 | 上電無顯示
3483 | A公司 | 系列A | 系列A-1521-L | 2023-12-29 | Txx | Txx62569DBVR | 料號2510768214 | A已導入 | 1.ECN更換Txx62565（2510726214）--1/13 ECN 126A-231030 2. ASD產品打件請立即停止使用Txx62569，未上線打件的工單請改 用Txx62565: 2510726214，並HOLD 使用Txx62569的產品-1/31 ECN 126A-231057 3. HOLD Txx62569 2233周发料-- 2/8 4. 从BOM移除Txx62569--5/11 ECN 126A-234022 | T1 | Control Board | DSP Circuit | 材料-IC | 材料問題 | U1 | U1 | 检测维修 | 检测维修 | P对W短路 | P对W短路 | 上電無顯示 | 上電無顯示
3486 | C公司 | 系列A | 系列A-1521-L | 2023-12-29 | Txx | Txx62569DBVR | 料號2510768214 | A已導入 | 1.ECN更換Txx62565（2510726214）--1/13 ECN 126A-231030 2. ASD產品打件請立即停止使用Txx62569，未上線打件的工單請改 用Txx62565: 2510726214，並HOLD 使用Txx62569的產品-1/31 ECN 126A-231057 3. HOLD Txx62569 2233周发料-- 2/8 4. 从BOM移除Txx62569--5/11 ECN 126A-234022 | T1 | Can Not Duplicate | Can Not Duplicate | 無法重現不良 | CND | 無 | 無 | 开机报警 | 开机报警 | 帶馬達運轉正常 | 帶馬達運轉正常 | 帶馬達運轉正常 | 帶馬達運轉正常
3489 | P公司 | 系列A | 系列A-0721-E | 2023-12-29 | Txx | Txx62569DBVR | 料號2510768214 | A已導入 | 1.ECN更換Txx62565（2510726214）--1/13 ECN 126A-231030 2. ASD產品打件請立即停止使用Txx62569，未上線打件的工單請改 用Txx62565: 2510726214，並HOLD 使用Txx62569的產品-1/31 ECN 126A-231057 3. HOLD Txx62569 2233周发料-- 2/8 4. 从BOM移除Txx62569--5/11 ECN 126A-234022 | T1 | Can Not Duplicate | Can Not Duplicate | 無法重現不良 | CND | 無 | 無 | 黑屏 | 黑屏 | 无显示 | 无显示 | 帶馬達運轉正常 | 帶馬達運轉正常
3492 | F公司 | 系列A | 系列A-1021-M | 2023-12-28 | Txx | Txx62569DBVR | 料號2510768214 | A已導入 | "1.ECN更換Txx62565（2510726214）--1/13 ECN 126A-231030 2. ASD產品打件請立即停止使用Txx62569，未上線打件的工單請改 用Txx62565: 2510726214，並HOLD 使用Txx62569的產品-1/31 ECN 126A-231057 3. HOLD Txx62569 2233周发料-- 2/8 4. 从BOM移除Txx62569--5/11 ECN 126A-234022 | T1 | Can Not Duplicate | Can Not Duplicate | 無法重現不良 | CND | 無 | 無 | 报AL001 | 报AL001 | V對P擊穿 | V對P擊穿 | 帶馬達運轉正常 | 帶馬達運轉正常
3495 | B公司 | 系列A | 系列A-0421-L | 2023-12-28 | Txx | Txx62569DBVR | 料號2510768214 | A已導入 | "1.ECN更換Txx62565（2510726214）--1/13 ECN 126A-231030 2. ASD產品打件請立即停止使用Txx62569，未上線打件的工單請改 用Txx62565: 2510726214，並HOLD 使用Txx62569的產品-1/31 ECN 126A-231057 3. HOLD Txx62569 2233周发料-- 2/8 4. 从BOM移除Txx62569--5/11 ECN 126A-234022 | T1 | Can Not Duplicate | Can Not Duplicate | 無法重現不良 | CND | 無 | 無 | 内部烧坏 | 内部烧坏 | DR58炸裂，IGBT擊穿 | DR58炸裂,IGBT擊穿 | 帶馬達運轉正常 | 帶馬達運轉正常
3498 | A公司 | 系列A | 系列A-0421-L | 2023-12-28 | Txx | Txx62569DBVR | 料號2510768214 | A已導入 | "1.ECN更換Txx62565（2510726214）--1/13 ECN 126A-231030 2. ASD產品打件請立即停止使用Txx62569，未上線打件的工單請改 用Txx62565: 2510726214，並HOLD 使用Txx62569的產品-1/31 ECN 126A-231057 3. HOLD Txx62569 2233周发料-- 2/8 4. 从BOM移除Txx62569--5/11 ECN 126A-234022 | T1 | Power Board | INVERTER | 原因不明 | 功率模組 | DPM1，DD22 | DD22,DPM1 | 不报警导致伺服抖动换驱动器就没问题 | 不报警导致伺服抖动换驱动器就没问题 | 帶馬達運轉正常 | 帶馬達運轉正常 | 炸机 | 炸机
3501 | N公司 | 系列A | 系列A-0421-L | 2023-10-10 | MxxN | Mxx10S51F6 | 料號216490100233 | X無對策 | 無 | T1 | Control Board | Current Loop Circuit | 製程-焊錫 | 製程問題 | R218 | R218 | 偶尔电机不转，手动一下又恢复正常 | 偶尔电机不转,手动一下又恢复正常 | 帶馬達運轉正常 | 帶馬達運轉正常 | R218焊錫不良 | R218焊錫不良
3504 | L公司 | 系列A | 系列A-1521-L | 2023-12-28 | Txx | Txx62569DBVR | 料號 2510768214 | A已導入 | "1.ECN更換Txx62565（2510726214）--1/13 ECN 126A-231030 2. ASD產品打件請立即停止使用Txx62569，未上線打件的工單請改 用Txx62565: 2510726214，並HOLD 使用Txx62569的產品-1/31 ECN 126A-231057 3. HOLD Txx62569 2233周发料-- 2/8 4. 从BOM移除Txx62569--5/11 ECN 126A-234022 | T1 | Control Board | Digital Output Circuit | 應用-接線錯誤 | 客戶應用 | Q12 | Q12 | 上电 无显示 | 上电 无显示 | DR58炸裂，IGBT擊穿 | DR58炸裂,IGBT擊穿 | Q12損壞 | Q12損壞
3507 | P公司 | 系列A | 系列A-0721-L | 2023-12-28 | Txx | Txx62569DBVR | 料號2510768214 | A已導入 | "1.ECN更換Txx62565（2510726214）--1/13 ECN 126A-231030 2. ASD產品打件請立即停止使用Txx62569，未上線打件的工單請改 用Txx62565: 2510726214，並HOLD 使用Txx62569的產品-1/31 ECN 126A-231057 3. HOLD Txx62569 2233周发料-- 2/8 4. 从BOM移除Txx62569--5/11 ECN 126A-234022 | 包裝 | Power Board | RST Rectifier Circuit | 應用-輸入電壓 | 客戶應用 | DD22 | DD22 | 无法运行 | 无法运行 | 側蓋外力損壞 | 側蓋外力損壞 | R相銅箔炸斷，DD22擊穿 | R相銅箔炸斷,DD22擊穿
3510 | I公司 | 系列A | 系列A-0421-L | 2023-12-28 | Txx | Txx62569DBVR | 料號2510768214 | A已導入 | "1.ECN更換Txx62565（2510726214）--1/13 ECN 126A-231030 2. ASD產品打件請立即停止使用Txx62569，未上線打件的工單請改 用Txx62565: 2510726214，並HOLD 使用Txx62569的產品-1/31 ECN 126A-231057 3. HOLD Txx62569 2233周发料-- 2/8 4. 从BOM移除Txx62569--5/11 ECN 126A-234022 | T1 | Power Board | RST Rectifier Circuit | 原因不明 | 客戶應用 | DD22,DD23 | DD22,DD23 | CN2接口不良 | CN2接口不良 | 帶馬達運轉正常 | 帶馬達運轉正常 | 整流子击穿 | 整流子击穿
3513 | B公司 | 系列A | 系列A-0421-L | 2023-12-28 | Txx | Txx62569DBVR | 料號2510768214 | A已導入 | "1.ECN更換Txx62565（2510726214）--1/13 ECN 126A-231030 2. ASD產品打件請立即停止使用Txx62569，未上線打件的工單請改 用Txx62565: 2510726214，並HOLD 使用Txx62569的產品-1/31 ECN 126A-231057 3. HOLD Txx62569 2233周发料-- 2/8 4. 从BOM移除Txx62569--5/11 ECN 126A-234022 | T1 | Can Not Duplicate | Can Not Duplicate | 無法重現不良 | CND | 無 | 無 | 其他(丢步和偏位（经常不在焊接的位置上）)& | 其他(丢步和偏位（经常不在焊接的位置上）) | 無異常 | 無異常 | 帶馬達運轉正常 | 帶馬達運轉正常
3516 | G公司 | 系列A | 系列A-0721-L | 2023-12-25 | Txx | Txx62569DBVR | 料號2510768214 | A已導入 | 1.ECN更換Txx62565（2510726214）--1/13 ECN 126A-231030 2. ASD產品打件請立即停止使用Txx62569，未上線打件的工單請改 用Txx62565: 2510726214，並HOLD 使用Txx62569的產品-1/31 ECN 126A-231057 3. HOLD Txx62569 2233周发料-- 2/8 4. 从BOM移除Txx62569--5/11 ECN 126A-234022 | T1 | Power Board | DCBUS Capacitor | 應用-輸入電壓 | 客戶應用 | DC82、DC83、DC84 | DC82,DC83,DC84 | 电源输入坏 | 电源输入坏 | DR58炸、整流子擊穿、IGBT擊穿、銅箔炸，5VD_GD短路、L1L2上電無顯示 | DR58炸,整流子擊穿,IGBT擊穿,銅箔炸,5VD_GD短路,L1L2上電無顯示 | DC82、DC83、DC84鼓包 | DC82,DC83,DC84鼓包
3519 | K公司 | 系列A | 系列A-0721-L | 2023-12-28 | Txx | Txx62569DBVR | 料號2510768214 | A已導入 | "1.ECN更換Txx62565（2510726214）--1/13 ECN 126A-231030 2. ASD產品打件請立即停止使用Txx62569，未上線打件的工單請改 用Txx62565: 2510726214，並HOLD 使用Txx62569的產品-1/31 ECN 126A-231057 3. HOLD Txx62569 2233周发料-- 2/8 4. 从BOM移除Txx62569--5/11 ECN 126A-234022 | T1 | Control Board | Pulse Input Circuit | 應用-接線錯誤 | 客戶應用 | R252、R253 | R252,R253 | 螺丝滑丝 | 螺丝滑丝 | R相端子螺絲損壞 | R相端子螺絲損壞 | R252、R253損壞 | R252,R253損壞
3522 | I公司 | 系列A | 系列A-0421-L | 2023-12-25 | Txx | Txx62569DBVR | 料號2510768214 | A已導入 | 1.ECN更換Txx62565（2510726214）--1/13 ECN 126A-231030 2. ASD產品打件請立即停止使用Txx62569，未上線打件的工單請改 用Txx62565: 2510726214，並HOLD 使用Txx62569的產品-1/31 ECN 126A-231057 3. HOLD Txx62569 2233周发料-- 2/8 4. 从BOM移除Txx62569--5/11 ECN 126A-234022 | T1 | Control Board | DC-DC Power Circuit | 製程-修護 | 製程問題 | U33 | U33 | 无法使用 | 无法使用 | L1L2上電無顯示 | L1L2上電無顯示 | 無顯示 | 無顯示
3525 | N公司 | 系列A | 系列A-0721-L | 2023-12-28 | Txx | Txx62569DBVR | 料號2510768214 | A已導入 | "1.ECN更換Txx62565（2510726214）--1/13 ECN 126A-231030 2. ASD產品打件請立即停止使用Txx62569，未上線打件的工單請改 用Txx62565: 2510726214，並HOLD 使用Txx62569的產品-1/31 ECN 126A-231057 3. HOLD Txx62569 2233周发料-- 2/8 4. 从BOM移除Txx62569--5/11 ECN 126A-234022 | T1 | Power Board | DCBUS Capacitor | 應用-輸入電壓 | 客戶應用 | DC83 | DC83 | 运行中低电压 | 运行中低电压 | OB輸出異常 | OB輸出異常 | 電容鼓包 | 電容鼓包
3528 | E公司 | 系列A | 系列A-1521-F | 2023-12-14 | Cxx | 無 | 料號無 | G對策導入后再發 | 1.ECN NO：126A-229034已生效，B3 / E3 / V3 200V全系列機種，端子台DKx變更為Cxx 2.E3/V3导入时间23年1月，B3导入时间23年4月 | T1 | Display Board | Keypad Circuit | 應用-外力損壞 | 客戶應用 | mode按鍵 | mode按鍵 | 烧了 | 烧了 | 無異常 | 無異常 | mode按鍵損毀 | mode按鍵損毀
3531 | E公司 | 系列A | 系列A-1521-F | 2023-12-25 | Txx | Txx62569DBVR | 料號2510768214 | A已導入 | 1.ECN更換Txx62565（2510726214）--1/13 ECN 126A-231030 2. ASD產品打件請立即停止使用Txx62569，未上線打件的工單請改 用Txx62565: 2510726214，並HOLD 使用Txx62569的產品-1/31 ECN 126A-231057 3. HOLD Txx62569 2233周发料-- 2/8 4. 从BOM移除Txx62569--5/11 ECN 126A-234022 | T1 | Can Not Duplicate | Can Not Duplicate | 無法重現不良 | CND | 無 | 無 | 炸机 | 炸机 | V相上桥短路 | V相上桥短路 | 產品帶馬達運轉正常 | 產品帶馬達運轉正常
3534 | K公司 | 系列A | 系列A-1521-L | 2023-12-28 | Txx | Txx62569DBVR | 料號 2510768214 | A已導入 | "1.ECN更換Txx62565（2510726214）--1/13 ECN 126A-231030 2. ASD產品打件請立即停止使用Txx62569，未上線打件的工單請改 用Txx62565: 2510726214，並HOLD 使用Txx62569的產品-1/31 ECN 126A-231057 3. HOLD Txx62569 2233周发料-- 2/8 4. 从BOM移除Txx62569--5/11 ECN 126A-234022 | T1 | Can Not Duplicate | Can Not Duplicate | 無法重現不良 | CND | 無 | 無 | 上电无显示 | 上电无显示 | DC83鼓包 | DC83鼓包 | 伺服功能正常 | 伺服功能正常
3537 | E公司 | 系列A | 系列A-1521-F | 2023-12-14 | Txx | Txx320F28374DPTPT | 料號2611309608 | G對策導入后再發 | 1.優化測具探針Over travel行程參數，由原來的110μm變更為90μm (2020/10/21導入) 2.限制測具探針Touch down次數，由原來沒有限制次數減少為最多8次(2020/10/21導入) 3.厂商在2023年6月导入VPC生产技术 | T1 | Can Not Duplicate | Can Not Duplicate | 無法重現不良 | CND | 無 | 無 | 烧了 | 烧了 | IGBT炸，DR58炸，剎車晶體擊穿，銅箔燒壞 | IGBT炸,DR58炸,剎車晶體擊穿,銅箔燒壞 | 伺服功能正常 | 伺服功能正常
3540 | B公司 | 系列A | 系列A-1521-L | 2023-12-26 | Txx | Txx320F28374DPTPT | 料號2611309608 | A已導入 | 1.優化測具探針Over travel行程參數，由原來的110μm變更為90μm (2020/10/21導入) 2.限制測具探針Touch down次數，由原來沒有限制次數減少為最多8次(2020/10/21導入) 3.厂商在2023年6月导入VPC生产技术 | T1 | Power Board | INVERTER | 原因不明 | 功率模組 | DPM1，DD22，DR28，DZD8 | DD22,DPM1,DR28,DZD8 | 上电有异响 | 上电有异响 | MODE键断 | MODE键断 | IGBT炸，DD22擊穿，DR28燒壞，DZD8擊穿 | IGBT炸,DD22擊穿,DR28燒壞,DZD8擊穿
3543 | C公司 | 系列A | 系列A-0721-L | 2023-12-26 | Txx | Txx62569 | 料號2510768214 | A已導入 | 1.ECN更換Txx62565（2510726214）--1/13 ECN 126A-231030 2.ASD產品打件請立即停止使用Txx62569（2510768214），未上線打件的工單請改用Txx62565: 2510726214，並HOLD 使用Txx62569的產品-1/31 ECN 126A-231057 3.HOLD Txx62569 2233周发料-- 2/8 4.从BOM移除Txx62569--5/11 ECN 126A-234022 | T1 | Power Board | Terminal Block (DTB1, DTB2…) | 應用-外力損壞 | 客戶應用 | DTB1 | DTB1 | 其他(AL003)& | 其他(AL003) | IGBT U下橋擊穿，PR擊穿，DR58炸 | IGBT U下橋擊穿,PR擊穿,DR58炸 | R相端子垫片翘起 | R相端子垫片翘起
3546 | E公司 | 系列A | 系列A-1521-F | 2023-12-22 | Txx | Txx62569 | 料號2510768214 | A已導入 | 1.ECN更換Txx62565（2510726214）--1/13 ECN 126A-231030 2.ASD產品打件請立即停止使用Txx62569（2510768214），未上線打件的工單請改用Txx62565: 2510726214，並HOLD 使用Txx62569的產品-1/31 ECN 126A-231057 3.HOLD Txx62569 2233周发料-- 2/8 4.从BOM移除Txx62569--5/11 ECN 126A-234022 | T1 | Can Not Duplicate | Can Not Duplicate | 無法重現不良 | CND | 無 | 無 | 烧了 | 烧了 | IGBT炸 | IGBT炸 | 伺服功能正常 | 伺服功能正常
3549 | N公司 | 系列A | 系列A-0421-M | 2023-12-18 | Txx | Txx62569DBVR | 料號2510768214 | A已導入 | "1.ECN更換Txx62565（2510726214）--1/13 ECN 126A-231030 2. ASD產品打件請立即停止使用Txx62569，未上線打件的工單請改 用Txx62565: 2510726214，並HOLD 使用Txx62569的產品-1/31 ECN 126A-231057 3. HOLD Txx62569 2233周发料-- 2/8 4. 从BOM移除Txx62569--5/11 ECN 126A-234022 " | T1 | Power Board | DCBUS Capacitor | 應用-輸入電壓 | 客戶應用 | DC3、DC53 | DC3,DC53 | AL180报警 | AL180报警 | 無異常 | 無異常 | DC3、DC53鼓包 | DC3,DC53鼓包
3552 | E公司 | 系列A | 系列A-0721-F | 2023-12-18 | Txx | Txx62569DBVR | 料號2510768214 | A已導入 | "1.ECN更換Txx62565（2510726214）--1/13 ECN 126A-231030 2. ASD產品打件請立即停止使用Txx62569，未上線打件的工單請改 用Txx62565: 2510726214，並HOLD 使用Txx62569的產品-1/31 ECN 126A-231057 3. HOLD Txx62569 2233周发料-- 2/8 4. 从BOM移除Txx62569--5/11 ECN 126A-234022 " | T1 | Can Not Duplicate | Can Not Duplicate | 無法重現不良 | CND | 无 | 无 | 烧了 | 烧了 | 上電無顯示 | 上電無顯示 | 未能重现异常 | 未能重现异常
3555 | E公司 | 系列A | 系列A-1521-F | 2023-12-18 | Txx | Txx62569DBVR | 料號2510768214 | A已導入 | "1.ECN更換Txx62565（2510726214）--1/13 ECN 126A-231030 2. ASD產品打件請立即停止使用Txx62569，未上線打件的工單請改 用Txx62565: 2510726214，並HOLD 使用Txx62569的產品-1/31 ECN 126A-231057 3. HOLD Txx62569 2233周发料-- 2/8 4. 从BOM移除Txx62569--5/11 ECN 126A-234022 " | T1 | Power Board | INVERTER | 原因不明 | 功率模組 | DPM1 | DPM1 | 找不到站号 | 找不到站号 | 找到站号 | 找到站号 | IGBT N脚打火 | IGBT N脚打火
3558 | P公司 | 系列A | 系列A-0721-L | 2023-12-20 | Txx | Txx62569DBVR | 料號2510768214 | A已導入 | "1.ECN更換Txx62565（2510726214）--1/13 ECN 126A-231030 2. ASD產品打件請立即停止使用Txx62569，未上線打件的工單請改 用Txx62565: 2510726214，並HOLD 使用Txx62569的產品-1/31 ECN 126A-231057 3. HOLD Txx62569 2233周发料-- 2/8 4. 从BOM移除Txx62569--5/11 ECN 126A-234022 " | T1 | Power Board | INVERTER | 原因不明 | 功率模組 | DPM1 | DPM1 | 其他(报警006 )& | 其他(报警006 ) | VARISTOR炸 | VARISTOR炸 | IGBT U上橋擊穿 | IGBT U上橋擊穿
3561 | U公司 | 系列A | 系列A-0721-E | 2023-12-18 | Txx | Txx62569DBVR | 料號2510768214 | A已導入 | "1.ECN更換Txx62565（2510726214）--1/13 ECN 126A-231030 2. ASD產品打件請立即停止使用Txx62569，未上線打件的工單請改 用Txx62565: 2510726214，並HOLD 使用Txx62569的產品-1/31 ECN 126A-231057 3. HOLD Txx62569 2233周发料-- 2/8 4. 从BOM移除Txx62569--5/11 ECN 126A-234022 " | T1 | Power Board | Terminal Block (DTB1, DTB2…) | 應用-外力損壞 | 客戶應用 | L1C | L1C | 通讯不上总线，换上其他的是好的 | 通讯不上总线,换上其他的是好的 | 帶馬達運轉正常，EtherCAT通訊正常 | 帶馬達運轉正常,EtherCAT通訊正常 | 螺絲滑牙 | 螺絲滑牙
3564 | S公司 | 系列A | 系列A-1521-E | 2023-12-18 | Txx | Txx62569DBVR | 料號2510768214 | A已導入 | "1.ECN更換Txx62565（2510726214）--1/13 ECN 126A-231030 2. ASD產品打件請立即停止使用Txx62569，未上線打件的工單請改 用Txx62565: 2510726214，並HOLD 使用Txx62569的產品-1/31 ECN 126A-231057 3. HOLD Txx62569 2233周发料-- 2/8 4. 从BOM移除Txx62569--5/11 ECN 126A-234022 " | T1 | Power Board | Brake Circuit | 應用-參數設置 | 客戶應用 | 回生电阻 | 回生电阻 | 烧了 | 烧了 | DR28軟啟燒壞，PIN焊錫不良 | DR28軟啟燒壞,PIN焊錫不良 | 回生电阻open | 回生电阻open
3567 | B公司 | 系列A | 系列A-1521-L | 2023-12-18 | Mxx | Mxx20S92F6-AG | 料號216490200133 | W未導入 | E3 200V 1.5KW 3KW有 AL02F , 其餘沒有AL02C AL02F | T1 | Can Not Duplicate | Can Not Duplicate | 無法重現不良 | CND | 無 | 無 | 其他(S项螺丝滑牙)& | 其他(S项螺丝滑牙) | C相端子螺絲損壞 | C相端子螺絲損壞 | 伺服功能正常 | 伺服功能正常
3570 | B公司 | 系列A | 系列A-1521-E | 2023-12-26 | Txx | Txx62569DBVR | 料號2510768214 | A已導入 | "1.ECN更換Txx62565（2510726214）--1/13 ECN 126A-231030 2. ASD產品打件請立即停止使用Txx62569，未上線打件的工單請改 用Txx62565: 2510726214，並HOLD 使用Txx62569的產品-1/31 ECN 126A-231057 3. HOLD Txx62569 2233周发料-- 2/8 4. 从BOM移除Txx62569--5/11 ECN 126A-234022 " | T1 | Can Not Duplicate | Can Not Duplicate | 原因不明 | 客戶應用 | 無 | 無 | 其他(上电没反应)& | 其他(上电没反应) | 帶馬達運轉正常 | 帶馬達運轉正常 | 伺服功能正常 | 伺服功能正常
3573 | C公司 | 系列A | 系列A-0421-L | 2023-12-26 | Txx | Txx62569DBVR | 料號2510768214 | A已導入 | "1.ECN更換Txx62565（2510726214）--1/13 ECN 126A-231030 2. ASD產品打件請立即停止使用Txx62569，未上線打件的工單請改 用Txx62565: 2510726214，並HOLD 使用Txx62569的產品-1/31 ECN 126A-231057 3. HOLD Txx62569 2233周发料-- 2/8 4. 从BOM移除Txx62569--5/11 ECN 126A-234022 " | T1 | Power Board | Soft-Start Circuit | 原因不明 | 原因不明 | DR28 | DR28 | 一直断电重启 | 一直断电重启 | 帶馬達運轉正常 | 帶馬達運轉正常 | DR28過熱，伺服功能正常 | DR28過熱,伺服功能正常
3576 | A公司 | 系列A | 系列A-1521-L | 2023-12-22 | Txx | Txx62569DBVR | 料號2510768214 | A已導入 | "1.ECN更換Txx62565（2510726214）--1/13 ECN 126A-231030 2. ASD產品打件請立即停止使用Txx62569，未上線打件的工單請改 用Txx62565: 2510726214，並HOLD 使用Txx62569的產品-1/31 ECN 126A-231057 3. HOLD Txx62569 2233周发料-- 2/8 4. 从BOM移除Txx62569--5/11 ECN 126A-234022 " | T1 | Power Board | Terminal Block (DTB1, DTB2…) | 應用-外力損壞 | 客戶應用 | DTB1 | DTB1 | 检测维修 | 检测维修 | R252、R253燒壞 | R252,R253燒壞 | R相螺絲滑牙 | R相螺絲滑牙
3579 | A公司 | 系列A | 系列A-0421-L | 2023-12-18 | Txx | Txx62569DBVR | 料號2510768214 | A已導入 | "1.ECN更換Txx62565（2510726214）--1/13 ECN 126A-231030 2. ASD產品打件請立即停止使用Txx62569，未上線打件的工單請改 用Txx62565: 2510726214，並HOLD 使用Txx62569的產品-1/31 ECN 126A-231057 3. HOLD Txx62569 2233周发料-- 2/8 4. 从BOM移除Txx62569--5/11 ECN 126A-234022 " | T1 | Power Board | Terminal Block (DTB1, DTB2…) | 應用-外力損壞 | 客戶應用 | DTB1 | DTB1 | 报警AL083 | 报警AL083 | 帶馬達運轉正常 | 帶馬達運轉正常 | S相螺絲滑牙 | S相螺絲滑牙
3582 | E公司 | 系列A | 系列A-0721-F | 2023-12-25 | Txx | Txx62569DBVR | 料號2510768214 | A已導入 | "1.ECN更換Txx62565（2510726214）--1/13 ECN 126A-231030 2. ASD產品打件請立即停止使用Txx62569，未上線打件的工單請改 用Txx62565: 2510726214，並HOLD 使用Txx62569的產品-1/31 ECN 126A-231057 3. HOLD Txx62569 2233周发料-- 2/8 4. 从BOM移除Txx62569--5/11 ECN 126A-234022 " | T1 | Can Not Duplicate | Can Not Duplicate | 無法重現不良 | CND | 無 | 無 | 烧了 | 烧了 | 上电无显示 | 上电无显示 | 帶馬達運轉正常 | 帶馬達運轉正常
3585 | E公司 | 系列A | 系列A-0721-F | 2023-12-25 | Txx | Txx62569DBVR | 料號2510768214 | A已導入 | "1.ECN更換Txx62565（2510726214）--1/13 ECN 126A-231030 2. ASD產品打件請立即停止使用Txx62569，未上線打件的工單請改 用Txx62565: 2510726214，並HOLD 使用Txx62569的產品-1/31 ECN 126A-231057 3. HOLD Txx62569 2233周发料-- 2/8 4. 从BOM移除Txx62569--5/11 ECN 126A-234022 " | T1 | Control Board | Encoder Circuit | 應用-接線錯誤 | 客戶應用 | U21 | U21 | 烧了 | 烧了 | 上电无显示 | 上电无显示 | U21損壞 | U21損壞
3588 | A公司 | 系列A | 系列A-1521-L | 2023-12-22 | Mxx | Mxx20S92F6-AG | 料號216490200133 | W未導入 | E3 200V 1.5KW 3KW有 AL02F , 其餘沒有AL02C AL02F | T1 | Power Board | Soft-Start Circuit | 原因不明 | 原因不明 | DR28 | DR28 | 检测维修 | 检测维修 | R252、R253燒壞 | R252,R253燒壞 | 原因不明 | 原因不明
3591 | A公司 | 系列A | 系列A-0721-E | 2023-12-18 | Mxx | Mxx20S92F6-AG | 料號216490200133 | W未導入 | E3 200V 1.5KW 3KW有 AL02F , 其餘沒有AL02C AL02F | T1 | Power Board | INVERTER | 原因不明 | 功率模組 | DPM1，relay | DPM1,relay | 检测维修 | 检测维修 | DD22擊穿，IGBT P腳熔斷，本體炸裂，DU5有發熱痕跡，5VD_GD短路，DPH16、DPH7、DPH8、DPH9均損壞 | DD22擊穿,IGBT P腳熔斷,本體炸裂,DU5有發熱痕跡,5VD_GD短路,DPH16,DPH7,DPH8,DPH9均損壞 | IGBT 击穿，relay损坏 | IGBT 击穿,relay损坏
3594 | I公司 | 系列A | 系列A-0421-L | 2023-12-21 | Txx | Txx62569DBVR | 料號2510768214 | A已導入 | "1.ECN更換Txx62565（2510726214）--1/13 ECN 126A-231030 2. ASD產品打件請立即停止使用Txx62569，未上線打件的工單請改 用Txx62565: 2510726214，並HOLD 使用Txx62569的產品-1/31 ECN 126A-231057 3. HOLD Txx62569 2233周发料-- 2/8 4. 从BOM移除Txx62569--5/11 ECN 126A-234022 | 不能攔截 | Power Board | INVERTER | 應用-負載異常 | 客戶應用 | DPM1、DR58、DR28 | DPM1,DR28,DR58 | 显示屏不亮 | 显示屏不亮 | 伺服功能正常 | 伺服功能正常 | DR58炸，IGBT炸，DR28燒壞 | DR58炸,IGBT炸,DR28燒壞
3597 | A公司 | 系列A | 系列A-1521-E | 2023-12-21 | Txx | Txx62569DBVR | 料號2510768214 | A已導入 | "1.ECN更換Txx62565（2510726214）--1/13 ECN 126A-231030 2. ASD產品打件請立即停止使用Txx62569，未上線打件的工單請改 用Txx62565: 2510726214，並HOLD 使用Txx62569的產品-1/31 ECN 126A-231057 3. HOLD Txx62569 2233周发料-- 2/8 4. 从BOM移除Txx62569--5/11 ECN 126A-234022 | T1 | Power Board | INVERTER | 原因不明 | 功率模組 | DPM1 | DPM1 | 报AL001需要检测报告 | 报AL001需要检测报告 | DR58炸裂，IGBT炸裂 | DR58炸裂,IGBT炸裂 | IGBT U相上桥击穿 | IGBT U相上桥击穿
3600 | D公司 | 系列A | 系列A-0421-F | 2023-12-21 | Txx | Txx62569DBVR | 料號2510768214 | A已導入 | "1.ECN更換Txx62565（2510726214）--1/13 ECN 126A-231030 2. ASD產品打件請立即停止使用Txx62569，未上線打件的工單請改 用Txx62565: 2510726214，並HOLD 使用Txx62569的產品-1/31 ECN 126A-231057 3. HOLD Txx62569 2233周发料-- 2/8 4. 从BOM移除Txx62569--5/11 ECN 126A-234022 | T1 | Power Board | SPS Circuit | 環境-污染 | 客戶應用 | DT1 | DT1 | OX009F | OX009F | IGBT V上橋控制與com脚擊穿，與V相擊穿 | IGBT V上橋控制與com脚擊穿,與V相擊穿 | 無顯示 | 無顯示
3603 | C公司 | 系列A | 系列A-0721-L | 2023-12-21 | Txx | Txx62569DBVR | 料號2510768214 | A已導入 | "1.ECN更換Txx62565（2510726214）--1/13 ECN 126A-231030 2. ASD產品打件請立即停止使用Txx62569，未上線打件的工單請改 用Txx62565: 2510726214，並HOLD 使用Txx62569的產品-1/31 ECN 126A-231057 3. HOLD Txx62569 2233周发料-- 2/8 4. 从BOM移除Txx62569--5/11 ECN 126A-234022 | T1 | Can Not Duplicate | Can Not Duplicate | 無法重現不良 | CND | 無失效零件 | 無失效零件 | 顯示異常; | 顯示異常; | 上電無顯示 | 上電無顯示 | 無失效現象 | 無失效現象
3606 | I公司 | 系列A | 系列A-0421-L | 2023-12-21 | Txx | Txx62569DBVR | 料號2510768214 | A已導入 | "1.ECN更換Txx62565（2510726214）--1/13 ECN 126A-231030 2. ASD產品打件請立即停止使用Txx62569，未上線打件的工單請改 用Txx62565: 2510726214，並HOLD 使用Txx62569的產品-1/31 ECN 126A-231057 3. HOLD Txx62569 2233周发料-- 2/8 4. 从BOM移除Txx62569--5/11 ECN 126A-234022 | 不能攔截 | Can Not Duplicate | Can Not Duplicate | 無法重現不良 | CND | 無 | 無 | CN2接口斜 | CN2接口斜 | CN2端子插歪 | CN2端子插歪 | 帶馬達運轉正常 | 帶馬達運轉正常
3609 | E公司 | 系列A | 系列A-1521-F | 2023-12-21 | Txx | Txx62569DBVR | 料號2510768214 | A已導入 | "1.ECN更換Txx62565（2510726214）--1/13 ECN 126A-231030 2. ASD產品打件請立即停止使用Txx62569，未上線打件的工單請改 用Txx62565: 2510726214，並HOLD 使用Txx62569的產品-1/31 ECN 126A-231057 3. HOLD Txx62569 2233周发料-- 2/8 4. 从BOM移除Txx62569--5/11 ECN 126A-234022 | T1 | Power Board | SPS Circuit | 應用-輸入電壓 | 客戶應用 | DC3 | DC3 | 檢測正常 | 檢測正常 | 帶馬達運轉正常 | 帶馬達運轉正常 | DC3鼓包 | DC3鼓包
3612 | A公司 | 系列A | 系列A-0721-L | 2023-12-25 | Txx | Txx62569 | 料號2510768214 | A已導入 | 1.ECN更換Txx62565（2510726214）--1/13 ECN 126A-231030 2.ASD產品打件請立即停止使用Txx62569（2510768214），未上線打件的工單請改用Txx62565: 2510726214，並HOLD 使用Txx62569的產品-1/31 ECN 126A-231057 3.HOLD Txx62569 2233周发料-- 2/8 4.从BOM移除Txx62569--5/11 ECN 126A-234022 | T1 | Power Board | SPS Circuit | 應用-輸入電壓 | 客戶應用 | DC03 | DC03 | 冒水，检测维修 | 冒水,检测维修 | 無異常 | 無異常 | 無顯示 | 無顯示
3615 | A公司 | 系列A | 系列A-0721-L | 2023-12-14 | Txx | Txx62569 | 料號2510768214 | A已導入 | 1.ECN更換Txx62565（2510726214）--1/13 ECN 126A-231030 2.ASD產品打件請立即停止使用Txx62569（2510768214），未上線打件的工單請改用Txx62565: 2510726214，並HOLD 使用Txx62569的產品-1/31 ECN 126A-231057 3.HOLD Txx62569 2233周发料-- 2/8 4.从BOM移除Txx62569--5/11 ECN 126A-234022 | T1 | Control Board | Pulse Input Circuit | 應用-接線錯誤 | 客戶應用 | R252、R253、R254、R255 | R252,R253,R254,R255 | 冒水，检测维修 | 冒水,检测维修 | DC3鼓包 | DC3鼓包 | R252、R253、R254、R255燒壞 | R252,R253,R254,R255燒壞
3618 | P公司 | 系列A | 系列A-1521-L | 2023-12-25 | Txx | Txx62569 | 料號2510768214 | A已導入 | 1.ECN更換Txx62565（2510726214）--1/13 ECN 126A-231030 2.ASD產品打件請立即停止使用Txx62569（2510768214），未上線打件的工單請改用Txx62565: 2510726214，並HOLD 使用Txx62569的產品-1/31 ECN 126A-231057 3.HOLD Txx62569 2233周发料-- 2/8 4.从BOM移除Txx62569--5/11 ECN 126A-234022 | T1 | Can Not Duplicate | Can Not Duplicate | 未檢測到異常 | CND | 無 | 無 | AL011 | AL011 | 伺服無Encoder信號，接收與發送數據異常 | 伺服無Encoder信號,接收與發送數據異常 | 帶馬達運轉正常 | 帶馬達運轉正常
3621 | D公司 | 系列A | 系列A-0421-F | 2023-12-26 | Cxx赛德 | 無 | 料號無 | A已導入 | 1.ECN NO：126A-229034已生效，B3 / E3 / V3 200V全系列機種，端子台DKx變更為Cxx 2.E3/V3导入时间23年1月，B3导入时间23年4月 | T1 | Power Board | Soft-Start Circuit | 原因不明 | 原因不明 | DR28 | DR28 | 烧坏 | 烧坏 | DD22擊穿，IGBT炸 | DD22擊穿,IGBT炸 | AL003 | AL003
3624 | A公司 | 系列A | 系列A-0721-L | 2023-12-25 | Txx | Txx62569 | 料號2510768214 | A已導入 | 1.ECN更換Txx62565（2510726214）--1/13 ECN 126A-231030 2.ASD產品打件請立即停止使用Txx62569（2510768214），未上線打件的工單請改用Txx62565: 2510726214，並HOLD 使用Txx62569的產品-1/31 ECN 126A-231057 3.HOLD Txx62569 2233周发料-- 2/8 4.从BOM移除Txx62569--5/11 ECN 126A-234022 | T1 | No Defect Found | Parameter | 製程-測試 | 製程問題 | 無 | 無 | 报警AL011 | 报警AL011 | 刷A测B | 刷A测B | 參數異常 | 參數異常
3627 | Z公司 | 系列A | 系列A-1021-L | 2023-12-25 | Txx | Txx62569 | 料號2510768214 | A已導入 | 1.ECN更換Txx62565（2510726214）--1/13 ECN 126A-231030 2.ASD產品打件請立即停止使用Txx62569（2510768214），未上線打件的工單請改用Txx62565: 2510726214，並HOLD 使用Txx62569的產品-1/31 ECN 126A-231057 3.HOLD Txx62569 2233周发料-- 2/8 4.从BOM移除Txx62569--5/11 ECN 126A-234022 | T1 | Power Board | RST Rectifier Circuit | 製程-焊錫 | 製程問題 | DD23 | DD23 | 黑屏 | 黑屏 | DR58炸裂，IGBT炸裂 | DR58炸裂,IGBT炸裂 | DD23溢錫 | DD23溢錫
3630 | Q公司 | 系列A | 系列A-1021-M | 2023-12-25 | Txx | Txx62569 | 料號2510768214 | A已導入 | 1.ECN更換Txx62565（2510726214）--1/13 ECN 126A-231030 2.ASD產品打件請立即停止使用Txx62569（2510768214），未上線打件的工單請改用Txx62565: 2510726214，並HOLD 使用Txx62569的產品-1/31 ECN 126A-231057 3.HOLD Txx62569 2233周发料-- 2/8 4.从BOM移除Txx62569--5/11 ECN 126A-234022 | T1 | Can Not Duplicate | Can Not Duplicate | 無法重現不良 | CND | 無失效零件 | 無失效零件 | 带电机工作通讯异常 | 带电机工作通讯异常 | 上電帶馬達報11 | 上電帶馬達報11 | 無失效現象 | 無失效現象
3633 | C公司 | 系列A | 系列A-1521-L | 2023-12-22 | Txx | Txx62569DBVR | 料號2510768214 | A已導入 | 1.ECN更換Txx62565（2510726214）--1/13 ECN 126A-231030 2. ASD產品打件請立即停止使用Txx62569，未上線打件的工單請改 用Txx62565: 2510726214，並HOLD 使用Txx62569的產品-1/31 ECN 126A-231057 3. HOLD Txx62569 2233周发料-- 2/8 4. 从BOM移除Txx62569--5/11 ECN 126A-234022 | T1 | Power Board | DCBUS Capacitor | 應用-輸入電壓 | 客戶應用 | DC3、DC82、DC83、DC84 | DC3,DC82,DC83,DC84 | 輸出壞 | 輸出壞 | DR58炸裂，IGBT炸裂，DD23 DD22 擊穿 | DR58炸裂,IGBT炸裂,DD23 DD22 擊穿 | DC3、DC82、DC83、DC84鼓包 | DC3,DC82,DC83,DC84鼓包
3636 | H公司 | 系列A | 系列A-0121-E | 2023-12-20 | Dxx | Dxx0612EHD | 料號3620643811 | W未導入 | 評估導入臨時對策，風扇上電44%的Duty運轉 | T1 | Power Board | DCBUS Capacitor | 應用-輸入電壓 | 客戶應用 | DC3、DC82、DC83、DC84 | DC3,DC82,DC83,DC84 | AL085 | AL085 | DZD7擊穿 | DZD7擊穿 | DC3、DC82、DC83、DC84鼓包 | DC3,DC82,DC83,DC84鼓包
3639 | I公司 | 系列A | 系列A-0421-L | 2023-12-26 | Mxx | Mxx20S92F6-AG | 料號216490200133 | W未導入 | E3 200V 1.5KW 3KW有 AL02F , 其餘沒有AL02C AL02F | T1 | Power Board | Other | 製程-焊錫 | 製程問題 | DR55 | DR55 | 伺服打火 | 伺服打火 | DC75,DC76连锡 | DC75,DC76连锡 | 焊錫問題 | 焊錫問題
3642 | A公司 | 系列A | 系列A-0721-L | 2023-12-21 | Txx | Txx62569DBVR | 料號2510768214 | A已導入 | "1.ECN更換Txx62565（2510726214）--1/13 ECN 126A-231030 2. ASD產品打件請立即停止使用Txx62569，未上線打件的工單請改 用Txx62565: 2510726214，並HOLD 使用Txx62569的產品-1/31 ECN 126A-231057 3. HOLD Txx62569 2233周发料-- 2/8 4. 从BOM移除Txx62569--5/11 ECN 126A-234022 | T1 | Power Board | INVERTER | 原因不明 | 功率模組 | DPM1 | DPM1 | 冒水，检测维修 | 冒水,检测维修 | SPS電容DC3鼓包，BUS電容DC81鼓包 | SPS電容DC3鼓包,BUS電容DC81鼓包 | IGBT W上橋擊穿 | IGBT W上橋擊穿
3645 | I公司 | 系列A | 系列A-0421-L | 2023-12-21 | Txx | Txx62569DBVR | 料號2510768214 | A已導入 | "1.ECN更換Txx62565（2510726214）--1/13 ECN 126A-231030 2. ASD產品打件請立即停止使用Txx62569，未上線打件的工單請改 用Txx62565: 2510726214，並HOLD 使用Txx62569的產品-1/31 ECN 126A-231057 3. HOLD Txx62569 2233周发料-- 2/8 4. 从BOM移除Txx62569--5/11 ECN 126A-234022 | T1 | Control Board | Digital Input Circuit | 應用-接線錯誤 | 客戶應用 | R160、PH4 | PH4,R160 | 无法使用 | 无法使用 | 上電無顯示 | 上電無顯示 | R160燒、PH4 Open | R160燒,PH4 Open
3648 | X公司 | 系列A | 系列A-0421-E | 2023-12-15 | Txx | Txx62569DBVR | 料號2510768214 | A已導入 | 1.ECN更換Txx62565（2510726214）--1/13 ECN 126A-231030 2. ASD產品打件請立即停止使用Txx62569，未上線打件的工單請改 用Txx62565: 2510726214，並HOLD 使用Txx62569的產品-1/31 ECN 126A-231057 3. HOLD Txx62569 2233周发料-- 2/8 4. 从BOM移除Txx62569--5/11 ECN 126A-234022 | T1 | Control Board | Digital Input Circuit | 應用-接線錯誤 | 客戶應用 | R160、PH5、PH4 | PH4,PH5,R160 | 驅動器異響 | 驅動器異響 | 產品帶馬達使能，伺服並無的異響，距離產品10cm以內，能聽相對微弱電磁聲音 | 產品帶馬達使能,伺服並無的異響,距離產品10cm以內,能聽相對微弱電磁聲音 | R160燒、PH5 pin1熔斷、PH4 Open | R160燒,PH5 pin1熔斷,PH4 Open
3651 | P公司 | 系列A | 系列A-0421-L | 2024-02-21 | 無 | 無 | 料號無 | A已導入 | 1.ECN更換Txx62565（2510726214）--1/13 ECN 126A-231030 2.ASD產品打件請立即停止使用Txx62569（2510768214），未上線打件的工單請改用Txx62565: 2510726214，並HOLD 使用Txx62569的產品-1/31 ECN 126A-231057 3.HOLD Txx62569 2233周发料-- 2/8 4.从BOM移除Txx62569--5/11 ECN 126A-234022 | T1 | Power Board | Terminal Block (DTB1, DTB2…) | 應用-外力損壞 | 客戶應用 | DTB1 | DTB1 | 内部编码器21，22,23,25没有输出 | 内部编码器21,22,23,25没有输出 | OA輸出異常 | OA輸出異常 | R相螺絲滑牙 | R相螺絲滑牙
3654 | P公司 | 系列A | 系列A-0421-L | 2024-02-21 | 無 | 無 | 料號無 | A已導入 | 1.ECN更換Txx62565（2510726214）--1/13 ECN 126A-231030 2.ASD產品打件請立即停止使用Txx62569（2510768214），未上線打件的工單請改用Txx62565: 2510726214，並HOLD 使用Txx62569的產品-1/31 ECN 126A-231057 3.HOLD Txx62569 2233周发料-- 2/8 4.从BOM移除Txx62569--5/11 ECN 126A-234022 | T1 | Can Not Duplicate | Can Not Duplicate | 無法重現不良 | CND | 無 | 無 | 内部编码器21，22,23,25没有输出 | 内部编码器21,22,23,25没有输出 | OA輸出異常 | OA輸出異常 | 伺服功能正常 | 伺服功能正常
3657 | P公司 | 系列A | 系列A-0421-L | 2024-02-21 | Txx | Txx62569 | 料號2510768214 | A已導入 | 1.ECN更換Txx62565（2510726214）--1/13 ECN 126A-231030 2.ASD產品打件請立即停止使用Txx62569（2510768214），未上線打件的工單請改用Txx62565: 2510726214，並HOLD 使用Txx62569的產品-1/31 ECN 126A-231057 3.HOLD Txx62569 2233周发料-- 2/8 4.从BOM移除Txx62569--5/11 ECN 126A-234022 | T1 | Control Board | Digital Output Circuit | 設計-DI/DO | 設計問題 | D50、D51 | D50,D51 | 内部编码器21，22,23,25没有输出 | 内部编码器21,22,23,25没有输出 | OA輸出異常 | OA輸出異常 | DO無輸出 | DO無輸出
3660 | I公司 | 系列A | 系列A-0421-L | 2024-02-19 | Txx | Txx62569DBVR | 料號2510768214 | A已導入 | 1.ECN更換Txx62565（2510726214）--1/13 ECN 126A-231030 2. ASD產品打件請立即停止使用Txx62569，未上線打件的工單請改 用Txx62565: 2510726214，並HOLD 使用Txx62569的產品-1/31 ECN 126A-231057 3. HOLD Txx62569 2233周发料-- 2/8 4. 从BOM移除Txx62569--5/11 ECN 126A-234022 | T1 | Can Not Duplicate | Can Not Duplicate | 無法重現不良 | CND | 無 | 無 | 参数丢失 | 参数丢失 | 帶馬達運轉正常 | 帶馬達運轉正常 | 伺服功能正常 | 伺服功能正常
3663 | C公司 | 系列A | 系列A-0721-L | 2024-02-19 | Txx | Txx320F28374DPTPT | 料號2611309608 | A已導入 | 1.優化測具探針Over travel行程參數，由原來的110μm變更為90μm (2020/10/21導入) 2.限制測具探針Touch down次數，由原來沒有限制次數減少為最多8次(2020/10/21導入) 3.厂商在2023年6月导入VPC生产技术 | T1 | Power Board | Temperature Detector Circuit | 應用-外力損壞 | 客戶應用 | DR27 | DR27 | 螺丝滑牙 | 螺丝滑牙 | R相端子螺絲損壞 | R相端子螺絲損壞 | DR27損壞 | DR27損壞
3666 | B公司 | 系列A | 系列A-0421-L | 2024-02-21 | Mxx | Mxx15S92F6-AG | 料號216490150333 | W未導入 | E3 200V 1.5KW 3KW有 AL02F , 其餘沒有AL02C AL02F | T1 | Power Board | INVERTER | 應用-負載異常 | 客戶應用 | DPM1 | DPM1 | 上电没反应 | 上电没反应 | 内部鐵粉污染嚴重，DZD8被客戶自行拆除，DQ2擊穿，回聲電阻阻值變大 | 内部鐵粉污染嚴重,DZD8被客戶自行拆除,DQ2擊穿,回聲電阻阻值變大 | IGBT炸 | IGBT炸
3669 | A公司 | 系列A | 系列A-1521-L | 2024-02-19 | Txx | Txx62569DBVR | 料號2510768214 | A已導入 | 1.ECN更換Txx62565（2510726214）--1/13 ECN 126A-231030 2. ASD產品打件請立即停止使用Txx62569，未上線打件的工單請改 用Txx62565: 2510726214，並HOLD 使用Txx62569的產品-1/31 ECN 126A-231057 3. HOLD Txx62569 2233周发料-- 2/8 4. 从BOM移除Txx62569--5/11 ECN 126A-234022 | T1 | Power Board | INVERTER | 原因不明 | 功率模組 | DPM1 | DPM1 | 烧掉 | 烧掉 | DC81、DC82、DC83、DC84鼓包 | DC81,DC82,DC83,DC84鼓包 | IGBT 20pin(COM)對17pin(VCCL)短路 | IGBT 20pin(COM)對17pin(VCCL)短路
3672 | O公司 | 系列A | 系列A-0721-L | 2024-02-04 | Txx | Txx62569DBVR | 料號2510768214 | A已導入 | "1.ECN更換Txx62565（2510726214）--1/13 ECN 126A-231030 2. ASD產品打件請立即停止使用Txx62569，未上線打件的工單請改 用Txx62565: 2510726214，並HOLD 使用Txx62569的產品-1/31 ECN 126A-231057 3. HOLD Txx62569 2233周发料-- 2/8 4. 从BOM移除Txx62569--5/11 ECN 126A-234022 | T1 | Control Board | DSP Circuit | 材料-IC | 材料問題 | U1 | U1 | 螺丝滑牙 | 螺丝滑牙 | R相端子螺絲卡死 | R相端子螺絲卡死 | 測試probe導致pad crack | 測試probe導致pad crack
3675 | C公司 | 系列A | 系列A-0421-L | 2024-02-18 | Txx | Txx62569DBVR | 料號2510768214 | A已導入 | "1.ECN更換Txx62565（2510726214）--1/13 ECN 126A-231030 2. ASD產品打件請立即停止使用Txx62569，未上線打件的工單請改 用Txx62565: 2510726214，並HOLD 使用Txx62569的產品-1/31 ECN 126A-231057 3. HOLD Txx62569 2233周发料-- 2/8 4. 从BOM移除Txx62569--5/11 ECN 126A-234022 | 不能攔截 | Power Board | INVERTER | 原因不明 | 功率模組 | DPM1 | DPM1 | 烧了 | 烧了 | DJ1连接端子有锡渣 | DJ1连接端子有锡渣 | IGBT U上橋擊穿 | IGBT U上橋擊穿
3678 | O公司 | 系列A | 系列A-0221-E | 2024-02-19 | Txx | Txx62569DBVR | 料號2510768214 | A已導入 | "1.ECN更換Txx62565（2510726214）--1/13 ECN 126A-231030 2. ASD產品打件請立即停止使用Txx62569，未上線打件的工單請改 用Txx62565: 2510726214，並HOLD 使用Txx62569的產品-1/31 ECN 126A-231057 3. HOLD Txx62569 2233周发料-- 2/8 4. 从BOM移除Txx62569--5/11 ECN 126A-234022 | T1 | Can Not Duplicate | Can Not Duplicate | 無法重現不良 | CND | 無 | 無 | 其他(上电无显示 )& | 其他(上电无显示 ) | DR28炸 | DR28炸 | 帶馬達運轉正常 | 帶馬達運轉正常
3681 | H公司 | 系列A | 系列A-0721-L | 2024-02-01 | 无损坏材料 | 无损坏材料 | 料號无损坏材料 | W未導入 | 1.DSP GPIO开数位滤波-验证中。 2.C103 100pF改33pF-验证中 3.CLK 20MHz改为10MHz-韧体修改中 | T1 | Power Board | RST Rectifier Circuit | 原因不明 | 原因不明 | DD22 | DD22 | L2螺丝滑开 | L2螺丝滑开 | L2相端子螺絲損壞 | L2相端子螺絲損壞 | 整流子击穿 | 整流子击穿
3684 | A公司 | 系列A | 系列A-1021-E | 2024-02-01 | 无损坏材料 | 无损坏材料 | 料號无损坏材料 | W未導入 | 1.DSP GPIO开数位滤波-验证中。 2.C103 100pF改33pF-验证中 3.CLK 20MHz改为10MHz-韧体修改中 | T1 | Power Board | RST Rectifier Circuit | 原因不明 | 原因不明 | DD22 | DD22 | 连接不上电脑 | 连接不上电脑 | CN4退pin | CN4退pin | 整流子击穿 | 整流子击穿
3687 | C公司 | 系列A | 系列A-0421-L | 2024-02-01 | 无损坏材料 | 无损坏材料 | 料號无损坏材料 | W未導入 | 1.DSP GPIO开数位滤波-验证中。 2.C103 100pF改33pF-验证中 3.CLK 20MHz改为10MHz-韧体修改中 | T1 | Can Not Duplicate | Can Not Duplicate | 無法重現不良 | CND | 無 | 無 | 不显示 | 不显示 | DI8輸入限流電阻R224燒壞，DGND-AGND之間的電阻R222燒壞，電源系統全部擊穿 | DI8輸入限流電阻R224燒壞,DGND-AGND之間的電阻R222燒壞,電源系統全部擊穿 | 帶馬達運轉正常 | 帶馬達運轉正常
3690 | E公司 | 系列A | 系列A-1521-F | 2024-02-01 | 无损坏材料 | 无损坏材料 | 料號无损坏材料 | W未導入 | 1.DSP GPIO开数位滤波-验证中。 2.C103 100pF改33pF-验证中 3.CLK 20MHz改为10MHz-韧体修改中 | T1 | Can Not Duplicate | Can Not Duplicate | 無法重現不良 | CND | 無 | 無 | 通讯不上 | 通讯不上 | U相上桥短路 | U相上桥短路 | 上電顯示正常，帶動馬達轉動正常 | 上電顯示正常,帶動馬達轉動正常
3693 | B公司 | 系列A | 系列A-0721-L | 2024-02-01 | 无损坏材料 | 无损坏材料 | 料號无损坏材料 | W未導入 | 1.DSP GPIO开数位滤波-验证中。 2.C103 100pF改33pF-验证中 3.CLK 20MHz改为10MHz-韧体修改中 | T1 | Power Board | INVERTER | 原因不明 | 功率模組 | DPM1 | DPM1 | 上电没反应 | 上电没反应 | 帶馬達運轉正常 | 帶馬達運轉正常 | IGBT V上橋擊穿 | IGBT V上橋擊穿
3696 | C公司 | 系列A | 系列A-0421-L | 2024-02-01 | 无损坏材料 | 无损坏材料 | 料號无损坏材料 | W未導入 | 1.DSP GPIO开数位滤波-验证中。 2.C103 100pF改33pF-验证中 3.CLK 20MHz改为10MHz-韧体修改中 | T1 | Display Board | Keypad Circuit | 應用-外力損壞 | 客戶應用 | bsw3 | bsw3 | 待检测 | 待检测 | 帶馬達運轉正常 | 帶馬達運轉正常 | 外力损坏 | 外力损坏
3699 | A公司 | 系列A | 系列A-0421-L | 2024-02-01 | 无损坏材料 | 无损坏材料 | 料號无损坏材料 | W未導入 | 1.DSP GPIO开数位滤波-验证中。 2.C103 100pF改33pF-验证中 3.CLK 20MHz改为10MHz-韧体修改中 | T1 | Can Not Duplicate | Can Not Duplicate | 無法重現不良 | CND | 無 | 無 | 无输出动力 | 无输出动力 | 帶馬達運轉正常 | 帶馬達運轉正常 | 伺服功能正常 | 伺服功能正常
3702 | A公司 | 系列A | 系列A-0721-L | 2024-02-01 | 无损坏材料 | 无损坏材料 | 料號无损坏材料 | W未導入 | 1.DSP GPIO开数位滤波-验证中。 2.C103 100pF改33pF-验证中 3.CLK 20MHz改为10MHz-韧体修改中 | T1 | Control Board | DSP Circuit | 材料-IC | 材料問題 | U1 | U1 | AL016 | AL016 | AL016 | AL016 | 測試probe導致pad crack | 測試probe導致pad crack
3705 | A公司 | 系列A | 系列A-0421-M | 2024-02-05 | Txx | Txx62569DBVR | 料號2510768214 | A已導入 | 1.ECN更換Txx62565（2510726214）--1/13 ECN 126A-231030 2. ASD產品打件請立即停止使用Txx62569，未上線打件的工單請改 用Txx62565: 2510726214，並HOLD 使用Txx62569的產品-1/31 ECN 126A-231057 3. HOLD Txx62569 2233周发料-- 2/8 4. 从BOM移除Txx62569--5/11 ECN 126A-234022 | T1 | Control Board | External Connector (CN1, CN2…) | 製程-噴膠 | 製程問題 | J610,J7,J6,J5,DJ1 | DJ1,J5,J6,J610,J7 | 通訊異常 | 通訊異常 | 通訊正常 | 通訊正常 | CN2端子插不进，无法使用 | CN2端子插不进,无法使用
3708 | B公司 | 系列A | 系列A-1521-L | 2024-02-19 | Txx | Txx62569DBVR | 料號2510768214 | A已導入 | "1.ECN更換Txx62565（2510726214）--1/13 ECN 126A-231030 2. ASD產品打件請立即停止使用Txx62569，未上線打件的工單請改 用Txx62565: 2510726214，並HOLD 使用Txx62569的產品-1/31 ECN 126A-231057 3. HOLD Txx62569 2233周发料-- 2/8 4. 从BOM移除Txx62569--5/11 ECN 126A-234022 | T1 | Can Not Duplicate | Can Not Duplicate | 無法重現不良 | CND | 無 | 無 | 烧掉 | 烧掉 | DSP燒壞 | DSP燒壞 | 上電顯示正常，帶動馬達轉動正常 | 上電顯示正常,帶動馬達轉動正常
3711 | B公司 | 系列A | 系列A-1521-L | 2024-02-02 | Txx | Txx62569DBVR | 料號2510768214 | A已導入 | 1.ECN更換Txx62565（2510726214）--1/13 ECN 126A-231030 2. ASD產品打件請立即停止使用Txx62569，未上線打件的工單請改 用Txx62565: 2510726214，並HOLD 使用Txx62569的產品-1/31 ECN 126A-231057 3. HOLD Txx62569 2233周发料-- 2/8 4. 从BOM移除Txx62569--5/11 ECN 126A-234022 | T1 | Control Board | Digital Output Circuit | 設計-DI/DO | 設計問題 | D50、D51 | D50,D51 | 烧掉 | 烧掉 | J1處銅箔燒碳化 | J1處銅箔燒碳化 | DO無輸出 | DO無輸出
3714 | O公司 | 系列A | 系列A-1021-L | 2024-02-19 | Txx | Txx62569DBVR | 料號2510768214 | A已導入 | 1.ECN更換Txx62565（2510726214）--1/13 ECN 126A-231030 2. ASD產品打件請立即停止使用Txx62569，未上線打件的工單請改 用Txx62565: 2510726214，並HOLD 使用Txx62569的產品-1/31 ECN 126A-231057 3. HOLD Txx62569 2233周发料-- 2/8 4. 从BOM移除Txx62569--5/11 ECN 126A-234022 | T1 | Can Not Duplicate | Can Not Duplicate | 無法重現不良 | CND | 無 | 無 | 报AL004 | 报AL004 | DR58炸，IGBT炸，DU2擊穿 | DR58炸,IGBT炸,DU2擊穿 | 帶馬達運轉正常 | 帶馬達運轉正常
3717 | A公司 | 系列A | 系列A-0421-E | 2024-02-19 | MxxN | PSx1767 | 料號216490300033 | X無對策 | 無 | T1 | Power Board | SPS Circuit | 原因不明 | 原因不明 | DU1 | DU1 | 不能正常使用 | 不能正常使用 | 無異常 | 無異常 | DU1擊穿 | DU1擊穿
3720 | B公司 | 系列A | 系列A-1521-L | 2024-02-19 | DWx | Cxx-100BR-S1-R | 料號3000604734 | A已導入 | E3按鍵更換新材料：Hxx3000612200，导入周期W2325 | T1 | Control Board | DSP Circuit | 材料-IC | 材料問題 | U1 | U1 | 烧掉 | 烧掉 | DSP燒壞 | DSP燒壞 | 測試probe導致pad crack | 測試probe導致pad crack
3723 | B公司 | 系列A | 系列A-0421-L | 2024-02-06 | Txx | Txx320F28374DPTPT | 料號2611309608 | A已導入 | 1.優化測具探針Over travel行程參數，由原來的110μm變更為90μm (2020/10/21導入) 2.限制測具探針Touch down次數，由原來沒有限制次數減少為最多8次(2020/10/21導入) 3.厂商在2023年6月导入VPC生产技术 | T1 | Control Board | External Connector (CN1, CN2…) | 製程-插件 | 製程問題 | 無失效零件 | 無失效零件 | AL001 | AL001 | 通電報警AL001 | 通電報警AL001 | 無失效現象 | 無失效現象
3726 | A公司 | 系列A | 系列A-0421-L | 2024-02-07 | Txx | Txx320F28374DPTPT | 料號2611309608 | A已導入 | 1.優化測具探針Over travel行程參數，由原來的110μm變更為90μm (2020/10/21導入) 2.限制測具探針Touch down次數，由原來沒有限制次數減少為最多8次(2020/10/21導入) 3.厂商在2023年6月导入VPC生产技术 | T1 | Power Board | Brake Circuit | 原因不明 | 原因不明 | DQ2，回生電阻 | DQ2,回生電阻 | 收不到上位机发送的脉冲指令 | 收不到上位机发送的脉冲指令 | 帶馬達運轉正常 | 帶馬達運轉正常 | 剎車晶體DQ2擊穿，回生電阻燒 | 剎車晶體DQ2擊穿,回生電阻燒
3729 | D公司 | 系列A | 系列A-0421-F | 2024-02-05 | Txx | Txx62569 | 料號2510768214 | A已導入 | 1.ECN更換Txx62565（2510726214）--1/13 ECN 126A-231030 2.ASD產品打件請立即停止使用Txx62569（2510768214），未上線打件的工單請改用Txx62565: 2510726214，並HOLD 使用Txx62569的產品-1/31 ECN 126A-231057 3.HOLD Txx62569 2233周发料-- 2/8 4.从BOM移除Txx62569--5/11 ECN 126A-234022 | T1 | Power Board | INVERTER | 應用-負載異常 | 客戶應用 | DPM1，DD23，DD22，DR58 | DD22,DD23,DPM1,DR58 | 不定时报警AL011 | 不定时报警AL011 | 功能正常 | 功能正常 | IGBT炸，整流子炸，DR58炸 | IGBT炸,整流子炸,DR58炸
3732 | B公司 | 系列A | 系列A-0721-L | 2024-01-19 | Mxx | Mxx15S92F6-AG | 料號216490150333 | W未導入 | E3 200V 1.5KW 3KW有 AL02F , 其餘沒有AL02C AL02F | T1 | Control Board | Pulse Input Circuit | 應用-接線錯誤 | 客戶應用 | R252、R253、R254、R255 | R252,R253,R254,R255 | 上电没反应 | 上电没反应 | J10連同銅箔脫落,七段顯示有被撞壓的痕跡，USB口變形 | J10連同銅箔脫落,七段顯示有被撞壓的痕跡,USB口變形 | R252、R253、R254、R255燒壞 | R252,R253,R254,R255燒壞
3735 | N公司 | 系列A | 系列A-0421-L | 2024-02-02 | Mxx | Mxx15S92F6-AG | 料號216490150333 | W未導入 | E3 200V 1.5KW 3KW有 AL02F , 其餘沒有AL02C AL02F | T1 | Control Board | Internal Connector (J1, DJ2, EJ3…) | 製程-組立 | 客戶應用 | J10 | J10 | 未反饋 | 未反饋 | IGBT W對P短路 | IGBT W對P短路 | J10外力損壞斷線 | J10外力損壞斷線
3738 | U公司 | 系列A | 系列A-1021-L | 2024-02-03 | FUx | FxxP30XSD060-50 | 料號216490300713 | W未導入 | E3 200V 1.5KW 3KW有 AL02F , 其餘沒有AL02C AL02F | T1 | Can Not Duplicate | Can Not Duplicate | 無法重現不良 | CND | 無 | 無 | 报警AL11 | 报警AL11 | 帶馬達報警AL011 | 帶馬達報警AL011 | 無 | 無
3741 | D公司 | 系列A | 系列A-0721-F | 2024-02-03 | Mxx | Mxx20S92F6-AG | 料號216490200133 | W未導入 | E3 200V 1.5KW 3KW有 AL02F , 其餘沒有AL02C AL02F | T1 | Control Board | Pulse Input Circuit | 應用-接線錯誤 | 客戶應用 | R255 | R255 | AL011 | AL011 | 功能正常 | 功能正常 | R255燒毀 | R255燒毀
3744 | B公司 | 系列A | 系列A-0721-L | 2024-02-05 | Txx | Txx62569DBVR | 料號2510768214 | A已導入 | 1.ECN更換Txx62565（2510726214）--1/13 ECN 126A-231030 2. ASD產品打件請立即停止使用Txx62569，未上線打件的工單請改 用Txx62565: 2510726214，並HOLD 使用Txx62569的產品-1/31 ECN 126A-231057 3. HOLD Txx62569 2233周发料-- 2/8 4. 从BOM移除Txx62569--5/11 ECN 126A-234022 | T1 | Can Not Duplicate | Can Not Duplicate | 未檢測到異常 | 客戶應用 | 无 | 无 | 其他(还回条码不一致)& | 其他(还回条码不一致) | 帶馬達運轉正常 | 帶馬達運轉正常 | 功能正常 | 功能正常
3747 | H公司 | 系列A | 系列A-0121-E | 2024-02-03 | Txx | Txx62569DBVR | 料號2510768214 | A已導入 | "1.ECN更換Txx62565（2510726214）--1/13 ECN 126A-231030 2. ASD產品打件請立即停止使用Txx62569，未上線打件的工單請改 用Txx62565: 2510726214，並HOLD 使用Txx62569的產品-1/31 ECN 126A-231057 3. HOLD Txx62569 2233周发料-- 2/8 4. 从BOM移除Txx62569--5/11 ECN 126A-234022 | T1 | Control Board | Digital Output Circuit | 應用-接線錯誤 | 客戶應用 | Q12 | Q12 | 螺丝滑开 | 螺丝滑开 | RS相端子螺絲損壞 | RS相端子螺絲損壞 | Q12損壞 | Q12損壞
3750 | B公司 | 系列A | 系列A-0721-L | 2024-02-03 | Txx | Txx62569DBVR | 料號2510768214 | A已導入 | "1.ECN更換Txx62565（2510726214）--1/13 ECN 126A-231030 2. ASD產品打件請立即停止使用Txx62569，未上線打件的工單請改 用Txx62565: 2510726214，並HOLD 使用Txx62569的產品-1/31 ECN 126A-231057 3. HOLD Txx62569 2233周发料-- 2/8 4. 从BOM移除Txx62569--5/11 ECN 126A-234022 | T1 | Power Board | INVERTER | 原因不明 | 功率模組 | DPM1 | DPM1 | 上电没反应 | 上电没反应 | 帶馬達運轉正常 | 帶馬達運轉正常 | IGBT 16pin(COM)對8pin(VCCH) 擊穿 | IGBT 16pin(COM)對8pin(VCCH) 擊穿
3753 | I公司 | 系列A | 系列A-0421-L | 2024-02-03 | Txx | Txx62569DBVR | 料號2510768214 | A已導入 | "1.ECN更換Txx62565（2510726214）--1/13 ECN 126A-231030 2. ASD產品打件請立即停止使用Txx62569，未上線打件的工單請改 用Txx62565: 2510726214，並HOLD 使用Txx62569的產品-1/31 ECN 126A-231057 3. HOLD Txx62569 2233周发料-- 2/8 4. 从BOM移除Txx62569--5/11 ECN 126A-234022 | 不能攔截 | Control Board | Digital Output Circuit | 應用-接線錯誤 | 客戶應用 | Q12 | Q12 | 驱动器使能，电脑调试软件断线 | 驱动器使能,电脑调试软件断线 | 伺服功能正常 | 伺服功能正常 | Q12損壞 | Q12損壞
3756 | A公司 | 系列A | 系列A-0721-L | 2024-02-03 | Txx | Txx62569DBVR | 料號2510768214 | A已導入 | "1.ECN更換Txx62565（2510726214）--1/13 ECN 126A-231030 2. ASD產品打件請立即停止使用Txx62569，未上線打件的工單請改 用Txx62565: 2510726214，並HOLD 使用Txx62569的產品-1/31 ECN 126A-231057 3. HOLD Txx62569 2233周发料-- 2/8 4. 从BOM移除Txx62569--5/11 ECN 126A-234022 | 不能攔截 | Control Board | Encoder Circuit | 原因不明 | 原因不明 | Encoder ground trace | Encoder ground trace | 显示报错AL013警告停止输出 | 显示报错AL013警告停止输出 | 伺服功能正常 | 伺服功能正常 | Encoder ground trace熔斷 | Encoder ground trace熔斷
3759 | U公司 | 系列A | 系列A-0721-L | 2024-02-03 | Txx | Txx62569DBVR | 料號2510768214 | A已導入 | "1.ECN更換Txx62565（2510726214）--1/13 ECN 126A-231030 2. ASD產品打件請立即停止使用Txx62569，未上線打件的工單請改 用Txx62565: 2510726214，並HOLD 使用Txx62569的產品-1/31 ECN 126A-231057 3. HOLD Txx62569 2233周发料-- 2/8 4. 从BOM移除Txx62569--5/11 ECN 126A-234022 | T1 | Power Board | INVERTER | 原因不明 | 功率模組 | DPM1 | DPM1 | 无显示 | 无显示 | 上電無顯示，U37受到腐蚀 | 上電無顯示,U37受到腐蚀 | IGBT W上橋擊穿 | IGBT W上橋擊穿
3762 | D公司 | 系列A | 系列A-0721-F | 2024-02-03 | Txx | Txx62569DBVR | 料號2510768214 | A已導入 | "1.ECN更換Txx62565（2510726214）--1/13 ECN 126A-231030 2. ASD產品打件請立即停止使用Txx62569，未上線打件的工單請改 用Txx62565: 2510726214，並HOLD 使用Txx62569的產品-1/31 ECN 126A-231057 3. HOLD Txx62569 2233周发料-- 2/8 4. 从BOM移除Txx62569--5/11 ECN 126A-234022 | T1 | Can Not Duplicate | Can Not Duplicate | 無法重現不良 | CND | 無 | 無 | 报0X31 | 报0X31 | 帶馬達運轉正常 | 帶馬達運轉正常 | 伺服功能正常 | 伺服功能正常
3765 | H公司 | 系列A | 系列A-0121-E | 2024-02-03 | Txx | Txx62569DBVR | 料號2510768214 | A已導入 | "1.ECN更換Txx62565（2510726214）--1/13 ECN 126A-231030 2. ASD產品打件請立即停止使用Txx62569，未上線打件的工單請改 用Txx62565: 2510726214，並HOLD 使用Txx62569的產品-1/31 ECN 126A-231057 3. HOLD Txx62569 2233周发料-- 2/8 4. 从BOM移除Txx62569--5/11 ECN 126A-234022 | 不能攔截 | Can Not Duplicate | Can Not Duplicate | 無法重現不良 | CND | 無 | 無 | 过电流 | 过电流 | 伺服功能正常 | 伺服功能正常 | 伺服功能正常 | 伺服功能正常
3768 | F公司 | 系列A | 系列A-0421-L | 2024-02-03 | Txx | Txx62569DBVR | 料號2510768214 | A已導入 | "1.ECN更換Txx62565（2510726214）--1/13 ECN 126A-231030 2. ASD產品打件請立即停止使用Txx62569，未上線打件的工單請改 用Txx62565: 2510726214，並HOLD 使用Txx62569的產品-1/31 ECN 126A-231057 3. HOLD Txx62569 2233周发料-- 2/8 4. 从BOM移除Txx62569--5/11 ECN 126A-234022 | T1 | Power Board | INVERTER | 原因不明 | 功率模組 | DPM1 | DPM1 | 无显示 | 无显示 | 上電無顯示，重新燒錄韌體後顯示正常 | 上電無顯示,重新燒錄韌體後顯示正常 | IGBT U上橋擊穿 | IGBT U上橋擊穿
3771 | A公司 | 系列A | 系列A-0721-E | 2024-02-03 | Txx | Txx62569DBVR | 料號2510768214 | A已導入 | "1.ECN更換Txx62565（2510726214）--1/13 ECN 126A-231030 2. ASD產品打件請立即停止使用Txx62569，未上線打件的工單請改 用Txx62565: 2510726214，並HOLD 使用Txx62569的產品-1/31 ECN 126A-231057 3. HOLD Txx62569 2233周发料-- 2/8 4. 从BOM移除Txx62569--5/11 ECN 126A-234022 | T1 | Power Board | INVERTER | 原因不明 | 功率模組 | DPM1 | DPM1 | 报警AL001 | 报警AL001 | V對P擊穿 | V對P擊穿 | IGBT U上橋擊穿，DQ2擊穿，回生電阻open | IGBT U上橋擊穿,DQ2擊穿,回生電阻open
3774 | V公司 | 系列A | 系列A-0421-F | 2024-02-03 | Txx | Txx62569DBVR | 料號2510768214 | A已導入 | "1.ECN更換Txx62565（2510726214）--1/13 ECN 126A-231030 2. ASD產品打件請立即停止使用Txx62569，未上線打件的工單請改 用Txx62565: 2510726214，並HOLD 使用Txx62569的產品-1/31 ECN 126A-231057 3. HOLD Txx62569 2233周发料-- 2/8 4. 从BOM移除Txx62569--5/11 ECN 126A-234022 | T1 | Power Board | INVERTER | 原因不明 | 功率模組 | DPM1 | DPM1 | 未使能 | 未使能 | 無異常 | 無異常 | IGBT V上橋擊穿 | IGBT V上橋擊穿
3777 | Q公司 | 系列A | 系列A-0421-L | 2024-02-03 | Txx | Txx62569DBVR | 料號2510768214 | A已導入 | "1.ECN更換Txx62565（2510726214）--1/13 ECN 126A-231030 2. ASD產品打件請立即停止使用Txx62569，未上線打件的工單請改 用Txx62565: 2510726214，並HOLD 使用Txx62569的產品-1/31 ECN 126A-231057 3. HOLD Txx62569 2233周发料-- 2/8 4. 从BOM移除Txx62569--5/11 ECN 126A-234022 | T1 | Can Not Duplicate | Can Not Duplicate | 無法重現不良 | CND | 無失效零件 | 無失效零件 | 通电无显示 | 通电无显示 | DC3鼓包 | DC3鼓包 | 無失效現象 | 無失效現象
3780 | W公司 | 系列A | 系列A-1521-L | 2024-02-02 | Txx | Txx62569DBVR | 料號2510768214 | A已導入 | 1.ECN更換Txx62565（2510726214）--1/13 ECN 126A-231030 2. ASD產品打件請立即停止使用Txx62569，未上線打件的工單請改 用Txx62565: 2510726214，並HOLD 使用Txx62569的產品-1/31 ECN 126A-231057 3. HOLD Txx62569 2233周发料-- 2/8 4. 从BOM移除Txx62569--5/11 ECN 126A-234022 | T1 | Power Board | SPS Circuit | 應用-輸入電壓 | 客戶應用 | DC3 | DC3 | 無法顯示;上電無顯示; | 無法顯示;上電無顯示; | IGBT炸，DR58炸，DD22擊穿 | IGBT炸,DR58炸,DD22擊穿 | SPS电容鼓包 | SPS电容鼓包
3783 | K公司 | 系列A | 系列A-0721-L | 2024-02-02 | FUx | FxxP35XSD060-50 | 料號216490350113 | G對策導入后再發 | 已導入堵轉韌體，對策後再發 | T1 | Control Board | Digital Output Circuit | 設計-DI/DO | 設計問題 | D51-D55 | D51-D55 | 新机,R点坏 | 新机,R点坏 | 帶馬達運轉正常，RS485通訊正常 | 帶馬達運轉正常,RS485通訊正常 | DO無輸出 | DO無輸出
3786 | Q公司 | 系列A | 系列A-0421-M | 2024-02-02 | Txx | Txx62569 | 料號2510768214 | A已導入 | 1.ECN更換Txx62565（2510726214）--1/13 ECN 126A-231030 2.ASD產品打件請立即停止使用Txx62569（2510768214），未上線打件的工單請改用Txx62565: 2510726214，並HOLD 使用Txx62569的產品-1/31 ECN 126A-231057 3.HOLD Txx62569 2233周发料-- 2/8 4.从BOM移除Txx62569--5/11 ECN 126A-234022 | T1 | Display Board | Keypad Circuit | 設計-機構 | 設計問題 | BSW1/BSW2/BSW3/BSW4/BSW5 | BSW1,BSW2,BSW3,BSW4,BSW5 | AL09F | AL09F | DR28炸 | DR28炸 | 外力損壞 | 外力損壞
3789 | B公司 | 系列A | 系列A-0721-L | 2024-02-02 | Txx | Txx62569DBVR | 料號2510768214 | A已導入 | "1.ECN更換Txx62565（2510726214）--1/13 ECN 126A-231030 2. ASD產品打件請立即停止使用Txx62569，未上線打件的工單請改 用Txx62565: 2510726214，並HOLD 使用Txx62569的產品-1/31 ECN 126A-231057 3. HOLD Txx62569 2233周发料-- 2/8 4. 从BOM移除Txx62569--5/11 ECN 126A-234022 | T1 | Control Board | Parameter | 應用-參數設置 | 客戶應用 | 無 | 無 | 上电没反应 | 上电没反应 | 通電不顯示 | 通電不顯示 | P1-01參數設置錯誤 | P1-01參數設置錯誤
3792 | U公司 | 系列A | 系列A-0721-L | 2024-02-02 | Txx | Txx62569DBVR | 料號2510768214 | A已導入 | "1.ECN更換Txx62565（2510726214）--1/13 ECN 126A-231030 2. ASD產品打件請立即停止使用Txx62569，未上線打件的工單請改 用Txx62565: 2510726214，並HOLD 使用Txx62569的產品-1/31 ECN 126A-231057 3. HOLD Txx62569 2233周发料-- 2/8 4. 从BOM移除Txx62569--5/11 ECN 126A-234022 | T1 | Control Board | Encoder Circuit | 原因不明 | 客戶應用 | U21、U701 | U21,U701 | 显示屏有问题 | 显示屏有问题 | 無異常 | 無異常 | U21、U701損壞 | U21,U701損壞
3795 | E公司 | 系列A | 系列A-1521-F | 2024-02-02 | Txx | Txx62569DBVR | 料號2510768214 | A已導入 | "1.ECN更換Txx62565（2510726214）--1/13 ECN 126A-231030 2. ASD產品打件請立即停止使用Txx62569，未上線打件的工單請改 用Txx62565: 2510726214，並HOLD 使用Txx62569的產品-1/31 ECN 126A-231057 3. HOLD Txx62569 2233周发料-- 2/8 4. 从BOM移除Txx62569--5/11 ECN 126A-234022 | T1 | Control Board | DSP Circuit | 材料-IC | 材料問題 | U1 | U1 | 通讯不上 | 通讯不上 | IGBT击穿 | IGBT击穿 | 測試probe導致pad crack | 測試probe導致pad crack
3798 | O公司 | 系列A | 系列A-1021-L | 2024-02-02 | Txx | Txx62569 | 料號2510768214 | A已導入 | 1.ECN更換Txx62565（2510726214）--1/13 ECN 126A-231030 2.ASD產品打件請立即停止使用Txx62569（2510768214），未上線打件的工單請改用Txx62565: 2510726214，並HOLD 使用Txx62569的產品-1/31 ECN 126A-231057 3.HOLD Txx62569 2233周发料-- 2/8 4.从BOM移除Txx62569--5/11 ECN 126A-234022 | T1 | Power Board | INVERTER | 原因不明 | 功率模組 | DPM1 | DPM1 | 滑牙 | 滑牙 | R相端子螺絲損壞 | R相端子螺絲損壞 | IGBT U对P击穿 | IGBT U对P击穿
3801 | A公司 | 系列A | 系列A-0721-L | 2024-02-02 | Txx | Txx62569 | 料號2510768214 | A已導入 | 1.ECN更換Txx62565（2510726214）--1/13 ECN 126A-231030 2.ASD產品打件請立即停止使用Txx62569（2510768214），未上線打件的工單請改用Txx62565: 2510726214，並HOLD 使用Txx62569的產品-1/31 ECN 126A-231057 3.HOLD Txx62569 2233周发料-- 2/8 4.从BOM移除Txx62569--5/11 ECN 126A-234022 | T1 | Power Board | Terminal Block (DTB1, DTB2…) | 應用-外力損壞 | 客戶應用 | DTB1 | DTB1 | IO点烧了，接错线，5V输入结成24V的 | IO点烧了,接错线,5V输入结成24V的 | Q16阻值異常 | Q16阻值異常 | T相螺絲滑牙 | T相螺絲滑牙
3804 | B公司 | 系列A | 系列A-0421-M | 2024-02-03 | FUx | FxxR50XMA120-50 | 料號216395500413 | G對策導入后再發 | 已導入堵轉保護 | AOI | Can Not Duplicate | Can Not Duplicate | 無法重現不良 | CND | 無 | 無 | 还回条码不一致 | 还回条码不一致 | 第2位（D1)A管子缺筆畫 | 第2位（D1)A管子缺筆畫 | 無 | 無
3807 | A公司 | 系列A | 系列A-0721-L | 2024-02-03 | Txx | Txx62569DBVR | 料號2510768214 | A已導入 | "1.ECN更換Txx62565（2510726214）--1/13 ECN 126A-231030 2. ASD產品打件請立即停止使用Txx62569，未上線打件的工單請改 用Txx62565: 2510726214，並HOLD 使用Txx62569的產品-1/31 ECN 126A-231057 3. HOLD Txx62569 2233周发料-- 2/8 4. 从BOM移除Txx62569--5/11 ECN 126A-234022 " | T1 | Can Not Duplicate | Can Not Duplicate | 無法重現不良 | CND | 無 | 無 | 无显示 | 无显示 | 帶馬達運轉正常 | 帶馬達運轉正常 | 無 | 無
3810 | A公司 | 系列A | 系列A-0421-L | 2024-02-03 | Txx | Txx62569DBVR | 料號2510768214 | A已導入 | "1.ECN更換Txx62565（2510726214）--1/13 ECN 126A-231030 2. ASD產品打件請立即停止使用Txx62569，未上線打件的工單請改 用Txx62565: 2510726214，並HOLD 使用Txx62569的產品-1/31 ECN 126A-231057 3. HOLD Txx62569 2233周发料-- 2/8 4. 从BOM移除Txx62569--5/11 ECN 126A-234022 " | T1 | No Defect Found | Parameter | 製程-測試 | 製程問題 | 無 | 無 | 电机自激震荡 | 电机自激震荡 | 無異常 | 無異常 | 參數異常 | 參數異常
3813 | N公司 | 系列A | 系列A-1521-M | 2024-02-02 | 无失效现象 | 无失效现象 | 料號无失效现象 | A已導入 | "1.ECN更換Txx62565（2510726214）--1/13 ECN 126A-231030 2. ASD產品打件請立即停止使用Txx62569，未上線打件的工單請改 用Txx62565: 2510726214，並HOLD 使用Txx62569的產品-1/31 ECN 126A-231057 3. HOLD Txx62569 2233周发料-- 2/8 4. 从BOM移除Txx62569--5/11 ECN 126A-234022 " | T1 | Control Board | Pulse Input Circuit | 應用-接線錯誤 | 客戶應用 | R254,R255 | R254,R255 | 通电短路 | 通电短路 | N-C-D之間打火，IGBT擊穿，DD22擊穿，回生電阻OPEN,DRLY1短路 | N-C-D之間打火,IGBT擊穿,DD22擊穿,回生電阻OPEN,DRLY1短路 | pulse輸入伺服無動作 | pulse輸入伺服無動作
3816 | B公司 | 系列A | 系列A-0721-L | 2024-02-02 | 无失效现象 | 无失效现象 | 料號无失效现象 | A已導入 | "1.ECN更換Txx62565（2510726214）--1/13 ECN 126A-231030 2. ASD產品打件請立即停止使用Txx62569，未上線打件的工單請改 用Txx62565: 2510726214，並HOLD 使用Txx62569的產品-1/31 ECN 126A-231057 3. HOLD Txx62569 2233周发料-- 2/8 4. 从BOM移除Txx62569--5/11 ECN 126A-234022 " | T1 | Power Board | INVERTER | 原因不明 | 功率模組 | DPM1 | DPM1 | AL001 | AL001 | IGBT U對P短路 | IGBT U對P短路 | IGBT W上橋擊穿 | IGBT W上橋擊穿
3819 | B公司 | 系列A | 系列A-0221-L | 2024-02-02 | 无失效现象 | 无失效现象 | 料號无失效现象 | A已導入 | "1.ECN更換Txx62565（2510726214）--1/13 ECN 126A-231030 2. ASD產品打件請立即停止使用Txx62569，未上線打件的工單請改 用Txx62565: 2510726214，並HOLD 使用Txx62569的產品-1/31 ECN 126A-231057 3. HOLD Txx62569 2233周发料-- 2/8 4. 从BOM移除Txx62569--5/11 ECN 126A-234022 " | T1 | Control Board | Pulse Input Circuit | 應用-接線錯誤 | 客戶應用 | R254,R255 | R254,R255 | 上电没反应 | 上电没反应 | 上電無顯示 | 上電無顯示 | pulse輸入伺服無動作 | pulse輸入伺服無動作
3822 | I公司 | 系列A | 系列A-0421-L | 2024-02-02 | 无失效现象 | 无失效现象 | 料號无失效现象 | A已導入 | "1.ECN更換Txx62565（2510726214）--1/13 ECN 126A-231030 2. ASD產品打件請立即停止使用Txx62569，未上線打件的工單請改 用Txx62565: 2510726214，並HOLD 使用Txx62569的產品-1/31 ECN 126A-231057 3. HOLD Txx62569 2233周发料-- 2/8 4. 从BOM移除Txx62569--5/11 ECN 126A-234022 " | T1 | Power Board | INVERTER | 環境-污染 | 客戶環境 | DPM1 | DPM1 | 上电报警09F | 上电报警09F | 無異常,只接L1L2會報警9F | 無異常,只接L1L2會報警9F | AL001 | AL001
3825 | I公司 | 系列A | 系列A-0421-L | 2024-02-02 | 无失效现象 | 无失效现象 | 料號无失效现象 | A已導入 | "1.ECN更換Txx62565（2510726214）--1/13 ECN 126A-231030 2. ASD產品打件請立即停止使用Txx62569，未上線打件的工單請改 用Txx62565: 2510726214，並HOLD 使用Txx62569的產品-1/31 ECN 126A-231057 3. HOLD Txx62569 2233周发料-- 2/8 4. 从BOM移除Txx62569--5/11 ECN 126A-234022 " | T1 | Power Board | INVERTER | 原因不明 | 功率模組 | DPM1 | DPM1 | 无法使用 | 无法使用 | 帶馬達運轉正常 | 帶馬達運轉正常 | AL001 | AL001
3828 | C公司 | 系列A | 系列A-0121-L | 2024-02-02 | 无失效现象 | 无失效现象 | 料號无失效现象 | A已導入 | "1.ECN更換Txx62565（2510726214）--1/13 ECN 126A-231030 2. ASD產品打件請立即停止使用Txx62569，未上線打件的工單請改 用Txx62565: 2510726214，並HOLD 使用Txx62569的產品-1/31 ECN 126A-231057 3. HOLD Txx62569 2233周发料-- 2/8 4. 从BOM移除Txx62569--5/11 ECN 126A-234022 " | 不能攔截 | Can Not Duplicate | Can Not Duplicate | 無法重現不良 | CND | 无 | 无 | 灯不亮 | 灯不亮 | 伺服功能正常 | 伺服功能正常 | 无 | 无
3831 | U公司 | 系列A | 系列A-0421-E | 2024-02-02 | 无失效现象 | 无失效现象 | 料號无失效现象 | A已導入 | "1.ECN更換Txx62565（2510726214）--1/13 ECN 126A-231030 2. ASD產品打件請立即停止使用Txx62569，未上線打件的工單請改 用Txx62565: 2510726214，並HOLD 使用Txx62569的產品-1/31 ECN 126A-231057 3. HOLD Txx62569 2233周发料-- 2/8 4. 从BOM移除Txx62569--5/11 ECN 126A-234022 " | AOI | Can Not Duplicate | Can Not Duplicate | 無法重現不良 | CND | 无 | 无 | 报警AL011 | 报警AL011 | J10 pin1退pin | J10 pin1退pin | 无 | 无
3834 | U公司 | 系列A | 系列A-0721-L | 2024-02-02 | Txx | Txx320F28374DPTPT | 料號2611309608 | A已導入 | 1.優化測具探針Over travel行程參數，由原來的110μm變更為90μm (2020/10/21導入) 2.限制測具探針Touch down次數，由原來沒有限制次數減少為最多8次(2020/10/21導入) | T1 | Can Not Duplicate | Can Not Duplicate | 無法重現不良 | CND | 无 | 无 | 通电不亮 | 通电不亮 | 上電無顯示 | 上電無顯示 | 无 | 无
3837 | G公司 | 系列A | 系列A-1521-L | 2024-02-02 | Txx | Txx320F28374DPTPT | 料號2611309608 | A已導入 | 1.優化測具探針Over travel行程參數，由原來的110μm變更為90μm (2020/10/21導入) 2.限制測具探針Touch down次數，由原來沒有限制次數減少為最多8次(2020/10/21導入) | T1 | Control Board | Current Loop Circuit | 製程-修護 | 製程問題 | 无 | 无 | 其他(AL001)& | 其他(AL001) | 帶馬達運轉正常 | 帶馬達運轉正常 | 电流侦测异常 | 电流侦测异常
3840 | U公司 | 系列A | 系列A-0721-L | 2024-01-23 | FUx | FxxR50XMA120-50 | 料號216395500413 | A已導入 | 目前50A IGBT改為75A（設計變更時間12月4日） | T1 | Power Board | INVERTER | 製程-焊錫 | 製程問題 | DPM1 | DPM1 | 有一个按键是坏的 | 有一个按键是坏的 | MODE按键坏了 | MODE按键坏了 | IGBT控制側Pin20(COM)對pin18(VFO)低阻抗 | IGBT控制側Pin20(COM)對pin18(VFO)低阻抗
3843 | P公司 | 系列A | 系列A-0721-L | 2024-02-03 | Txx | Txx62569DBVR | 料號2510768214 | A已導入 | "1.ECN更換Txx62565（2510726214）--1/13 ECN 126A-231030 2. ASD產品打件請立即停止使用Txx62569，未上線打件的工單請改 用Txx62565: 2510726214，並HOLD 使用Txx62569的產品-1/31 ECN 126A-231057 3. HOLD Txx62569 2233周发料-- 2/8 4. 从BOM移除Txx62569--5/11 ECN 126A-234022 " | 不能攔截 | Power Board | SPS Circuit | 材料-穩壓管 | 材料問題 | DZD13 | DZD13 | AL085 | AL085 | 伺服功能正常 | 伺服功能正常 | 无显示 | 无显示
3846 | G公司 | 系列A | 系列A-1021-L | 2024-01-23 | FUx | FxxR50XMA120-50 | 料號216395500413 | A已導入 | 目前50A IGBT改為75A（設計變更時間12月4日） | T1 | Power Board | INVERTER | 原因不明 | 功率模組 | DPM1 | DPM1 | IO壞 | IO壞 | R端子滑牙 | R端子滑牙 | 整流子DD22 RS對P擊穿，IGBT U上橋擊穿 | 整流子DD22 RS對P擊穿,IGBT U上橋擊穿
3849 | B公司 | 系列A | 系列A-0421-L | 2024-02-03 | Txx | Txx62569DBVR | 料號2510768214 | A已導入 | "1.ECN更換Txx62565（2510726214）--1/13 ECN 126A-231030 2. ASD產品打件請立即停止使用Txx62569，未上線打件的工單請改 用Txx62565: 2510726214，並HOLD 使用Txx62569的產品-1/31 ECN 126A-231057 3. HOLD Txx62569 2233周发料-- 2/8 4. 从BOM移除Txx62569--5/11 ECN 126A-234022 " | T1 | Power Board | INVERTER | 原因不明 | 功率模組 | DPM1 | DPM1 | 脉冲输出无反应 | 脉冲输出无反应 | 帶馬達運轉正常 | 帶馬達運轉正常 | IGBT U上橋擊穿 | IGBT U上橋擊穿
3852 | A公司 | 系列A | 系列A-0121-L | 2024-02-03 | Txx | Txx62569DBVR | 料號2510768214 | A已導入 | "1.ECN更換Txx62565（2510726214）--1/13 ECN 126A-231030 2. ASD產品打件請立即停止使用Txx62569，未上線打件的工單請改 用Txx62565: 2510726214，並HOLD 使用Txx62569的產品-1/31 ECN 126A-231057 3. HOLD Txx62569 2233周发料-- 2/8 4. 从BOM移除Txx62569--5/11 ECN 126A-234022 " | 不能攔截 | Can Not Duplicate | Can Not Duplicate | 無法重現不良 | CND | 無 | 無 | 脉冲的输入量和电机实际转速不匹配 | 脉冲的输入量和电机实际转速不匹配 | 伺服功能正常 | 伺服功能正常 | 無 | 無
3855 | H公司 | 系列A | 系列A-0421-L | 2024-02-02 | Txx | Txx62569DBVR | 料號2510768214 | A已導入 | "1.ECN更換Txx62565（2510726214）--1/13 ECN 126A-231030 2. ASD產品打件請立即停止使用Txx62569，未上線打件的工單請改 用Txx62565: 2510726214，並HOLD 使用Txx62569的產品-1/31 ECN 126A-231057 3. HOLD Txx62569 2233周发料-- 2/8 4. 从BOM移除Txx62569--5/11 ECN 126A-234022 | T1 | Power Board | Terminal Block (DTB1, DTB2…) | 應用-外力損壞 | 客戶應用 | DTB1 | DTB1 | 通电无显示 | 通电无显示 | 通電不顯示 | 通電不顯示 | R相螺絲滑牙 | R相螺絲滑牙
3858 | N公司 | 系列A | 系列A-1521-M | 2024-02-02 | Txx | Txx62569DBVR | 料號2510768214 | A已導入 | 1.ECN更換Txx62565（2510726214）--1/13 ECN 126A-231030 2. ASD產品打件請立即停止使用Txx62569，未上線打件的工單請改 用Txx62565: 2510726214，並HOLD 使用Txx62569的產品-1/31 ECN 126A-231057 3. HOLD Txx62569 2233周发料-- 2/8 4. 从BOM移除Txx62569--5/11 ECN 126A-234022 | T1 | Display Board | Keypad Circuit | 設計-機構 | 設計問題 | BSW2 | BSW2 | 通電短路 | 通電短路 | DD22整流子擊穿（RS對N擊穿），檢查剎車晶體E極與HSK之間存在跳火 | DD22整流子擊穿（RS對N擊穿）,檢查剎車晶體E極與HSK之間存在跳火 | 按鍵斷 | 按鍵斷
3861 | P公司 | 系列A | 系列A-1521-L | 2024-02-02 | Txx | Txx62569DBVR | 料號2510768214 | A已導入 | "1.ECN更換Txx62565（2510726214）--1/13 ECN 126A-231030 2. ASD產品打件請立即停止使用Txx62569，未上線打件的工單請改 用Txx62565: 2510726214，並HOLD 使用Txx62569的產品-1/31 ECN 126A-231057 3. HOLD Txx62569 2233周发料-- 2/8 4. 从BOM移除Txx62569--5/11 ECN 126A-234022 | T1 | Control Board | DSP Circuit | 材料-IC | 材料問題 | U1 | U1 | AL086 | AL086 | 產品帶馬達運轉正常，檢查剎車放電正常,CND | 產品帶馬達運轉正常,檢查剎車放電正常,CND | 測試probe導致pad crack | 測試probe導致pad crack
3864 | C公司 | 系列A | 系列A-1021-L | 2024-02-02 | Txx | Txx62569DBVR | 料號2510768214 | A已導入 | "1.ECN更換Txx62565（2510726214）--1/13 ECN 126A-231030 2. ASD產品打件請立即停止使用Txx62569，未上線打件的工單請改 用Txx62565: 2510726214，並HOLD 使用Txx62569的產品-1/31 ECN 126A-231057 3. HOLD Txx62569 2233周发料-- 2/8 4. 从BOM移除Txx62569--5/11 ECN 126A-234022 | T1 | Control Board | External Connector (CN1, CN2…) | 應用-外力損壞 | 客戶應用 | 無 | 無 | 待检测 | 待检测 | DC83鼓包，整流子DD22和DD23擊穿，DU1pin腳熔斷 | DC83鼓包,整流子DD22和DD23擊穿,DU1pin腳熔斷 | USB接口損壞 | USB接口損壞
3867 | E公司 | 系列A | 系列A-1521-F | 2024-02-02 | Txx | Txx62569 | 料號2510768214 | A已導入 | 1.ECN更換Txx62565（2510726214）--1/13 ECN 126A-231030 2.ASD產品打件請立即停止使用Txx62569（2510768214），未上線打件的工單請改用Txx62565: 2510726214，並HOLD 使用Txx62569的產品-1/31 ECN 126A-231057 3.HOLD Txx62569 2233周发料-- 2/8 4.从BOM移除Txx62569--5/11 ECN 126A-234022 | T1 | Control Board | Can Not Duplicate | 製程-修護 | 製程問題 | 無 | 無 | 燒了 | 燒了 | IGBT炸毀，DR58炸 | IGBT炸毀,DR58炸 | 控制板有明顯維修痕跡 | 控制板有明顯維修痕跡
3870 | N公司 | 系列A | 系列A-0421-L | 2024-02-02 | Txx | Txx62569DBVR | 料號2510768214 | A已導入 | 1.ECN更換Txx62565（2510726214）--1/13 ECN 126A-231030 2. ASD產品打件請立即停止使用Txx62569，未上線打件的工單請改 用Txx62565: 2510726214，並HOLD 使用Txx62569的產品-1/31 ECN 126A-231057 3. HOLD Txx62569 2233周发料-- 2/8 4. 从BOM移除Txx62569--5/11 ECN 126A-234022 | T1 | Power Board | SPS Circuit | 應用-輸入電壓 | 客戶應用 | DC3 | DC3 | 上电无显示 | 上电无显示 | 帶馬達運轉正常 | 帶馬達運轉正常 | DC3鼓包 | DC3鼓包
3873 | F公司 | 系列A | 系列A-1021-M | 2024-02-02 | Txx | Txx62569 | 料號2510768214 | A已導入 | 1.ECN更換Txx62565（2510726214）--1/13 ECN 126A-231030 2.ASD產品打件請立即停止使用Txx62569（2510768214），未上線打件的工單請改用Txx62565: 2510726214，並HOLD 使用Txx62569的產品-1/31 ECN 126A-231057 3.HOLD Txx62569 2233周发料-- 2/8 4.从BOM移除Txx62569--5/11 ECN 126A-234022 | T1 | Control Board | Can Not Duplicate | 製程-缺件/撞件 | 製程問題 | C153 | C153 | 其他(报AL001)& | 其他(报AL001) | V對P擊穿 | V對P擊穿 | 帶馬達運轉正常 | 帶馬達運轉正常
3876 | C公司 | 系列A | 系列A-1021-L | 2024-02-02 | Txx | Txx62569 | 料號2510768214 | A已導入 | 1.ECN更換Txx62565（2510726214）--1/13 ECN 126A-231030 2.ASD產品打件請立即停止使用Txx62569（2510768214），未上線打件的工單請改用Txx62565: 2510726214，並HOLD 使用Txx62569的產品-1/31 ECN 126A-231057 3.HOLD Txx62569 2233周发料-- 2/8 4.从BOM移除Txx62569--5/11 ECN 126A-234022 | T1 | Can Not Duplicate | Can Not Duplicate | 無法重現不良 | CND | 無 | 無 | 去除二极管 | 去除二极管 | 帶馬達運轉正常 | 帶馬達運轉正常 | 帶馬達運轉正常 | 帶馬達運轉正常
3879 | B公司 | 系列A | 系列A-0421-L | 2024-02-02 | Txx | Txx62569DBVR | 料號2510768214 | A已導入 | 1.ECN更換Txx62565（2510726214）--1/13 ECN 126A-231030 2. ASD產品打件請立即停止使用Txx62569，未上線打件的工單請改 用Txx62565: 2510726214，並HOLD 使用Txx62569的產品-1/31 ECN 126A-231057 3. HOLD Txx62569 2233周发料-- 2/8 4. 从BOM移除Txx62569--5/11 ECN 126A-234022 | T1 | Display Board | Keypad Circuit | 製程-組立 | 製程問題 | shift，up，mode | mode,shift,up | 其他(脉冲点坏了)& | 其他(脉冲点坏了) | R254、R255燒毀 | R254,R255燒毀 | 按鍵脫落 | 按鍵脫落
3882 | B公司 | 系列A | 系列A-0421-L | 2024-01-15 | Txx | Txx62569 | 料號2510768214 | A已導入 | 1.ECN更換Txx62565（2510726214）--1/13 ECN 126A-231030 2.ASD產品打件請立即停止使用Txx62569（2510768214），未上線打件的工單請改用Txx62565: 2510726214，並HOLD 使用Txx62569的產品-1/31 ECN 126A-231057 3.HOLD Txx62569 2233周发料-- 2/8 4.从BOM移除Txx62569--5/11 ECN 126A-234022 | T1 | Power Board | DCBUS Detector Circuit | 製程-焊錫 | 製程問題 | DPH16 | DPH16 | 其他(11号报警)& | 其他(11号报警) | DSP污染 | DSP污染 | AL003 | AL003
3885 | I公司 | 系列A | 系列A-0421-L | 2024-01-18 | Txx | Txx62569DBVR | 料號2510768214 | A已導入 | "1.ECN更換Txx62565（2510726214）--1/13 ECN 126A-231030 2. ASD產品打件請立即停止使用Txx62569，未上線打件的工單請改 用Txx62565: 2510726214，並HOLD 使用Txx62569的產品-1/31 ECN 126A-231057 3. HOLD Txx62569 2233周发料-- 2/8 4. 从BOM移除Txx62569--5/11 ECN 126A-234022 | T1 | Power Board | INVERTER | 應用-負載異常 | 客戶應用 | DR58,DPM1 | DPM1,DR58 | CN4端口有异物，线能插上，但无法连接 | CN4端口有异物,线能插上,但无法连接 | USB端子粘胶 | USB端子粘胶 | 炸機 | 炸機
3888 | E公司 | 系列A | 系列A-1521-E | 2024-01-19 | Mxx | Mxx15S92F6-AG | 料號216490150333 | W未導入 | E3 200V 1.5KW 3KW有 AL02F , 其餘沒有AL02C AL02F | T1 | Can Not Duplicate | Can Not Duplicate | 無法重現不良 | CND | 無 | 無 | 整流坏 | 整流坏 | 整流子R/S/T对P全部短路 | 整流子R/S/T对P全部短路 | 帶馬達運轉正常 | 帶馬達運轉正常
3891 | I公司 | 系列A | 系列A-0421-L | 2024-02-02 | Txx | Txx62569DBVR | 料號2510768214 | A已導入 | "1.ECN更換Txx62565（2510726214）--1/13 ECN 126A-231030 2. ASD產品打件請立即停止使用Txx62569，未上線打件的工單請改 用Txx62565: 2510726214，並HOLD 使用Txx62569的產品-1/31 ECN 126A-231057 3. HOLD Txx62569 2233周发料-- 2/8 4. 从BOM移除Txx62569--5/11 ECN 126A-234022 | T1 | Can Not Duplicate | Can Not Duplicate | 無法重現不良 | CND | 無 | 無 | CN2插口不良，卡不住CN2线 | CN2插口不良,卡不住CN2线 | 帶馬達運轉正常 | 帶馬達運轉正常 | 伺服功能正常 | 伺服功能正常
3894 | A公司 | 系列A | 系列A-0421-M | 2024-02-02 | Txx | Txx62569DBVR | 料號2510768214 | A已導入 | "1.ECN更換Txx62565（2510726214）--1/13 ECN 126A-231030 2. ASD產品打件請立即停止使用Txx62569，未上線打件的工單請改 用Txx62565: 2510726214，並HOLD 使用Txx62569的產品-1/31 ECN 126A-231057 3. HOLD Txx62569 2233周发料-- 2/8 4. 从BOM移除Txx62569--5/11 ECN 126A-234022 | T1 | Control Board | Pulse Input Circuit | 應用-接線錯誤 | 客戶應用 | R252、R253、R254、R255 | R252,R253,R254,R255 | 报警AL011 无法通讯 | 报警AL011 无法通讯 | 跑馬燈，AL011 | 跑馬燈,AL011 | R252、R253、R254、R255燒壞 | R252,R253,R254,R255燒壞
3897 | U公司 | 系列A | 系列A-0721-E | 2024-02-02 | Mxx | Mxx15S92F6-AG | 料號216490150333 | W未導入 | E3 200V 1.5KW 3KW有 AL02F , 其餘沒有AL02C AL02F | T1 | Power Board | INVERTER | 原因不明 | 功率模組 | DPM1，DD22，DR28， | DD22,DPM1,DR28 | 通信不良 | 通信不良 | 測試etherCAT功能正常，測試機測試正常,CND | 測試etherCAT功能正常,測試機測試正常,CND | IGBT炸，DD22擊穿，DR28燒壞， | IGBT炸,DD22擊穿,DR28燒壞
3900 | E公司 | 系列A | 系列A-1521-F | 2024-02-02 | Txx | Txx62569DBVR | 料號2510768214 | A已導入 | "1.ECN更換Txx62565（2510726214）--1/13 ECN 126A-231030 2. ASD產品打件請立即停止使用Txx62569，未上線打件的工單請改 用Txx62565: 2510726214，並HOLD 使用Txx62569的產品-1/31 ECN 126A-231057 3. HOLD Txx62569 2233周发料-- 2/8 4. 从BOM移除Txx62569--5/11 ECN 126A-234022 | T1 | Power Board | RST Rectifier Circuit | 應用-輸入電壓 | 客戶應用 | DD22、DD23、DC82 | DC82,DD22,DD23 | 炸机 | 炸机 | 逆变模块U/W对P短路 | 逆变模块U/W对P短路 | DD22、DD23擊穿，DC82鼓包 | DD22,DD23擊穿,DC82鼓包
3903 | K公司 | 系列A | 系列A-0121-E | 2024-02-02 | Txx | Txx62569DBVR | 料號2510768214 | A已導入 | 1.ECN更換Txx62565（2510726214）--1/13 ECN 126A-231030 2. ASD產品打件請立即停止使用Txx62569，未上線打件的工單請改 用Txx62565: 2510726214，並HOLD 使用Txx62569的產品-1/31 ECN 126A-231057 3. HOLD Txx62569 2233周发料-- 2/8 4. 从BOM移除Txx62569--5/11 ECN 126A-234022 | T1 | Can Not Duplicate | Can Not Duplicate | 無法重現不良 | CND | 無 | 無 | 无输出 | 无输出 | W相上桥短路 | W相上桥短路 | 帶馬達運轉正常 | 帶馬達運轉正常
3906 | K公司 | 系列A | 系列A-0121-E | 2024-02-02 | Txx | Txx62569DBVR | 料號2510768214 | W未導入 | "1.ECN更換Txx62565（2510726214）--1/13 ECN 126A-231030 2. ASD產品打件請立即停止使用Txx62569，未上線打件的工單請改 用Txx62565: 2510726214，並HOLD 使用Txx62569的產品-1/31 ECN 126A-231057 3. HOLD Txx62569 2233周发料-- 2/8 4. 从BOM移除Txx62569--5/11 ECN 126A-234022 | T1 | Power Board | DCBUS Capacitor | 應用-輸入電壓 | 客戶應用 | DC53、DC3 | DC3,DC53 | 无输出 | 无输出 | W相上桥短路 | W相上桥短路 | DC53、DC3鼓包 | DC53,DC3鼓包
3909 | A公司 | 系列A | 系列A-0721-E | 2024-01-22 | Txx | Txx62569DBVR | 料號2510768214 | A已導入 | "1.ECN更換Txx62565（2510726214）--1/13 ECN 126A-231030 2. ASD產品打件請立即停止使用Txx62569，未上線打件的工單請改 用Txx62565: 2510726214，並HOLD 使用Txx62569的產品-1/31 ECN 126A-231057 3. HOLD Txx62569 2233周发料-- 2/8 4. 从BOM移除Txx62569--5/11 ECN 126A-234022 | T1 | Power Board | DCBUS Capacitor | 應用-輸入電壓 | 客戶應用 | DC52、DC53、DC3 | DC3,DC52,DC53 | AL001 | AL001 | R58跨壓在0.7V，此電壓已經觸發OC，說明上橋存在偷開 | R58跨壓在0.7V,此電壓已經觸發OC,說明上橋存在偷開 | DC52、DC53、DC3鼓包 | DC52,DC53,DC3鼓包
3912 | A公司 | 系列A | 系列A-0121-L | 2024-01-27 | Txx | Txx62569DBVR | 料號2510768214 | A已導入 | "1.ECN更換Txx62565（2510726214）--1/13 ECN 126A-231030 2. ASD產品打件請立即停止使用Txx62569，未上線打件的工單請改 用Txx62565: 2510726214，並HOLD 使用Txx62569的產品-1/31 ECN 126A-231057 3. HOLD Txx62569 2233周发料-- 2/8 4. 从BOM移除Txx62569--5/11 ECN 126A-234022 | T1 | Can Not Duplicate | Can Not Duplicate | 無法重現不良 | CND | 無 | 無 | 报警AL086 | 报警AL086 | 參數異常 | 參數異常 | 帶馬達運轉正常 | 帶馬達運轉正常
3915 | B公司 | 系列A | 系列A-0421-M | 2024-01-22 | 无失效现象 | 无失效现象 | 料號无失效现象 | A已導入 | "1.ECN更換Txx62565（2510726214）--1/13 ECN 126A-231030 2. ASD產品打件請立即停止使用Txx62569，未上線打件的工單請改 用Txx62565: 2510726214，並HOLD 使用Txx62569的產品-1/31 ECN 126A-231057 3. HOLD Txx62569 2233周发料-- 2/8 4. 从BOM移除Txx62569--5/11 ECN 126A-234022 " | T1 | Control Board | Pulse Input Circuit | 應用-接線錯誤 | 客戶應用 | R252、R253 | R252,R253 | 無輸出 | 無輸出 | PWM_V#信號無法PULL HIGH | PWM_V#信號無法PULL HIGH | R252、R253燒壞 | R252,R253燒壞
3918 | N公司 | 系列A | 系列A-0421-L | 2024-01-22 | 无失效现象 | 无失效现象 | 料號无失效现象 | A已導入 | "1.ECN更換Txx62565（2510726214）--1/13 ECN 126A-231030 2. ASD產品打件請立即停止使用Txx62569，未上線打件的工單請改 用Txx62565: 2510726214，並HOLD 使用Txx62569的產品-1/31 ECN 126A-231057 3. HOLD Txx62569 2233周发料-- 2/8 4. 从BOM移除Txx62569--5/11 ECN 126A-234022 " | T1 | Can Not Duplicate | Can Not Duplicate | 無法重現不良 | CND | 無 | 無 | R螺丝口坏 | R螺丝口坏 | R相端子螺絲損壞 | R相端子螺絲損壞 | 帶馬達運轉正常 | 帶馬達運轉正常
3921 | C公司 | 系列A | 系列A-0421-L | 2024-01-29 | Txx | Txx320F28374DPTPT | 料號2611309608 | A已導入 | 1.優化測具探針Over travel行程參數，由原來的110μm變更為90μm (2020/10/21導入) 2.限制測具探針Touch down次數，由原來沒有限制次數減少為最多8次(2020/10/21導入) 3.厂商在2023年6月导入VPC生产技术 | 不能攔截 | Can Not Duplicate | Can Not Duplicate | 無法重現不良 | CND | 無 | 無 | 灯不亮 | 灯不亮 | 伺服功能正常 | 伺服功能正常 | 帶馬達運轉正常 | 帶馬達運轉正常
3924 | P公司 | 系列A | 系列A-0721-E | 2024-01-08 | nan | nan | 料號NA | A已導入 | 工厂端把连接in口和out口的两条网线端口捆绑在一起，避免in口和out口混插，进而避免漏写EtherCAT ID。 | T1 | Power Board | Can Not Duplicate | 無法重現不良 | CND | 無 | 無 | AL001报警 | AL001报警 | 铁屑进入，IGBT擊穿 | 铁屑进入,IGBT擊穿 | 產品帶馬達運轉正常 | 產品帶馬達運轉正常
3927 | A公司 | 系列A | 系列A-0421-L | 2024-01-27 | Txx | Txx62569DBVR | 料號2510768214 | A已導入 | "1.ECN更換Txx62565（2510726214）--1/13 ECN 126A-231030 2. ASD產品打件請立即停止使用Txx62569，未上線打件的工單請改 用Txx62565: 2510726214，並HOLD 使用Txx62569的產品-1/31 ECN 126A-231057 3. HOLD Txx62569 2233周发料-- 2/8 4. 从BOM移除Txx62569--5/11 ECN 126A-234022 | T1 | Control Board | DSP Circuit | 材料-IC | 製程問題 | U1 | U1 | 检测维修 | 检测维修 | 輸入開路，整流子熔 | 輸入開路,整流子熔 | U1焊錫不良 | U1焊錫不良
3930 | A公司 | 系列A | 系列A-0121-L | 2024-01-27 | Txx | Txx62569DBVR | 料號2510768214 | A已導入 | "1.ECN更換Txx62565（2510726214）--1/13 ECN 126A-231030 2. ASD產品打件請立即停止使用Txx62569，未上線打件的工單請改 用Txx62565: 2510726214，並HOLD 使用Txx62569的產品-1/31 ECN 126A-231057 3. HOLD Txx62569 2233周发料-- 2/8 4. 从BOM移除Txx62569--5/11 ECN 126A-234022 | T1 | Can Not Duplicate | Can Not Duplicate | 無法重現不良 | CND | 无 | 无 | 通电异常 | 通电异常 | 通電不顯示 | 通電不顯示 | 无 | 无
3933 | A公司 | 系列A | 系列A-0421-M | 2024-01-27 | Txx | Txx62569DBVR | 料號2510768214 | A已導入 | "1.ECN更換Txx62565（2510726214）--1/13 ECN 126A-231030 2. ASD產品打件請立即停止使用Txx62569，未上線打件的工單請改 用Txx62565: 2510726214，並HOLD 使用Txx62569的產品-1/31 ECN 126A-231057 3. HOLD Txx62569 2233周发料-- 2/8 4. 从BOM移除Txx62569--5/11 ECN 126A-234022 | T1 | Can Not Duplicate | Can Not Duplicate | 無法重現不良 | CND | 無 | 無 | 报警AL001 | 报警AL001 | 通電報警AL001 | 通電報警AL001 | 伺服功能正常 | 伺服功能正常
3936 | A公司 | 系列A | 系列A-0421-L | 2024-01-27 | Txx | Txx62569DBVR | 料號2510768214 | A已導入 | "1.ECN更換Txx62565（2510726214）--1/13 ECN 126A-231030 2. ASD產品打件請立即停止使用Txx62569，未上線打件的工單請改 用Txx62565: 2510726214，並HOLD 使用Txx62569的產品-1/31 ECN 126A-231057 3. HOLD Txx62569 2233周发料-- 2/8 4. 从BOM移除Txx62569--5/11 ECN 126A-234022 | T1 | Power Board | RST Rectifier Circuit | 應用-輸入電壓 | 客戶應用 | DD22，DPM1,DR45,DR28,铜箔 | DD22,DPM1,DR28,DR45,铜箔 | 上电屏幕黑屏无显示 | 上电屏幕黑屏无显示 | 無異常 | 無異常 | DD22击穿，IGBT炸 | DD22击穿,IGBT炸
3939 | D公司 | 系列A | 系列A-0421-F | 2024-01-24 | Txx | Txx62569DBVR | 料號2510768214 | A已導入 | 1.ECN更換Txx62565（2510726214）--1/13 ECN 126A-231030 2. ASD產品打件請立即停止使用Txx62569，未上線打件的工單請改 用Txx62565: 2510726214，並HOLD 使用Txx62569的產品-1/31 ECN 126A-231057 3. HOLD Txx62569 2233周发料-- 2/8 4. 从BOM移除Txx62569--5/11 ECN 126A-234022 | T1 | Can Not Duplicate | Can Not Duplicate | 無法重現不良 | CND | 無 | 無 | AL1200 | AL1200 | 無異常 | 無異常 | 伺服功能正常 | 伺服功能正常
3942 | K公司 | 系列A | 系列A-0721-L | 2024-01-22 | Txx | Txx62569DBVR | 料號2510768214 | A已導入 | 1.ECN更換Txx62565（2510726214）--1/13 ECN 126A-231030 2. ASD產品打件請立即停止使用Txx62569，未上線打件的工單請改 用Txx62565: 2510726214，並HOLD 使用Txx62569的產品-1/31 ECN 126A-231057 3. HOLD Txx62569 2233周发料-- 2/8 4. 从BOM移除Txx62569--5/11 ECN 126A-234022 | T1 | Can Not Duplicate | Can Not Duplicate | 無法重現不良 | CND | 无 | 无 | IGBT过热 | IGBT过热 | DR27外力損壞 | DR27外力損壞 | 无 | 无
3945 | D公司 | 系列A | 系列A-0721-F | 2024-01-11 | Txx | Txx320F28374DPTPT | 料號2611309608 | A已導入 | 1.優化測具探針Over travel行程參數，由原來的110μm變更為90μm (2020/10/21導入) 2.限制測具探針Touch down次數，由原來沒有限制次數減少為最多8次(2020/10/21導入) | T1 | Power Board | INVERTER | 原因不明 | 功率模組 | DPM1 | DPM1 | 开机跳闸 | 开机跳闸 | 整流子DD22和DD23炸機 | 整流子DD22和DD23炸機 | IGBT炸 | IGBT炸
3948 | C公司 | 系列A | 系列A-1021-L | 2024-01-23 | Txx | Txx62569DBVR | 料號2510768214 | A已導入 | 1.ECN更換Txx62565（2510726214）--1/13 ECN 126A-231030 2. ASD產品打件請立即停止使用Txx62569，未上線打件的工單請改 用Txx62565: 2510726214，並HOLD 使用Txx62569的產品-1/31 ECN 126A-231057 3. HOLD Txx62569 2233周发料-- 2/8 4. 从BOM移除Txx62569--5/11 ECN 126A-234022 | T1 | Can Not Duplicate | Can Not Duplicate | 無法重現不良 | CND | 无 | 无 | 檢測正常 | 檢測正常 | 帶馬達運轉正常 | 帶馬達運轉正常 | 无 | 无
3951 | A公司 | 系列A | 系列A-0421-M | 2024-01-15 | Mxx | Mxx15S92F6-AG | 料號216490150333 | W未導入 | E3 200V 1.5KW 3KW有 AL02F , 其餘沒有AL02C AL02F | T1 | Can Not Duplicate | Can Not Duplicate | 無法重現不良 | CND | 無失效零件 | 無失效零件 | 报警AL001.需检测报告 | 报警AL001.需检测报告 | IGBT W上橋擊穿 | IGBT W上橋擊穿 | 無失效現象 | 無失效現象
3954 | U公司 | 系列A | 系列A-0721-L | 2024-01-15 | 無需記錄 | 无 | 料號351030700 | A已導入 | 1.产线下料，针对脱离料盘的L/C/R（无本体mark）材料报废处理，禁止二次使用-11/16 2.开发MES功能，在备料区增加扫描feeder自动打印材料标签--12/30 3.增加尾数材料100%量测后上线生产，自主研发数据库比对系统，建立材料资料库6621个，扫描料盘信息系统自动获取材料规格尺寸，并纳入品管稽核项目内，11/1已导入。 | T1 | Power Board | Terminal Block (DTB1, DTB2…) | 應用-外力損壞 | 客戶應用 | DTB1 | DTB1 | 报警086，怀疑内置电阻不良 | 报警086,怀疑内置电阻不良 | 帶馬達運轉正常 | 帶馬達運轉正常 | R相端子螺絲損壞 | R相端子螺絲損壞
3957 | C公司 | 系列A | 系列A-1021-L | 2024-01-15 | Mxx | Mxx20S92F6-AG | 料號216490200133 | W未導入 | E3 200V 1.5KW 3KW有 AL02F , 其餘沒有AL02C AL02F | T1 | Control Board | Other | 原因不明 | 原因不明 | 無失效零件 | 無失效零件 | 待检测 | 待检测 | DR58炸，IGBT炸 | DR58炸,IGBT炸 | 偶尔无显示 | 偶尔无显示
3960 | B公司 | 系列A | 系列A-0721-L | 2024-01-15 | Txx | Txx62569DBVR | 料號2510768214 | A已導入 | "1.ECN更換Txx62565（2510726214）--1/13 ECN 126A-231030 2. ASD產品打件請立即停止使用Txx62569，未上線打件的工單請改 用Txx62565: 2510726214，並HOLD 使用Txx62569的產品-1/31 ECN 126A-231057 3. HOLD Txx62569 2233周发料-- 2/8 4. 从BOM移除Txx62569--5/11 ECN 126A-234022 " | T1 | Control Board | DSP Circuit | 材料-IC | 材料問題 | U1 | U1 | 上电没反应 | 上电没反应 | 帶馬達運轉正常 | 帶馬達運轉正常 | 測試probe導致pad crack | 測試probe導致pad crack
3963 | C公司 | 系列A | 系列A-0421-L | 2024-01-15 | Txx | Txx62569DBVR | 料號2510768214 | A已導入 | "1.ECN更換Txx62565（2510726214）--1/13 ECN 126A-231030 2. ASD產品打件請立即停止使用Txx62569，未上線打件的工單請改 用Txx62565: 2510726214，並HOLD 使用Txx62569的產品-1/31 ECN 126A-231057 3. HOLD Txx62569 2233周发料-- 2/8 4. 从BOM移除Txx62569--5/11 ECN 126A-234022 " | T1 | Can Not Duplicate | Can Not Duplicate | 無法重現不良 | CND | 無 | 無 | 螺丝滑牙 | 螺丝滑牙 | L2相端子螺絲損壞 | L2相端子螺絲損壞 | 伺服功能正常 | 伺服功能正常
3966 | A公司 | 系列A | 系列A-0421-L | 2024-01-15 | Txx | Txx62569DBVR | 料號2510768214 | A已導入 | "1.ECN更換Txx62565（2510726214）--1/13 ECN 126A-231030 2. ASD產品打件請立即停止使用Txx62569，未上線打件的工單請改 用Txx62565: 2510726214，並HOLD 使用Txx62569的產品-1/31 ECN 126A-231057 3. HOLD Txx62569 2233周发料-- 2/8 4. 从BOM移除Txx62569--5/11 ECN 126A-234022 " | T1 | Display Board | Keypad Circuit | 原因不明 | 原因不明 | 按鍵 | 按鍵 | 没有显示 需要检测报告 | 没有显示 需要检测报告 | USB剛上電顯示，一會又無顯示 | USB剛上電顯示,一會又無顯示 | 按鍵脫落 | 按鍵脫落
3969 | I公司 | 系列A | 系列A-1021-L | 2024-01-15 | Txx | Txx62569DBVR | 料號2510768214 | A已導入 | "1.ECN更換Txx62565（2510726214）--1/13 ECN 126A-231030 2. ASD產品打件請立即停止使用Txx62569，未上線打件的工單請改 用Txx62565: 2510726214，並HOLD 使用Txx62569的產品-1/31 ECN 126A-231057 3. HOLD Txx62569 2233周发料-- 2/8 4. 从BOM移除Txx62569--5/11 ECN 126A-234022 " | T1 | Control Board | Digital Output Circuit | 原因不明 | 原因不明 | Q12 | Q12 | OA.OB口坏了 | OA.OB口坏了 | OAOBOZ信號無輸出 | OAOBOZ信號無輸出 | Q12阻值异常 | Q12阻值异常
3972 | I公司 | 系列A | 系列A-0121-L | 2024-01-17 | Txx | Txx62569DBVR | 料號2510768214 | A已導入 | "1.ECN更換Txx62565（2510726214）--1/13 ECN 126A-231030 2. ASD產品打件請立即停止使用Txx62569，未上線打件的工單請改 用Txx62565: 2510726214，並HOLD 使用Txx62569的產品-1/31 ECN 126A-231057 3. HOLD Txx62569 2233周发料-- 2/8 4. 从BOM移除Txx62569--5/11 ECN 126A-234022 " | T1 | Can Not Duplicate | Can Not Duplicate | 無法重現不良 | CND | 無 | 無 | OA.OB口坏了 | OA.OB口坏了 | OAOBOZ信號無輸出 | OAOBOZ信號無輸出 | 帶馬達運轉正常 | 帶馬達運轉正常
3975 | P公司 | 系列A | 系列A-0121-E | 2024-01-10 | Txx | Txx62569DBVR | 料號2510768214 | A已導入 | "1.ECN更換Txx62565（2510726214）--1/13 ECN 126A-231030 2. ASD產品打件請立即停止使用Txx62569，未上線打件的工單請改 用Txx62565: 2510726214，並HOLD 使用Txx62569的產品-1/31 ECN 126A-231057 3. HOLD Txx62569 2233周发料-- 2/8 4. 从BOM移除Txx62569--5/11 ECN 126A-234022 " | T1 | Can Not Duplicate | Can Not Duplicate | 無法重現不良 | CND | 無失效零件 | 無失效零件 | 其他(报警001 )& | 其他(报警001 ) | W對P擊穿 | W對P擊穿 | 無失效現象 | 無失效現象
3978 | R公司 | 系列A | 系列A-0721-E | 2024-01-19 | Txx | Txx62569DBVR | 料號2510768214 | A已導入 | "1.ECN更換Txx62565（2510726214）--1/13 ECN 126A-231030 2. ASD產品打件請立即停止使用Txx62569，未上線打件的工單請改 用Txx62565: 2510726214，並HOLD 使用Txx62569的產品-1/31 ECN 126A-231057 3. HOLD Txx62569 2233周发料-- 2/8 4. 从BOM移除Txx62569--5/11 ECN 126A-234022 " | T1 | Power Board | Terminal Block (DTB1, DTB2…) | 應用-外力損壞 | 客戶應用 | DTB1 | DTB1 | 其他(AX8连接ETHERCAT通讯异常，报警EEPROM ERROR 16#51 错误代码)& | 其他(AX8连接ETHERCAT通讯异常,报警EEPROM ERROR 16#51 错误代码) | ETHERCAT通讯异常 | ETHERCAT通讯异常 | RS相端子螺絲損壞 | RS相端子螺絲損壞
3981 | A公司 | 系列A | 系列A-0421-M | 2024-01-11 | Txx | Txx62569DBVR | 料號2510768214 | A已導入 | "1.ECN更換Txx62565（2510726214）--1/13 ECN 126A-231030 2. ASD產品打件請立即停止使用Txx62569，未上線打件的工單請改 用Txx62565: 2510726214，並HOLD 使用Txx62569的產品-1/31 ECN 126A-231057 3. HOLD Txx62569 2233周发料-- 2/8 4. 从BOM移除Txx62569--5/11 ECN 126A-234022 | T1 | Can Not Duplicate | Can Not Duplicate | 無法重現不良 | CND | 無 | 無 | 漏电 | 漏电 | DSP短路 | DSP短路 | 產品帶馬達運轉正常 | 產品帶馬達運轉正常
3984 | T公司 | 系列A | 系列A-0421-E | 2024-01-19 | Sxx | 無 | 料號無 | G對策導入后再發 | 1.ECN NO：126A-229034已生效，B3 / E3 / V3 200V全系列機種，端子台DKx變更為Cxx 2.E3/V3导入时间23年1月，B3导入时间23年4月 | T1 | Power Board | SPS Circuit | 應用-輸入電壓 | 客戶應用 | DC3 | DC3 | ER061电池欠压 | ER061电池欠压 | 检查正常 | 检查正常 | DC3鼓包 | DC3鼓包
3987 | R公司 | 系列A | 系列A-0721-E | 2024-01-23 | FUx | FxxP30XSD060-50 | 料號216490300713 | W未導入 | E3 200V 1.5KW 3KW有 AL02F , 其餘沒有AL02C AL02F | T1 | Control Board | DC-DC Power Circuit | 原因不明 | 原因不明 | U24 | U24 | 其他(AX8连接ETHERCAT通讯异常，报警EEPROM ERROR 16#51 错误代码)& | 其他(AX8连接ETHERCAT通讯异常,报警EEPROM ERROR 16#51 错误代码) | ETHERCAT通讯异常 | ETHERCAT通讯异常 | U24損壞 | U24損壞
3990 | N公司 | 系列A | 系列A-0721-L | 2024-01-15 | Txx | Txx62569DBVR | 料號2510768214 | A已導入 | "1.ECN更換Txx62565（2510726214）--1/13 ECN 126A-231030 2. ASD產品打件請立即停止使用Txx62569，未上線打件的工單請改 用Txx62565: 2510726214，並HOLD 使用Txx62569的產品-1/31 ECN 126A-231057 3. HOLD Txx62569 2233周发料-- 2/8 4. 从BOM移除Txx62569--5/11 ECN 126A-234022 | T1 | Can Not Duplicate | Can Not Duplicate | 無法重現不良 | CND | 無 | 無 | 方向点坏 | 方向点坏 | R252、R253、R254、R255燒壞 | R252,R253,R254,R255燒壞 | 伺服功能正常 | 伺服功能正常
3993 | I公司 | 系列A | 系列A-0721-L | 2024-01-22 | 无失效现象 | 无失效现象 | 料號无失效现象 | A已導入 | "1.ECN更換Txx62565（2510726214）--1/13 ECN 126A-231030 2. ASD產品打件請立即停止使用Txx62569，未上線打件的工單請改 用Txx62565: 2510726214，並HOLD 使用Txx62569的產品-1/31 ECN 126A-231057 3. HOLD Txx62569 2233周发料-- 2/8 4. 从BOM移除Txx62569--5/11 ECN 126A-234022 " | T1 | Can Not Duplicate | Can Not Duplicate | 無法重現不良 | CND | 無 | 無 | 螺丝滑牙 | 螺丝滑牙 | R相端子螺絲損壞 | R相端子螺絲損壞 | 產品帶馬達運轉正常 | 產品帶馬達運轉正常
3996 | O公司 | 系列A | 系列A-0421-L | 2024-01-22 | 无失效现象 | 无失效现象 | 料號无失效现象 | A已導入 | "1.ECN更換Txx62565（2510726214）--1/13 ECN 126A-231030 2. ASD產品打件請立即停止使用Txx62569，未上線打件的工單請改 用Txx62565: 2510726214，並HOLD 使用Txx62569的產品-1/31 ECN 126A-231057 3. HOLD Txx62569 2233周发料-- 2/8 4. 从BOM移除Txx62569--5/11 ECN 126A-234022 " | T1 | Control Board | Pulse Output Circuit | 製程-缺件/撞件 | 製程問題 | U25 | U25 | 上电无显示 | 上电无显示 | 帶馬達運轉正常 | 帶馬達運轉正常 | U25焊锡不良 | U25焊锡不良
3999 | B公司 | 系列A | 系列A-0421-L | 2024-01-22 | 无失效现象 | 无失效现象 | 料號无失效现象 | A已導入 | "1.ECN更換Txx62565（2510726214）--1/13 ECN 126A-231030 2. ASD產品打件請立即停止使用Txx62569，未上線打件的工單請改 用Txx62565: 2510726214，並HOLD 使用Txx62569的產品-1/31 ECN 126A-231057 3. HOLD Txx62569 2233周发料-- 2/8 4. 从BOM移除Txx62569--5/11 ECN 126A-234022 " | T1 | Power Board | INVERTER | 應用-負載異常 | 客戶應用 | DPM1、DR58、 | DPM1,DR58 | 其他(上电没反应)& | 其他(上电没反应) | 帶馬達運轉正常 | 帶馬達運轉正常 | DR58炸，IGBT炸， | DR58炸,IGBT炸
4002 | B公司 | 系列A | 系列A-0421-L | 2024-01-22 | 无失效现象 | 无失效现象 | 料號无失效现象 | A已導入 | "1.ECN更換Txx62565（2510726214）--1/13 ECN 126A-231030 2. ASD產品打件請立即停止使用Txx62569，未上線打件的工單請改 用Txx62565: 2510726214，並HOLD 使用Txx62569的產品-1/31 ECN 126A-231057 3. HOLD Txx62569 2233周发料-- 2/8 4. 从BOM移除Txx62569--5/11 ECN 126A-234022 " | T1 | Power Board | DCBUS Capacitor | 應用-輸入電壓 | 客戶應用 | DC84 | DC84 | 其他(上电没反应)& | 其他(上电没反应) | 帶馬達運轉正常 | 帶馬達運轉正常 | 過壓 | 過壓
4005 | B公司 | 系列A | 系列A-0421-L | 2024-01-22 | 无失效现象 | 无失效现象 | 料號无失效现象 | A已導入 | "1.ECN更換Txx62565（2510726214）--1/13 ECN 126A-231030 2. ASD產品打件請立即停止使用Txx62569，未上線打件的工單請改 用Txx62565: 2510726214，並HOLD 使用Txx62569的產品-1/31 ECN 126A-231057 3. HOLD Txx62569 2233周发料-- 2/8 4. 从BOM移除Txx62569--5/11 ECN 126A-234022 " | T1 | Control Board | Digital Output Circuit | 設計-DI/DO | 設計問題 | D50 | D50 | 其他(上电不显示)& | 其他(上电不显示) | 帶馬達運轉正常 | 帶馬達運轉正常 | DO无输出 | DO无输出
4008 | H公司 | 系列A | 系列A-0421-E | 2024-01-22 | 无失效现象 | 无失效现象 | 料號无失效现象 | A已導入 | "1.ECN更換Txx62565（2510726214）--1/13 ECN 126A-231030 2. ASD產品打件請立即停止使用Txx62569，未上線打件的工單請改 用Txx62565: 2510726214，並HOLD 使用Txx62569的產品-1/31 ECN 126A-231057 3. HOLD Txx62569 2233周发料-- 2/8 4. 从BOM移除Txx62569--5/11 ECN 126A-234022 " | T1 | Power Board | Brake Circuit | 應用-負載異常 | 客戶應用 | DR28,DQ2 | DQ2,DR28 | AL085 | AL085 | DC58電容短路 | DC58電容短路 | AL003 | AL003
4011 | Y公司 | 系列A | 系列A-1021-L | 2024-01-22 | 无失效现象 | 无失效现象 | 料號无失效现象 | A已導入 | "1.ECN更換Txx62565（2510726214）--1/13 ECN 126A-231030 2. ASD產品打件請立即停止使用Txx62569，未上線打件的工單請改 用Txx62565: 2510726214，並HOLD 使用Txx62569的產品-1/31 ECN 126A-231057 3. HOLD Txx62569 2233周发料-- 2/8 4. 从BOM移除Txx62569--5/11 ECN 126A-234022 " | T1 | Power Board | Brake Circuit | 應用-負載異常 | 客戶應用 | DR28,DQ2 | DQ2,DR28 | AL009 | AL009 | 產品測試機測試正常 | 產品測試機測試正常 | AL003 | AL003
4014 | Y公司 | 系列A | 系列A-1021-L | 2024-01-22 | 无失效现象 | 无失效现象 | 料號无失效现象 | A已導入 | "1.ECN更換Txx62565（2510726214）--1/13 ECN 126A-231030 2. ASD產品打件請立即停止使用Txx62569，未上線打件的工單請改 用Txx62565: 2510726214，並HOLD 使用Txx62569的產品-1/31 ECN 126A-231057 3. HOLD Txx62569 2233周发料-- 2/8 4. 从BOM移除Txx62569--5/11 ECN 126A-234022 " | T1 | Control Board | DSP Circuit | 原因不明 | 原因不明 | U1 | U1 | AL001 | AL001 | 產品帶馬達運轉正常 | 產品帶馬達運轉正常 | 面板不顯示 | 面板不顯示
4017 | U公司 | 系列A | 系列A-0721-E | 2024-01-22 | 无失效现象 | 无失效现象 | 料號无失效现象 | A已導入 | "1.ECN更換Txx62565（2510726214）--1/13 ECN 126A-231030 2. ASD產品打件請立即停止使用Txx62569，未上線打件的工單請改 用Txx62565: 2510726214，並HOLD 使用Txx62569的產品-1/31 ECN 126A-231057 3. HOLD Txx62569 2233周发料-- 2/8 4. 从BOM移除Txx62569--5/11 ECN 126A-234022 " | T1 | Can Not Duplicate | Can Not Duplicate | 無法重現不良 | CND | 無 | 無 | 读取不到ID | 读取不到ID | 控制电上电，读取不到ID | 控制电上电,读取不到ID | 伺服功能正常 | 伺服功能正常
4020 | K公司 | 系列A | 系列A-0121-L | 2024-01-22 | 无失效现象 | 无失效现象 | 料號无失效现象 | A已導入 | "1.ECN更換Txx62565（2510726214）--1/13 ECN 126A-231030 2. ASD產品打件請立即停止使用Txx62569，未上線打件的工單請改 用Txx62565: 2510726214，並HOLD 使用Txx62569的產品-1/31 ECN 126A-231057 3. HOLD Txx62569 2233周发料-- 2/8 4. 从BOM移除Txx62569--5/11 ECN 126A-234022 " | T1 | Power Board | INVERTER | 設計-韌體 | 設計問題 | DPM1、DR58、DD22、DR37、DD14、DZD3、DC41 | DC41,DD14,DD22,DPM1,DR37,DR58,DZD3 | 上电无显示 | 上电无显示 | 伺服死機 | 伺服死機 | DR58電阻炸、IGBT擊穿、DD22整流擊穿、DR37,DD14,DZD3,DC41損壞 | DR58電阻炸,IGBT擊穿,DD22整流擊穿,DR37,DD14,DZD3,DC41損壞
4023 | U公司 | 系列A | 系列A-0421-L | 2024-04-23 | Txx | Txx62569DBVR | 料號2510768214 | A已導入 | 1.ECN更換Txx62565（2510726214）--1/13 ECN 126A-231030 2. ASD產品打件請立即停止使用Txx62569，未上線打件的工單請改 用Txx62565: 2510726214，並HOLD 使用Txx62569的產品-1/31 ECN 126A-231057 3. HOLD Txx62569 2233周发料-- 2/8 4. 从BOM移除Txx62569--5/11 ECN 126A-234022 | T1 | Power Board | INVERTER | 應用-負載異常 | 客戶應用 | DPM1、DR58、DD22 | DD22,DPM1,DR58 | 电源输入端R端螺丝锁不紧 | 电源输入端R端螺丝锁不紧 | R相螺絲損壞 | R相螺絲損壞 | DR58電阻炸、IGBT擊穿、DD22整流擊穿 | DR58電阻炸,IGBT擊穿,DD22整流擊穿
4026 | X公司 | 系列A | 系列A-0421-L | 2024-04-02 | Txx | Txx320F28374DPTPT | 料號2611309608 | A已導入 | 1.優化測具探針Over travel行程參數，由原來的110μm變更為90μm (2020/10/21導入) 2.限制測具探針Touch down次數，由原來沒有限制次數減少為最多8次(2020/10/21導入) 3.厂商在2023年6月导入VPC生产技术 | T1 | Power Board | INVERTER | 應用-負載異常 | 客戶應用 | DPM1、DR58、DU2、DU5 | DPM1,DR58,DU2,DU5 | 内部电容烧掉 | 内部电容烧掉 | DC3鼓包 | DC3鼓包 | DR58電阻炸、IGBT擊穿、DU2,DU5短路 | DR58電阻炸,IGBT擊穿,DU2,DU5短路
4029 | D公司 | 系列A | 系列A-0721-F | 2024-04-01 | Txx | Txx320F28374DPTPT | 料號2611309608 | A已導入 | 1.優化測具探針Over travel行程參數，由原來的110μm變更為90μm (2020/10/21導入) 2.限制測具探針Touch down次數，由原來沒有限制次數減少為最多8次(2020/10/21導入) 3.厂商在2023年6月导入VPC生产技术 | T1 | Power Board | INVERTER | 應用-負載異常 | 客戶應用 | DPM1、DR58、DD22 | DD22,DPM1,DR58 | 黑屏，不显示 | 黑屏,不显示 | 整流子DD22和DD23击穿 | 整流子DD22和DD23击穿 | DR58電阻炸、IGBT擊穿、DD22整流擊穿 | DR58電阻炸,IGBT擊穿,DD22整流擊穿
4032 | N公司 | 系列A | 系列A-1521-E | 2024-04-16 | Txx | Txx320F28374DPTPT | 料號2611309608 | A已導入 | 1.優化測具探針Over travel行程參數，由原來的110μm變更為90μm (2020/10/21導入) 2.限制測具探針Touch down次數，由原來沒有限制次數減少為最多8次(2020/10/21導入) 3.厂商在2023年6月导入VPC生产技术 | T1 | Power Board | Terminal Block (DTB1, DTB2…) | 應用-安裝異常 | 客戶應用 | W端子 | W端子 | 韧体版本问题 | 韧体版本问题 | 检查正常 | 检查正常 | W相端子過熱燒壞 | W相端子過熱燒壞
4035 | B公司 | 系列A | 系列A-1021-L | 2024-04-17 | Hxx | CTx-095STHZ-R | 料號3000612200 | G對策導入后再發 | E3，W2325周导入 | T1 | Control Board | Firmware | 設計-韌體 | 設計問題 | 无 | 无 | OCA报警 | OCA报警 | 检查正常 | 检查正常 | 面板显示乱码 | 面板显示乱码
4038 | A公司 | 系列A | 系列A-0221-L | 2024-04-12 | Mxx | Mxx15S92F6-AG | 料號216490150333 | W未導入 | E3 200V 1.5KW 3KW有 AL02F , 其餘沒有AL02C AL02F | T1 | Power Board | Current Loop Circuit | 原因不明 | 原因不明 | 无 | 无 | 检测维修 | 检测维修 | 报警AL011 | 报警AL011 | 部速度命令马达运转速度不稳定 | 部速度命令马达运转速度不稳定
4041 | D公司 | 系列A | 系列A-0421-F | 2024-04-16 | Txx | Txx320F28374DPTPT | 料號2611309608 | A已導入 | 1.優化測具探針Over travel行程參數，由原來的110μm變更為90μm (2020/10/21導入) 2.限制測具探針Touch down次數，由原來沒有限制次數減少為最多8次(2020/10/21導入) 3.厂商在2023年6月导入VPC生产技术 | T1 | Control Board | CPLD/FPGA Circuit | 原因不明 | 原因不明 | 无 | 无 | 黑屏，不显示 | 黑屏,不显示 | C144短路 | C144短路 | USB上電顯示DFU | USB上電顯示DFU
4044 | A公司 | 系列A | 系列A-0721-E | 2024-04-16 | Txx | Txx320F28374DPTPT | 料號2611309608 | A已導入 | 1.優化測具探針Over travel行程參數，由原來的110μm變更為90μm (2020/10/21導入) 2.限制測具探針Touch down次數，由原來沒有限制次數減少為最多8次(2020/10/21導入) 3.厂商在2023年6月导入VPC生产技术 | T1 | Control Board | USB Circuit | 製程-測試 | 製程問題 | ZD16 | ZD16 | 无数字显示 | 无数字显示 | IGBT炸，C/B无显示 | IGBT炸,C/B无显示 | USB无法通讯 | USB无法通讯
4047 | A公司 | 系列A | 系列A-0421-L | 2024-04-11 | FUx | FxxP30XSD060-50 | 料號216490300713 | W未導入 | E3 200V 1.5KW 3KW有 AL02F , 其餘沒有AL02C AL02F | T1 | Power Board | INVERTER | 應用-負載異常 | 客戶應用 | DPM1、DR58、DD22 | DD22,DPM1,DR58 | 报警AL006 | 报警AL006 | IGBT 控制側損壞 | IGBT 控制側損壞 | DR58電阻炸、IGBT擊穿、DD22整流擊穿 | DR58電阻炸,IGBT擊穿,DD22整流擊穿
4050 | T公司 | 系列A | 系列A-0721-E | 2024-04-07 | 無 | 無 | 料號無 | X無對策 | 客戶應用 | T1 | Power Board | INVERTER | 原因不明 | 功率模組 | DPM1/DR45/DD22/DD23 | DD22,DD23,DPM1,DR45 | AL3E1通讯同步失效 | AL3E1通讯同步失效 | 检查正常 | 检查正常 | DR45炸，DD22/DD23击穿，IGBT com对PIN5短路，P对W短路 | DR45炸,DD22/DD23击穿,IGBT com对PIN5短路,P对W短路
4053 | A公司 | 系列A | 系列A-0421-L | 2024-04-16 | Txx | Txx320F28374DPTPT | 料號2611309608 | A已導入 | 1.優化測具探針Over travel行程參數，由原來的110μm變更為90μm (2020/10/21導入) 2.限制測具探針Touch down次數，由原來沒有限制次數減少為最多8次(2020/10/21導入) 3.厂商在2023年6月导入VPC生产技术 | T1 | Power Board | RST Rectifier Circuit | 應用-輸入電壓 | 客戶應用 | DD22/DPM1/DVAR1 | DD22,DPM1,DVAR1 | 报警AL001 | 报警AL001 | IGBT 控制側損壞 | IGBT 控制側損壞 | DVAR1损坏，R相銅箔炸斷，DD22擊穿，DPM1损坏 | DVAR1损坏,R相銅箔炸斷,DD22擊穿,DPM1损坏
4056 | E公司 | 系列A | 系列A-1521-F | 2024-04-12 | Mxx | Mxx20S92F6-AG | 料號216490200133 | W未導入 | E3 200V 1.5KW 3KW有 AL02F , 其餘沒有AL02C AL02F | T1 | Power Board | INVERTER | 應用-負載異常 | 客戶應用 | DPM1、DR58、DR28 | DPM1,DR28,DR58 | 内部短路 | 内部短路 | L1L2上電無顯示 | L1L2上電無顯示 | DR58電阻炸、IGBT擊穿、軟起電阻過熱 | DR58電阻炸,IGBT擊穿,軟起電阻過熱
4059 | B公司 | 系列A | 系列A-0721-L | 2024-04-11 | Hxx | CTx-095STHZ-R | 料號3000612200 | G對策導入后再發 | E3按鍵更換新材料：Hxx3000612200，导入周期W2325 | T1 | Can Not Duplicate | Can Not Duplicate | 無法重現不良 | CND | 無 | 無 | 上电没显示 | 上电没显示 | DC81、DC82、DC83、DC3鼓包 | DC81,DC82,DC83,DC3鼓包 | 無 | 無
4062 | B公司 | 系列A | 系列A-0721-L | 2024-04-10 | FUx | FxxP35XSD060-50 | 料號216490350113 | G對策導入后再發 | 已導入2F堵轉韌體，對策後再發 | T1 | Control Board | DSP Circuit | 原因不明 | 原因不明 | U1 | U1 | 上电没显示 | 上电没显示 | DC81、DC82、DC83、DC3鼓包 | DC81,DC82,DC83,DC3鼓包 | 面板不顯示 | 面板不顯示
4065 | B公司 | 系列A | 系列A-0721-L | 2024-04-10 | Mxx | Mxx15S92F6-AG | 料號216490150333 | W未導入 | E3 200V 1.5KW 3KW有 AL02F , 其餘沒有AL02C AL02F | T1 | Power Board | DCBUS Capacitor | 應用-輸入電壓 | 客戶應用 | DC3、DC81、DD22、DD23 | DC3,DC81,DD22,DD23 | 上电没显示 | 上电没显示 | DC81、DC3鼓包 | DC81,DC3鼓包 | SPS/DCBUS电容鼓包，整流子击穿 | SPS/DCBUS电容鼓包,整流子击穿
4068 | B公司 | 系列A | 系列A-0721-L | 2024-04-10 | Mxx | Mxx15S92F6-AG | 料號216490150333 | W未導入 | E3 200V 1.5KW 3KW有 AL02F , 其餘沒有AL02C AL02F | T1 | Control Board | DC-DC Power Circuit | 原因不明 | 原因不明 | U24 | U24 | 上电没显示 | 上电没显示 | DC82、DC83、DC3鼓包 | DC82,DC83,DC3鼓包 | U24擊穿 | U24擊穿
4071 | K公司 | 系列A | 系列A-0421-L | 2024-04-16 | Mxx | Mxx15S92F6-AG | 料號216490150333 | W未導入 | E3 200V 1.5KW 3KW有 AL02F , 其餘沒有AL02C AL02F | T1 | Control Board | DC-DC Power Circuit | 原因不明 | 原因不明 | U24、U33 | U24,U33 | 上电无显示 | 上电无显示 | DC53、DC3鼓包 | DC53,DC3鼓包 | U24、U33擊穿 | U24,U33擊穿
4074 | A公司 | 系列A | 系列A-0721-E | 2024-04-10 | Mxx | Mxx20S92F6-AG | 料號216490200133 | W未導入 | E3 200V 1.5KW 3KW有 AL02F , 其餘沒有AL02C AL02F | T1 | Power Board | DCBUS Capacitor | 應用-輸入電壓 | 客戶應用 | DC83、DC3、DD22、DR28 | DC3,DC83,DD22,DR28 | AL083 | AL083 | 功能正常 | 功能正常 | DC83電容鼓包，DC3電容鼓包，DD22擊穿，DR28短路 | DC83電容鼓包,DC3電容鼓包,DD22擊穿,DR28短路
4077 | C公司 | 系列A | 系列A-0421-L | 2024-04-10 | Mxx | Mxx20S92F6-AG | 料號216490200133 | W未導入 | E3 200V 1.5KW 3KW有 AL02F , 其餘沒有AL02C AL02F | T1 | Can Not Duplicate | Can Not Duplicate | 未檢測到異常 | CND | 無 | 無 | 滑牙 | 滑牙 | R相端子螺絲損壞 | R相端子螺絲損壞 | 無 | 無
4080 | W公司 | 系列A | 系列A-1521-L | 2024-04-11 | Txx | Txx62569DBVR | 料號2510768214 | A已導入 | "1.ECN更換Txx62565（2510726214）--1/13 ECN 126A-231030 2. ASD產品打件請立即停止使用Txx62569，未上線打件的工單請改 用Txx62565: 2510726214，並HOLD 使用Txx62569的產品-1/31 ECN 126A-231057 3. HOLD Txx62569 2233周发料-- 2/8 4. 从BOM移除Txx62569--5/11 ECN 126A-234022 " | T1 | Control Board | DSP Circuit | 材料-IC | 材料問題 | U1 | U1 | 無法顯示;上電無顯示; | 無法顯示;上電無顯示; | UVW上桥open VW下桥击穿，DR58炸 | UVW上桥open VW下桥击穿,DR58炸 | 測試probe導致pad crack | 測試probe導致pad crack
4083 | S公司 | 系列A | 系列A-1521-M | 2024-04-10 | Mxx | Mxx20S92F6-AG | 料號216490200133 | W未導入 | E3 200V 1.5KW 3KW有 AL02F , 其餘沒有AL02C AL02F | T1 | Power Board | INVERTER | 應用-負載異常 | 客戶應用 | DPM1、DR58、DD22、DD23 | DD22,DD23,DPM1,DR58 | 異常報警 | 異常報警 | DR58炸，IGBT損壞，整流子擊穿 | DR58炸,IGBT損壞,整流子擊穿 | DR58電阻炸、IGBT擊穿、DD22,DD23整流擊穿 | DR58電阻炸,IGBT擊穿,DD22,DD23整流擊穿
4086 | C公司 | 系列A | 系列A-1021-L | 2024-04-10 | Mxx | Mxx20S92F6-AG | 料號216490200133 | W未導入 | E3 200V 1.5KW 3KW有 AL02F , 其餘沒有AL02C AL02F | T1 | Control Board | DC-DC Power Circuit | 原因不明 | 原因不明 | U24 | U24 | 烧了 | 烧了 | R252、R253、R254、R255燒壞 | R252,R253,R254,R255燒壞 | U24擊穿 | U24擊穿
4089 | W公司 | 系列A | 系列A-0721-L | 2024-04-15 | Lxx | Lxx-5480-TP1-DI | 料號2310140121 | A已導入 | 1.停用2310140121，改為代用料2310137408-2023/11/3 2.切換100%到TOSHIBA ,先不將LITE-ON 移除BOM.（ECN待發行）-2023/11/17 | T1 | Power Board | INVERTER | 環境-污染 | 客戶應用 | DPM1 | DPM1 | 上電無顯示 | 上電無顯示 | 帶馬達運轉正常 | 帶馬達運轉正常 | IGBT W上橋擊穿 | IGBT W上橋擊穿
4092 | A公司 | 系列A | 系列A-0421-L | 2024-04-02 | Txx | Txx62569 | 料號2510768214 | A已導入 | 1.ECN更換Txx62565（2510726214）--1/13 ECN 126A-231030 2.ASD產品打件請立即停止使用Txx62569（2510768214），未上線打件的工單請改用Txx62565: 2510726214，並HOLD 使用Txx62569的產品-1/31 ECN 126A-231057 3.HOLD Txx62569 2233周发料-- 2/8 4.从BOM移除Txx62569--5/11 ECN 126A-234022 | T1 | Can Not Duplicate | Can Not Duplicate | 無法重現不良 | CND | 無 | 無 | 检测维修 | 检测维修 | DC3鼓包 | DC3鼓包 | 無 | 無
4095 | H公司 | 系列A | 系列A-0121-E | 2024-04-15 | 無 | 無 | 料號無 | A已導入 | 1.ECN更換Txx62565（2510726214）--1/13 ECN 126A-231030 2.ASD產品打件請立即停止使用Txx62569（2510768214），未上線打件的工單請改用Txx62565: 2510726214，並HOLD 使用Txx62569的產品-1/31 ECN 126A-231057 3.HOLD Txx62569 2233周发料-- 2/8 4.从BOM移除Txx62569--5/11 ECN 126A-234022 | T1 | Power Board | DCBUS Capacitor | 應用-輸入電壓 | 客戶應用 | DC52、DR28 | DC52,DR28 | 顯示異常 | 顯示異常 | R相端子螺絲損壞 | R相端子螺絲損壞 | DC52鼓包，DR28燒 | DC52鼓包,DR28燒
4098 | U公司 | 系列A | 系列A-1521-E | 2024-04-15 | 無 | 無 | 料號無 | A已導入 | 1.ECN更換Txx62565（2510726214）--1/13 ECN 126A-231030 2.ASD產品打件請立即停止使用Txx62569（2510768214），未上線打件的工單請改用Txx62565: 2510726214，並HOLD 使用Txx62569的產品-1/31 ECN 126A-231057 3.HOLD Txx62569 2233周发料-- 2/8 4.从BOM移除Txx62569--5/11 ECN 126A-234022 | T1 | Power Board | Terminal Block (DTB1, DTB2…) | 製程-焊錫 | 製程問題 | DTB1 | DTB1 | AL086、AL180 | AL086,AL180 | 功能正常 | 功能正常 | L2c包焊 | L2c包焊
4101 | A公司 | 系列A | 系列A-1521-E | 2024-04-15 | 無 | 無 | 料號無 | A已導入 | 1.ECN更換Txx62565（2510726214）--1/13 ECN 126A-231030 2.ASD產品打件請立即停止使用Txx62569（2510768214），未上線打件的工單請改用Txx62565: 2510726214，並HOLD 使用Txx62569的產品-1/31 ECN 126A-231057 3.HOLD Txx62569 2233周发料-- 2/8 4.从BOM移除Txx62569--5/11 ECN 126A-234022 | T1 | Power Board | INVERTER | 應用-負載異常 | 客戶應用 | DPM1 | DPM1 | AL006 | AL006 | DR58炸裂，IGBT擊穿 | DR58炸裂,IGBT擊穿 | IGBT炸 | IGBT炸
4104 | A公司 | 系列A | 系列A-0421-L | 2024-04-15 | 無 | 無 | 料號無 | A已導入 | 1.ECN更換Txx62565（2510726214）--1/13 ECN 126A-231030 2.ASD產品打件請立即停止使用Txx62569（2510768214），未上線打件的工單請改用Txx62565: 2510726214，並HOLD 使用Txx62569的產品-1/31 ECN 126A-231057 3.HOLD Txx62569 2233周发料-- 2/8 4.从BOM移除Txx62569--5/11 ECN 126A-234022 | T1 | Power Board | INVERTER | 應用-負載異常 | 客戶應用 | DPM1、DQ2、DZD8 | DPM1,DQ2,DZD8 | 无显示 | 无显示 | 上電無顯示 | 上電無顯示 | IGBT炸，DQ2和DZD8擊穿 | IGBT炸,DQ2和DZD8擊穿
4107 | M公司 | 系列A | 系列A-0721-L | 2024-04-15 | 無 | 無 | 料號無 | A已導入 | 1.ECN更換Txx62565（2510726214）--1/13 ECN 126A-231030 2.ASD產品打件請立即停止使用Txx62569（2510768214），未上線打件的工單請改用Txx62565: 2510726214，並HOLD 使用Txx62569的產品-1/31 ECN 126A-231057 3.HOLD Txx62569 2233周发料-- 2/8 4.从BOM移除Txx62569--5/11 ECN 126A-234022 | T1 | Power Board | INVERTER | 應用-負載異常 | 客戶應用 | DPM1 | DPM1 | 伺服报警 | 伺服报警 | 帶馬達運轉正常 | 帶馬達運轉正常 | IGBT炸 | IGBT炸
4110 | M公司 | 系列A | 系列A-0721-L | 2024-04-15 | Txx | Txx62569 | 料號2510768214 | A已導入 | 1.ECN更換Txx62565（2510726214）--1/13 ECN 126A-231030 2.ASD產品打件請立即停止使用Txx62569（2510768214），未上線打件的工單請改用Txx62565: 2510726214，並HOLD 使用Txx62569的產品-1/31 ECN 126A-231057 3.HOLD Txx62569 2233周发料-- 2/8 4.从BOM移除Txx62569--5/11 ECN 126A-234022 | T1 | CASE | CASE | 材料-Case | 材料問題 | CASE | CASE | 伺服报警 | 伺服报警 | 電源板多個元件受到腐蚀 | 電源板多個元件受到腐蚀 | CASE混料 | CASE混料
4113 | R公司 | 系列A | 系列A-0721-E | 2024-04-15 | Txx | Txx62569 | 料號2510768214 | A已導入 | 1.ECN更換Txx62565（2510726214）--1/13 ECN 126A-231030 2.ASD產品打件請立即停止使用Txx62569（2510768214），未上線打件的工單請改用Txx62565: 2510726214，並HOLD 使用Txx62569的產品-1/31 ECN 126A-231057 3.HOLD Txx62569 2233周发料-- 2/8 4.从BOM移除Txx62569--5/11 ECN 126A-234022 | T1 | CASE | CASE | 材料-Case | 材料問題 | CASE | CASE | 报警AL16 | 报警AL16 | 帶馬達運轉正常 | 帶馬達運轉正常 | CASE混料 | CASE混料
4116 | N公司 | 系列A | 系列A-0421-L | 2024-04-15 | Txx | Txx62569 | 料號2510768214 | A已導入 | 1.ECN更換Txx62565（2510726214）--1/13 ECN 126A-231030 2.ASD產品打件請立即停止使用Txx62569（2510768214），未上線打件的工單請改用Txx62565: 2510726214，並HOLD 使用Txx62569的產品-1/31 ECN 126A-231057 3.HOLD Txx62569 2233周发料-- 2/8 4.从BOM移除Txx62569--5/11 ECN 126A-234022 | T1 | Can Not Duplicate | Can Not Duplicate | 未檢測到異常 | CND | 無 | 無 | AL031报警 | AL031报警 | 帶馬達運轉正常 | 帶馬達運轉正常 | 無 | 無
4119 | C公司 | 系列A | 系列A-0421-L | 2024-04-15 | Txx | Txx62569 | 料號2510768214 | A已導入 | 1.ECN更換Txx62565（2510726214）--1/13 ECN 126A-231030 2.ASD產品打件請立即停止使用Txx62569（2510768214），未上線打件的工單請改用Txx62565: 2510726214，並HOLD 使用Txx62569的產品-1/31 ECN 126A-231057 3.HOLD Txx62569 2233周发料-- 2/8 4.从BOM移除Txx62569--5/11 ECN 126A-234022 | T1 | CASE | CASE | 材料-Case | 材料問題 | CASE | CASE | 报警AL016 | 报警AL016 | 伺服功能正常 | 伺服功能正常 | CASE混料 | CASE混料
4122 | W公司 | 系列A | 系列A-0421-L | 2024-04-15 | Txx | Txx62569 | 料號2510768214 | A已導入 | 1.ECN更換Txx62565（2510726214）--1/13 ECN 126A-231030 2.ASD產品打件請立即停止使用Txx62569（2510768214），未上線打件的工單請改用Txx62565: 2510726214，並HOLD 使用Txx62569的產品-1/31 ECN 126A-231057 3.HOLD Txx62569 2233周发料-- 2/8 4.从BOM移除Txx62569--5/11 ECN 126A-234022 | T1 | CASE | CASE | 材料-Case | 材料問題 | CASE | CASE | 上電無顯示 | 上電無顯示 | 輸入過壓 | 輸入過壓 | CASE混料 | CASE混料
4125 | I公司 | 系列A | 系列A-0721-L | 2024-03-14 | 無 | 無 | 料號無 | A已導入 | 台达内部已更换耐压等级更高的材料-2023年1月31日 | 包裝 | CASE | CASE | 材料-Case | 材料問題 | CASE | CASE | 無 | 無 | BSW1壞 | BSW1壞 | CASE混料 | CASE混料
4128 | W公司 | 系列A | 系列A-1021-L | 2024-04-11 | FUx | FxxP30XSD060-50 | 料號216490300713 | W未導入 | E3 200V 1.5KW 3KW有 AL02F , 其餘沒有AL02C AL02F | 包裝 | Can Not Duplicate | Can Not Duplicate | 未檢測到異常 | CND | 無 | 無 | 底角壞的 | 底角壞的 | HSK安裝腳斷 | HSK安裝腳斷 | 無 | 無
4131 | Z公司 | 系列A | 系列A-1521-L | 2024-04-09 | Txx | Txx62569DBVR | 料號2510768214 | A已導入 | "1.ECN更換Txx62565（2510726214）--1/13 ECN 126A-231030 2. ASD產品打件請立即停止使用Txx62569，未上線打件的工單請改 用Txx62565: 2510726214，並HOLD 使用Txx62569的產品-1/31 ECN 126A-231057 3. HOLD Txx62569 2233周发料-- 2/8 4. 从BOM移除Txx62569--5/11 ECN 126A-234022 " | T1 | Can Not Duplicate | Can Not Duplicate | 未檢測到異常 | CND | 無 | 無 | AL003 | AL003 | DD22，DD23擊穿，DR58炸裂，IGBT炸裂 | DD22,DD23擊穿,DR58炸裂,IGBT炸裂 | 無 | 無
4134 | E公司 | 系列A | 系列A-1521-F | 2024-04-15 | Txx | Txx320F28374DPTPT | 料號2611309608 | A已導入 | 1.優化測具探針Over travel行程參數，由原來的110μm變更為90μm (2020/10/21導入) 2.限制測具探針Touch down次數，由原來沒有限制次數減少為最多8次(2020/10/21導入) 3.厂商在2023年6月导入VPC生产技术 | T1 | Power Board | DCBUS Capacitor | 應用-輸入電壓 | 客戶應用 | DC52,DC3,DD22，DD23 | DC3,DC52,DD22,DD23 | 通信不上 | 通信不上 | 无规律的报警AL048, AL007 | 无规律的报警AL048,AL007 | DC53及SPS电容DC3鼓包，整流子DD23/DD22击穿，与其相连铜箔熔断 | DC53及SPS电容DC3鼓包,整流子DD23/DD22击穿,与其相连铜箔熔断
4137 | B公司 | 系列A | 系列A-1521-L | 2024-03-19 | Txx | Txx62569DBVR | 料號2510768214 | A已導入 | 1.ECN更換Txx62565（2510726214）--1/13 ECN 126A-231030 2. ASD產品打件請立即停止使用Txx62569，未上線打件的工單請改 用Txx62565: 2510726214，並HOLD 使用Txx62569的產品-1/31 ECN 126A-231057 3. HOLD Txx62569 2233周发料-- 2/8 4. 从BOM移除Txx62569--5/11 ECN 126A-234022 | T1 | Power Board | DCBUS Capacitor | 應用-輸入電壓 | 客戶應用 | DC52,DC3,DD22 | DC3,DC52,DD22 | 上电无显示 | 上电无显示 | IGBT W上橋擊穿 | IGBT W上橋擊穿 | DC52及SPS电容DC3鼓包，整流子DD22击穿，与其相连铜箔熔断 | DC52及SPS电容DC3鼓包,整流子DD22击穿,与其相连铜箔熔断
4140 | B公司 | 系列A | 系列A-1521-L | 2024-04-02 | Txx | Txx320F28388DPTPS | 料號2611346008 | A已導入 | 1.優化測具探針Over travel行程參數，由原來的110μm變更為90μm (2020/10/21導入) 2.限制測具探針Touch down次數，由原來沒有限制次數減少為最多8次(2020/10/21導入) 3.厂商在2023年6月导入VPC生产技术 | T1 | Can Not Duplicate | Internal Connector (J1, DJ2, EJ3…) | 其他 | 客戶應用 | J5 | J5 | AL006 | AL006 | 產品帶馬達運轉正常 | 產品帶馬達運轉正常 | 震动实验室测试4G震动报警AL083 | 震动实验室测试4G震动报警AL083
4143 | D公司 | 系列A | 系列A-0721-F | 2024-03-19 | Txx | Txx62569DBVR | 料號2510768214 | A已導入 | 1.ECN更換Txx62565（2510726214）--1/13 ECN 126A-231030 2. ASD產品打件請立即停止使用Txx62569，未上線打件的工單請改 用Txx62565: 2510726214，並HOLD 使用Txx62569的產品-1/31 ECN 126A-231057 3. HOLD Txx62569 2233周发料-- 2/8 4. 从BOM移除Txx62569--5/11 ECN 126A-234022 | T1 | Can Not Duplicate | Internal Connector (J1, DJ2, EJ3…) | 其他 | 客戶應用 | J5 | J5 | AL006 | AL006 | 產品帶馬達運轉正常 | 產品帶馬達運轉正常 | 随机出现AL083/AL006/AL003报警 | 随机出现AL083/AL006/AL003报警
4146 | B公司 | 系列A | 系列A-0421-L | 2024-04-07 | Txx | Txx320F28374DPTPT | 料號2611309608 | A已導入 | 1.優化測具探針Over travel行程參數，由原來的110μm變更為90μm (2020/10/21導入) 2.限制測具探針Touch down次數，由原來沒有限制次數減少為最多8次(2020/10/21導入) 3.厂商在2023年6月导入VPC生产技术 | T1 | Control Board | Encoder Circuit | 應用-接線錯誤 | 客戶應用 | U21 | U21 | 上电没反应 | 上电没反应 | 內部不明液體腐蝕嚴重，R銅箔打火 | 內部不明液體腐蝕嚴重,R銅箔打火 | U21燒壞 | U21燒壞
4149 | B公司 | 系列A | 系列A-0421-M | 2024-04-09 | 無 | 無 | 料號無 | X無對策 | 客责 | T1 | Power Board | INVERTER | 原因不明 | 功率模組 | DPM1 | DPM1 | 模块坏 | 模块坏 | IGBT U上橋擊穿 | IGBT U上橋擊穿 | IGBT 控制側擊穿 | IGBT 控制側擊穿
4152 | P公司 | 系列A | 系列A-0721-E | 2024-04-09 | Txx | Txx62569DBVR | 料號2510768214 | A已導入 | "1.ECN更換Txx62565（2510726214）--1/13 ECN 126A-231030 2. ASD產品打件請立即停止使用Txx62569，未上線打件的工單請改 用Txx62565: 2510726214，並HOLD 使用Txx62569的產品-1/31 ECN 126A-231057 3. HOLD Txx62569 2233周发料-- 2/8 4. 从BOM移除Txx62569--5/11 ECN 126A-234022 " | T1 | Power Board | SPS Circuit | 應用-輸入電壓 | 客戶應用 | DC3 | DC3 | 网口通讯接触不好 | 网口通讯接触不好 | 網口通訊正常 | 網口通訊正常 | 輸入過壓 | 輸入過壓
4155 | C公司 | 系列A | 系列A-0421-L | 2024-04-02 | FUx | FxxP30XSD060-50 | 料號216490300713 | W未導入 | E3 200V 1.5KW 3KW有 AL02F , 其餘沒有AL02C AL02F | T1 | Can Not Duplicate | Can Not Duplicate | 無法重現不良 | CND | 無 | 無 | 螺丝滑牙 | 螺丝滑牙 | R相端子螺絲損壞 | R相端子螺絲損壞 | 無 | 無
4158 | K公司 | 系列A | 系列A-0721-E | 2024-04-02 | FUx | FxxP30XSD060-50 | 料號216490300713 | W未導入 | E3 200V 1.5KW 3KW有 AL02F , 其餘沒有AL02C AL02F | T1 | Can Not Duplicate | Can Not Duplicate | 未檢測到異常 | CND | 無 | 無 | 报180 | 报180 | 检查正常 | 检查正常 | 無 | 無
4161 | K公司 | 系列A | 系列A-0721-E | 2024-04-02 | Mxx | Mxx20S92F6-AG | 料號216490200133 | W未導入 | E3 200V 1.5KW 3KW有 AL02F , 其餘沒有AL02C AL02F | T1 | Power Board | VARISTOR | 應用-輸入電壓 | 客戶應用 | DVAR1 | DVAR1 | 报180 | 报180 | EtherCAT通讯异常 | EtherCAT通讯异常 | L1、L2輸入過壓 | L1,L2輸入過壓
4164 | B公司 | 系列A | 系列A-0721-L | 2024-04-02 | Mxx | Mxx20S92F6-AG | 料號216490200133 | W未導入 | E3 200V 1.5KW 3KW有 AL02F , 其餘沒有AL02C AL02F | T1 | Control Board | Pulse Input Circuit | 材料-Photo | 材料問題 | PH21，PH20 | PH20,PH21 | 其他(上电没反应)& | 其他(上电没反应) | 帶馬達運轉正常 | 帶馬達運轉正常 | PH20/PH21為W1934週TLP2366批量品質問題光耦 | PH20/PH21為W1934週TLP2366批量品質問題光耦
4167 | A公司 | 系列A | 系列A-0221-E | 2024-04-02 | FUx | FxxP30XSD060-50 | 料號216490300713 | W未導入 | E3 200V 1.5KW 3KW有 AL02F , 其餘沒有AL02C AL02F | T1 | Power Board | Soft-Start Circuit | 原因不明 | 原因不明 | DR28 | DR28 | 上电5分钟报警AL011 需要检测报告 | 上电5分钟报警AL011 需要检测报告 | J6端子CN2口開裂 | J6端子CN2口開裂 | DR28裂开 | DR28裂开
4170 | N公司 | 系列A | 系列A-1021-L | 2024-04-01 | 无 | 无 | 料號无 | W未導入 | 内部PE线需要加磁环. 目前改3台机器送还客户，请客户同步现场测试 | T1 | Control Board | DSP Circuit | 材料-IC | 材料問題 | U1 | U1 | 显示屏有时正常有时显示一半 | 显示屏有时正常有时显示一半 | 通電後死機，再通電無顯示 | 通電後死機,再通電無顯示 | 測試probe導致pad crack | 測試probe導致pad crack
4173 | E公司 | 系列A | 系列A-1521-F | 2024-04-01 | 无 | 无 | 料號无 | W未導入 | 内部PE线需要加磁环. 目前改3台机器送还客户，请客户同步现场测试 | T1 | Can Not Duplicate | Can Not Duplicate | 無法重現不良 | CND | 無 | 無 | 通讯不上 | 通讯不上 | 功能正常 | 功能正常 | 無 | 無
4176 | F公司 | 系列A | 系列A-0421-L | 2024-04-01 | 无 | 无 | 料號无 | W未導入 | 内部PE线需要加磁环. 目前改3台机器送还客户，请客户同步现场测试 | T1 | Control Board | Pulse Input Circuit | 應用-接線錯誤 | 客戶應用 | R252、R253 | R252,R253 | 报警 | 报警 | DPH9光耦PIN斷 | DPH9光耦PIN斷 | R252/R253限流電阻燒壞 | R252/R253限流電阻燒壞
4179 | A公司 | 系列A | 系列A-0721-M | 2024-04-01 | Txx | Txx62569DBVR | 料號2510768214 | A已導入 | "1.ECN更換Txx62565（2510726214）--1/13 ECN 126A-231030 2. ASD產品打件請立即停止使用Txx62569，未上線打件的工單請改 用Txx62565: 2510726214，並HOLD 使用Txx62569的產品-1/31 ECN 126A-231057 3. HOLD Txx62569 2233周发料-- 2/8 4. 从BOM移除Txx62569--5/11 ECN 126A-234022 | T1 | Can Not Duplicate | Can Not Duplicate | 無法重現不良 | CND | 無 | 無 | 烧坏 | 烧坏 | DC3鼓包 | DC3鼓包 | 無 | 無
4182 | D公司 | 系列A | 系列A-0421-F | 2024-04-01 | Txx | Txx62569DBVR | 料號2510768214 | A已導入 | "1.ECN更換Txx62565（2510726214）--1/13 ECN 126A-231030 2. ASD產品打件請立即停止使用Txx62569，未上線打件的工單請改 用Txx62565: 2510726214，並HOLD 使用Txx62569的產品-1/31 ECN 126A-231057 3. HOLD Txx62569 2233周发料-- 2/8 4. 从BOM移除Txx62569--5/11 ECN 126A-234022 | T1 | Power Board | INVERTER | 應用-負載異常 | 客戶應用 | DPM1，DR58，DC54 | DC54,DPM1,DR58 | 驱动器报F09 | 驱动器报F09 | 軟起電阻DR28燒壞，IGBT炸 | 軟起電阻DR28燒壞,IGBT炸 | 炸機 | 炸機
4185 | A公司 | 系列A | 系列A-0721-E | 2024-03-14 | Txx | Txx320F28388DPTPS | 料號2611346008 | A已導入 | 1.優化測具探針Over travel行程參數，由原來的110μm變更為90μm (2020/10/21導入) 2.限制測具探針Touch down次數，由原來沒有限制次數減少為最多8次(2020/10/21導入) 3.厂商在2023年6月导入VPC生产技术 | T1 | Control Board | DC-DC Power Circuit | 原因不明 | 原因不明 | C203 | C203 | 烧坏 | 烧坏 | DR58炸，IGBT炸，整流子DD22擊穿 | DR58炸,IGBT炸,整流子DD22擊穿 | 3.3V短路 | 3.3V短路
4188 | A公司 | 系列A | 系列A-0421-E | 2024-04-03 | Txx | Txx62569 | 料號2510768214 | A已導入 | 1.ECN更換Txx62565（2510726214）--1/13 ECN 126A-231030 2.ASD產品打件請立即停止使用Txx62569（2510768214），未上線打件的工單請改用Txx62565: 2510726214，並HOLD 使用Txx62569的產品-1/31 ECN 126A-231057 3.HOLD Txx62569 2233周发料-- 2/8 4.从BOM移除Txx62569--5/11 ECN 126A-234022 | T1 | Can Not Duplicate | Can Not Duplicate | 無法重現不良 | CND | 無 | 無 | 烧坏 | 烧坏 | 軟起電阻DR28燒，DR42炸，IGBT炸，整流子DD22、DD23擊穿 | 軟起電阻DR28燒,DR42炸,IGBT炸,整流子DD22,DD23擊穿 | 無 | 無
4191 | A公司 | 系列A | 系列A-0421-E | 2024-04-03 | Txx | Txx62569 | 料號2510768214 | A已導入 | 1.ECN更換Txx62565（2510726214）--1/13 ECN 126A-231030 2.ASD產品打件請立即停止使用Txx62569（2510768214），未上線打件的工單請改用Txx62565: 2510726214，並HOLD 使用Txx62569的產品-1/31 ECN 126A-231057 3.HOLD Txx62569 2233周发料-- 2/8 4.从BOM移除Txx62569--5/11 ECN 126A-234022 | T1 | Power Board | DCBUS Detector Circuit | 製程-焊錫 | 製程問題 | DPH16 | DPH16 | 烧坏 | 烧坏 | DR42炸，IGBT炸，V BUS電壓偵測異常，5VD_GD短路 | DR42炸,IGBT炸,V BUS電壓偵測異常,5VD_GD短路 | DPH16吃錫不良 | DPH16吃錫不良
4194 | A公司 | 系列A | 系列A-0421-E | 2024-04-01 | Txx | Txx62569DBVR | 料號2510768214 | A已導入 | "1.ECN更換Txx62565（2510726214）--1/13 ECN 126A-231030 2. ASD產品打件請立即停止使用Txx62569，未上線打件的工單請改 用Txx62565: 2510726214，並HOLD 使用Txx62569的產品-1/31 ECN 126A-231057 3. HOLD Txx62569 2233周发料-- 2/8 4. 从BOM移除Txx62569--5/11 ECN 126A-234022 " | T1 | Power Board | INVERTER | 原因不明 | 功率模組 | DPM1 | DPM1 | 烧坏 | 烧坏 | R相輸入端到Varistor的銅箔翹皮，整流子DD22、DD23擊穿，軟起電阻DR28燒，IGBT炸 | R相輸入端到Varistor的銅箔翹皮,整流子DD22,DD23擊穿,軟起電阻DR28燒,IGBT炸 | IGBT V上橋擊穿 | IGBT V上橋擊穿
4197 | A公司 | 系列A | 系列A-0421-E | 2024-03-01 | Txx | Txx62569DBVR | 料號2510768214 | A已導入 | 1.ECN更換Txx62565（2510726214）--1/13 ECN 126A-231030 2. ASD產品打件請立即停止使用Txx62569，未上線打件的工單請改 用Txx62565: 2510726214，並HOLD 使用Txx62569的產品-1/31 ECN 126A-231057 3. HOLD Txx62569 2233周发料-- 2/8 4. 从BOM移除Txx62569--5/11 ECN 126A-234022 | T1 | Power Board | INVERTER | 應用-負載異常 | 客戶應用 | DPM1 | DPM1 | 烧坏 | 烧坏 | 整流子DD22擊穿，軟起電阻DR28燒，DR42炸，IGBT炸 | 整流子DD22擊穿,軟起電阻DR28燒,DR42炸,IGBT炸 | 過流 | 過流
4200 | A公司 | 系列A | 系列A-0421-E | 2024-04-01 | Txx | Txx62569DBVR | 料號2510768214 | A已導入 | 1.ECN更換Txx62565（2510726214）--1/13 ECN 126A-231030 2. ASD產品打件請立即停止使用Txx62569，未上線打件的工單請改 用Txx62565: 2510726214，並HOLD 使用Txx62569的產品-1/31 ECN 126A-231057 3. HOLD Txx62569 2233周发料-- 2/8 4. 从BOM移除Txx62569--5/11 ECN 126A-234022 | T1 | Power Board | INVERTER | 應用-負載異常 | 客戶應用 | DPM1等 | DPM1等 | 烧坏 | 烧坏 | 整流子DD22擊穿，IGBT炸 | 整流子DD22擊穿,IGBT炸 | 炸機嚴重 | 炸機嚴重
4203 | I公司 | 系列A | 系列A-0421-L | 2024-04-02 | 無需記錄 | 无 | 料號351030700 | A已導入 | 1.产线下料，针对脱离料盘的L/C/R（无本体mark）材料报废处理，禁止二次使用-11/16 2.开发MES功能，在备料区增加扫描feeder自动打印材料标签--12/30 3.增加尾数材料100%量测后上线生产，自主研发数据库比对系统，建立材料资料库6621个，扫描料盘信息系统自动获取材料规格尺寸，并纳入品管稽核项目内，11/1已导入。 | T1 | Power Board | INVERTER | 材料-穩壓管 | 材料問題 | DZD6 | DZD6 | 无法使用 | 无法使用 | 輸入電壓過高 | 輸入電壓過高 | 漏電 | 漏電
4206 | A公司 | 系列A | 系列A-0421-E | 2024-04-02 | Txx | Txx320F28374DPTPT | 料號2611309608 | A已導入 | 1.優化測具探針Over travel行程參數，由原來的110μm變更為90μm (2020/10/21導入) 2.限制測具探針Touch down次數，由原來沒有限制次數減少為最多8次(2020/10/21導入) 3.厂商在2023年6月导入VPC生产技术 | T1 | Control Board | DSP Circuit | 材料-IC | 材料問題 | U1 | U1 | 过电流报警AL001 | 过电流报警AL001 | IGBT W對P擊穿 | IGBT W對P擊穿 | 測試probe導致pad crack | 測試probe導致pad crack
4209 | C公司 | 系列A | 系列A-0721-L | 2024-04-02 | Txx | Txx320F28374DPTPT | 料號2611309608 | A已導入 | 1.優化測具探針Over travel行程參數，由原來的110μm變更為90μm (2020/10/21導入) 2.限制測具探針Touch down次數，由原來沒有限制次數減少為最多8次(2020/10/21導入) 3.厂商在2023年6月导入VPC生产技术 | T1 | Power Board | DCBUS Capacitor | 應用-輸入電壓 | 客戶應用 | DC52、DC3 | DC3,DC52 | 螺丝滑牙 | 螺丝滑牙 | L1C相端子螺絲損壞 | L1C相端子螺絲損壞 | DC52和DC3鼓包 | DC52和DC3鼓包
4212 | C公司 | 系列A | 系列A-0421-L | 2024-04-02 | 無需記錄 | 無 | 料號無 | W未導入 | 更新H3E_V(3206)_SUB(9489)_CPLD(34)導入時間未確認 | 不能攔截 | Can Not Duplicate | Can Not Duplicate | 無法重現不良 | CND | 無 | 無 | 烧了 | 烧了 | 伺服功能正常 | 伺服功能正常 | 無 | 無
4215 | J公司 | 系列A | 系列A-0721-L | 2024-03-22 | FUx | FxxR50VM120-50 | 料號216355502013 | A已導入 | A2-400V有導入剎車剎車法則，但是依然損壞 | T1 | Control Board | Parameter | 應用-參數設置 | 客戶應用 | 無 | 無 | 上电无显示 | 上电无显示 | DC83、DC3鼓包 | DC83,DC3鼓包 | 參數設定錯誤 | 參數設定錯誤
4218 | C公司 | 系列A | 系列A-0721-L | 2024-03-22 | FUx | FxxR50VM120-50 | 料號 216355502013 | A已導入 | 韌體版本4.057.302確認是舊剎車法則韌體，建議升級到4.059.318以上版本 | T1 | Can Not Duplicate | Can Not Duplicate | 無法重現不良 | CND | 無 | 無 | 恢复不了出厂参数 | 恢复不了出厂参数 | VARISTOR炸 | VARISTOR炸 | 伺服功能正常 | 伺服功能正常
4221 | Q公司 | 系列A | 系列A-1021-L | 2024-04-01 | Txx | Txx62569 | 料號2510768214 | A已導入 | 1.ECN更換Txx62565（2510726214）--1/13 ECN 126A-231030 2.ASD產品打件請立即停止使用Txx62569（2510768214），未上線打件的工單請改用Txx62565: 2510726214，並HOLD 使用Txx62569的產品-1/31 ECN 126A-231057 3.HOLD Txx62569 2233周发料-- 2/8 4.从BOM移除Txx62569--5/11 ECN 126A-234022 | T1 | Power Board | INVERTER | 原因不明 | 功率模組 | DPM1 | DPM1 | 上电跳闸 | 上电跳闸 | DC83鼓包 | DC83鼓包 | IGBT U上橋擊穿 | IGBT U上橋擊穿
4224 | C公司 | 系列A | 系列A-0121-L | 2024-04-01 | Txx | Txx62569 | 料號2510768214 | A已導入 | 1.ECN更換Txx62565（2510726214）--1/13 ECN 126A-231030 2.ASD產品打件請立即停止使用Txx62569（2510768214），未上線打件的工單請改用Txx62565: 2510726214，並HOLD 使用Txx62569的產品-1/31 ECN 126A-231057 3.HOLD Txx62569 2233周发料-- 2/8 4.从BOM移除Txx62569--5/11 ECN 126A-234022 | AOI | Power Board | Terminal Block (DTB1, DTB2…) | 應用-外力損壞 | 客戶應用 | DTB1 | DTB1 | 待检测 | 待检测 | Q9 碎件 | Q9 碎件 | R、S、L1相端子螺絲損壞 | R,S,L1相端子螺絲損壞
4227 | A公司 | 系列A | 系列A-0721-E | 2024-03-19 | Txx | Txx62569 | 料號2510768214 | A已導入 | 1.ECN更換Txx62565（2510726214）--1/13 ECN 126A-231030 2.ASD產品打件請立即停止使用Txx62569（2510768214），未上線打件的工單請改用Txx62565: 2510726214，並HOLD 使用Txx62569的產品-1/31 ECN 126A-231057 3.HOLD Txx62569 2233周发料-- 2/8 4.从BOM移除Txx62569--5/11 ECN 126A-234022 | T1 | Can Not Duplicate | Can Not Duplicate | 無法重現不良 | CND | 無 | 無 | 报警AL001 | 报警AL001 | DD22、DD23擊穿，IGBT U對P擊穿 | DD22,DD23擊穿,IGBT U對P擊穿 | 伺服功能正常 | 伺服功能正常
4230 | C公司 | 系列A | 系列A-0421-L | 2024-03-25 | Txx | Txx320F28388DPTPS | 料號2611346008 | A已導入 | 1.優化測具探針Over travel行程參數，由原來的110μm變更為90μm (2020/10/21導入) 2.限制測具探針Touch down次數，由原來沒有限制次數減少為最多8次(2020/10/21導入) 3.厂商在2023年6月导入VPC生产技术 | T1 | Power Board | INVERTER | 應用-負載異常 | 客戶應用 | DPM1等 | DPM1等 | 烧了 | 烧了 | R252、R253燒壞 | R252,R253燒壞 | 炸機嚴重 | 炸機嚴重
4233 | P公司 | 系列A | 系列A-1521-L | 2024-03-25 | Txx | Txx62569DBVR | 料號2510768214 | A已導入 | 1.ECN更換Txx62565（2510726214）--1/13 ECN 126A-231030 2. ASD產品打件請立即停止使用Txx62569，未上線打件的工單請改 用Txx62565: 2510726214，並HOLD 使用Txx62569的產品-1/31 ECN 126A-231057 3. HOLD Txx62569 2233周发料-- 2/8 4. 从BOM移除Txx62569--5/11 ECN 126A-234022 | T1 | Can Not Duplicate | Can Not Duplicate | 無法重現不良 | CND | 無 | 無 | 檢測正常檢測正常 | 檢測正常檢測正常 | 帶馬達運轉正常 | 帶馬達運轉正常 | 伺服功能正常 | 伺服功能正常
4236 | P公司 | 系列A | 系列A-1521-L | 2024-03-29 | Txx | Txx62569DBVR | 料號2510768214 | A已導入 | "1.ECN更換Txx62565（2510726214）--1/13 ECN 126A-231030 2. ASD產品打件請立即停止使用Txx62569，未上線打件的工單請改 用Txx62565: 2510726214，並HOLD 使用Txx62569的產品-1/31 ECN 126A-231057 3. HOLD Txx62569 2233周发料-- 2/8 4. 从BOM移除Txx62569--5/11 ECN 126A-234022 " | T1 | Power Board | INVERTER | 應用-負載異常 | 客戶應用 | DPM1，DR58 | DPM1,DR58 | 檢測正常檢測正常 | 檢測正常檢測正常 | 帶馬達運轉正常 | 帶馬達運轉正常 | IGBT炸，DR58炸 | IGBT炸,DR58炸
4239 | H公司 | 系列A | 系列A-0121-E | 2024-03-27 | Txx | Txx62569DBVR | 料號2510768214 | A已導入 | "1.ECN更換Txx62565（2510726214）--1/13 ECN 126A-231030 2. ASD產品打件請立即停止使用Txx62569，未上線打件的工單請改 用Txx62565: 2510726214，並HOLD 使用Txx62569的產品-1/31 ECN 126A-231057 3. HOLD Txx62569 2233周发料-- 2/8 4. 从BOM移除Txx62569--5/11 ECN 126A-234022 " | T1 | Control Board | Encoder Circuit | 原因不明 | 原因不明 | U21/BSW2/BSW3/BSW4 | BSW2,BSW3,BSW4,U21 | R位螺丝滑牙 | R位螺丝滑牙 | R相端子螺絲損壞 | R相端子螺絲損壞 | U21燒壞 | U21燒壞
4242 | D公司 | 系列A | 系列A-0421-F | 2024-04-01 | FUx | FxxR50VM120-50 | 料號216355502013 | A已導入 | A2-400V有導入剎車剎車法則，但是依然損壞 | T1 | Power Board | Other | 應用-接線錯誤 | 客戶應用 | 無 | 無 | 螺丝滑牙 | 螺丝滑牙 | R相端子螺絲損壞 | R相端子螺絲損壞 | 报警AL006 | 报警AL006
4245 | A公司 | 系列A | 系列A-0421-L | 2024-04-01 | Ixx | FPx0R12KT4 | 料號216395500035 | A已導入 | A2-400V有導入剎車剎車法則，建議更新4.059.318以上版本 | T1 | Power Board | INVERTER | 原因不明 | 功率模組 | DZD6、DC50 | DC50,DZD6 | SET和SHIFT键功能一样，无法确认 | SET和SHIFT键功能一样,无法确认 | SET鍵和SHIFT键功能一样 | SET鍵和SHIFT键功能一样 | DZD6擊穿 | DZD6擊穿
4248 | C公司 | 系列A | 系列A-0121-L | 2024-03-11 | Txx | Txx62569DBVR | 料號2510768214 | A已導入 | "1.ECN更換Txx62565（2510726214）--1/13 ECN 126A-231030 2. ASD產品打件請立即停止使用Txx62569，未上線打件的工單請改 用Txx62565: 2510726214，並HOLD 使用Txx62569的產品-1/31 ECN 126A-231057 3. HOLD Txx62569 2233周发料-- 2/8 4. 从BOM移除Txx62569--5/11 ECN 126A-234022 " | T1 | No Defect Found | INVERTER | 環境-污染 | 客戶應用 | DPM1/DD22 | DD22,DPM1 | 报006 | 报006 | 帶馬達運轉正常 | 帶馬達運轉正常 | 整流子DD22击穿，IGBTP对UVW open，com对PIN 17open | 整流子DD22击穿,IGBTP对UVW open,com对PIN 17open
4251 | Q公司 | 系列A | 系列A-0421-M | 2024-03-11 | Txx | Txx62569DBVR | 料號2510768214 | A已導入 | "1.ECN更換Txx62565（2510726214）--1/13 ECN 126A-231030 2. ASD產品打件請立即停止使用Txx62569，未上線打件的工單請改 用Txx62565: 2510726214，並HOLD 使用Txx62569的產品-1/31 ECN 126A-231057 3. HOLD Txx62569 2233周发料-- 2/8 4. 从BOM移除Txx62569--5/11 ECN 126A-234022 " | T1 | Power Board | INVERTER | 應用-接線錯誤 | 客戶應用 | DPM1，DD22，DR58 | DD22,DPM1,DR58 | 顯示異常;W螺絲滑牙 | 顯示異常;W螺絲滑牙 | W相端子螺絲損壞 | W相端子螺絲損壞 | IGBT炸，整流子炸 | IGBT炸,整流子炸
4254 | B公司 | 系列A | 系列A-0721-L | 2024-03-25 | Txx | Txx320F28374DPTPT | 料號2611309608 | A已導入 | 1.優化測具探針Over travel行程參數，由原來的110μm變更為90μm (2020/10/21導入) 2.限制測具探針Touch down次數，由原來沒有限制次數減少為最多8次(2020/10/21導入) 3.厂商在2023年6月导入VPC生产技术 | T1 | Power Board | INVERTER | 應用-接線錯誤 | 客戶應用 | DPM1，DD22 | DD22,DPM1 | 其他(按键坏)& | 其他(按键坏) | SET按鍵斷，MODE,UP,MOWN,SHIFT按鍵皆有損傷 | SET按鍵斷,MODE,UP,MOWN,SHIFT按鍵皆有損傷 | IGBT炸，整流子炸 | IGBT炸,整流子炸
4257 | C公司 | 系列A | 系列A-0421-L | 2024-03-01 | 無需記錄 | 無需記錄 | 料號1552458A00 | A已導入 | 對策： CHG C106* 1552458A00 TO 1512449A04 或 1512449A02 (0.1uF > 4700 pF)，126A-237079 | T1 | Power Board | Terminal Block (DTB1, DTB2…) | 應用-外力損壞 | 客戶應用 | DTB1 | DTB1 | AL001 | AL001 | DPH7連錫 | DPH7連錫 | L2C端子螺丝无法旋入旋出 | L2C端子螺丝无法旋入旋出
4260 | H公司 | 系列A | 系列A-0721-E | 2024-03-25 | Txx | Txx62569 | 料號2510768214 | A已導入 | 1.ECN更換Txx62565（2510726214）--1/13 ECN 126A-231030 2.ASD產品打件請立即停止使用Txx62569（2510768214），未上線打件的工單請改用Txx62565: 2510726214，並HOLD 使用Txx62569的產品-1/31 ECN 126A-231057 3.HOLD Txx62569 2233周发料-- 2/8 4.从BOM移除Txx62569--5/11 ECN 126A-234022 | T1 | Power Board | DCBUS Capacitor | 應用-輸入電壓 | 客戶應用 | DC53 | DC53 | 网口通讯不上 | 网口通讯不上 | 帶馬達運轉正常 | 帶馬達運轉正常 | 輸入過壓 | 輸入過壓
4263 | K公司 | 系列A | 系列A-0121-E | 2024-03-19 | 无损坏材料 | 无损坏材料 | 料號无损坏材料 | W未導入 | 1.DSP GPIO开数位滤波-对策验证OK 2.C103 100pF改33pF-对策验证OK 3.CLK 20MHz改为10MHz-对策验证OK 4.ECN:126A-242046 | T1 | Can Not Duplicate | Can Not Duplicate | 無法重現不良 | CND | 無 | 無 | 其他(ECAT通讯口灯不亮)& | 其他(ECAT通讯口灯不亮) | 检查正常 | 检查正常 | 無 | 無
4266 | B公司 | 系列A | 系列A-0421-M | 2024-03-27 | Txx | Txx62569DBVR | 料號2510768214 | A已導入 | "1.ECN更換Txx62565（2510726214）--1/13 ECN 126A-231030 2. ASD產品打件請立即停止使用Txx62569，未上線打件的工單請改 用Txx62565: 2510726214，並HOLD 使用Txx62569的產品-1/31 ECN 126A-231057 3. HOLD Txx62569 2233周发料-- 2/8 4. 从BOM移除Txx62569--5/11 ECN 126A-234022 " | T1 | Power Board | INVERTER | 應用-負載異常 | 客戶應用 | DPM1、DD22、X1 | DD22,DPM1,X1 | 其他(模块坏)& | 其他(模块坏) | UV对PN击穿，PR击穿，DR58炸 | UV对PN击穿,PR击穿,DR58炸 | 堵轉 | 堵轉
4269 | A公司 | 系列A | 系列A-0421-E | 2024-03-25 | Txx | Txx320F28374DPTPT | 料號2611309608 | A已導入 | 1.優化測具探針Over travel行程參數，由原來的110μm變更為90μm (2020/10/21導入) 2.限制測具探針Touch down次數，由原來沒有限制次數減少為最多8次(2020/10/21導入) 3.厂商在2023年6月导入VPC生产技术 | T1 | Can Not Duplicate | Can Not Duplicate | 無法重現不良 | CND | 無 | 無 | 通讯异常 | 通讯异常 | 带马达运转正常 | 带马达运转正常 | 無 | 無
4272 | A公司 | 系列A | 系列A-0221-E | 2024-03-25 | 無需記錄 | 无 | 料號351030700 | A已導入 | 1.产线下料，针对脱离料盘的L/C/R（无本体mark）材料报废处理，禁止二次使用-11/16 2.开发MES功能，在备料区增加扫描feeder自动打印材料标签--12/30 3.增加尾数材料100%量测后上线生产，自主研发数据库比对系统，建立材料资料库6621个，扫描料盘信息系统自动获取材料规格尺寸，并纳入品管稽核项目内，11/1已导入。 | T1 | Control Board | External Connector (CN1, CN2…) | 應用-外力損壞 | 客戶應用 | CN1 | CN1 | 报警AL031 | 报警AL031 | 带马达运转正常 | 带马达运转正常 | CN1针脚坏 | CN1针脚坏
4275 | A公司 | 系列A | 系列A-0421-L | 2024-03-18 | Hxx | CTx-095STHZ-R | 料號3000612200 | G對策導入后再發 | E3按鍵更換新材料：Hxx3000612200，导入周期W2325 | T1 | Can Not Duplicate | Can Not Duplicate | 無法重現不良 | CND | 無 | 無 | 运行一会驱动无显示，按键无反应 | 运行一会驱动无显示,按键无反应 | 上電無顯示 | 上電無顯示 | 無 | 無
4278 | C公司 | 系列A | 系列A-1021-L | 2024-03-18 | nan | nan | 料號NA | A已導入 | 工廠調查結果： 原因分析: 1. 查看不良現象， DD23本體夾異物裂開 2. 調查整流子裂掉原因，為整流子下方有銀色異物，在正常鎖附時材料受異物干擾導致。 3. 確認產綫流程，發現預加工送至產綫整流子料盒有一料盒髒污，抽檢材料發現底部黏附有異物 流出原因： 該零件損傷后未完全失效，功能測試無法100%攔截 不產生/不流出: 1，變更作業流程： 由材料倒置料盒-預加工彎角直切- 料盒内擺放整齊-送至產綫 改爲 材料倒置料盒-預加工彎角直切-料盒進行清潔放置泡棉- 料盒内擺放整齊-送至產綫 --徐敏2024/1/7 2.產綫人員順檢盒子是否乾净整潔並放置泡棉，如沒有則拒收--劉艷 2024/1/7 | T1 | Can Not Duplicate | Can Not Duplicate | 無法重現不良 | CND | nan | nan | 螺丝打滑 | 螺丝打滑 | R相端子螺絲損壞 | R相端子螺絲損壞 | CND | CND
4281 | M公司 | 系列A | 系列A-0421-L | 2024-03-18 | Mxx | Mxx20S92F6-AG | 料號216490200133 | W未導入 | E3 200V 1.5KW 3KW有 AL02F , 其餘沒有AL02C AL02F | T1 | CASE | CASE | 應用-外力損壞 | 客戶應用 | CASE | CASE | 其它 | 其它 | 接線端子S螺絲滑牙 | 接線端子S螺絲滑牙 | 上蓋損壞 | 上蓋損壞
4284 | K公司 | 系列A | 系列A-0721-L | 2024-03-23 | 無需記錄 | 無 | 料號無 | A已導入 | 导入V3206sub9489cpld34轫体 | T1 | Power Board | DCBUS Detector Circuit | 原因不明 | 原因不明 | DPH16 | DPH16 | 螺孔损坏 | 螺孔损坏 | W相螺絲斷 | W相螺絲斷 | DPH16損壞 | DPH16損壞
4287 | E公司 | 系列A | 系列A-1521-F | 2024-03-19 | Txx | Txx320F28374DPTPT | 料號2611309608 | A已導入 | 1.優化測具探針Over travel行程參數，由原來的110μm變更為90μm (2020/10/21導入) 2.限制測具探針Touch down次數，由原來沒有限制次數減少為最多8次(2020/10/21導入) | T1 | Power Board | INVERTER | 應用-負載異常 | 客戶應用 | IGBT等 | IGBT等 | 通电无显示 | 通电无显示 | DTB1漏焊 | DTB1漏焊 | IGBT损坏 | IGBT损坏
4290 | E公司 | 系列A | 系列A-0721-F | 2024-03-18 | Txx | Txx62569 | 料號2510768214 | A已導入 | 1.ECN更換Txx62565（2510726214）--1/13 ECN 126A-231030 2.ASD產品打件請立即停止使用Txx62569（2510768214），未上線打件的工單請改用Txx62565: 2510726214，並HOLD 使用Txx62569的產品-1/31 ECN 126A-231057 3.HOLD Txx62569 2233周发料-- 2/8 4.从BOM移除Txx62569--5/11 ECN 126A-234022 | T1 | Can Not Duplicate | Can Not Duplicate | 無法重現不良 | CND | 無 | 無 | 报警AL009 | 报警AL009 | 帶馬達運轉正常 | 帶馬達運轉正常 | 無 | 無
4293 | K公司 | 系列A | 系列A-0721-L | 2024-03-14 | FUx | FxxP30XSD060-50 | 料號8216490300713 | W未導入 | E3 200V 1.5KW 3KW有 AL02F , 其餘沒有AL02C AL02F | T1 | Can Not Duplicate | Can Not Duplicate | 無法重現不良 | CND | 無 | 無 | 螺丝滑丝 | 螺丝滑丝 | W相螺絲卡死 | W相螺絲卡死 | 無 | 無
4296 | A公司 | 系列A | 系列A-0721-L | 2024-03-06 | 無 | 無 | 料號無 | A已導入 | 1.ECN更換Txx62565（2510726214）--1/13 ECN 126A-231030 2.ASD產品打件請立即停止使用Txx62569（2510768214），未上線打件的工單請改用Txx62565: 2510726214，並HOLD 使用Txx62569的產品-1/31 ECN 126A-231057 3.HOLD Txx62569 2233周发料-- 2/8 4.从BOM移除Txx62569--5/11 ECN 126A-234022 | T1 | Power Board | INVERTER | 原因不明 | 功率模組 | DPM1 | DPM1 | 少按钮 | 少按钮 | SET鍵受外力撞斷 | SET鍵受外力撞斷 | IGBT炸，整流子炸，DR58炸 | IGBT炸,整流子炸,DR58炸
4299 | L公司 | 系列A | 系列A-0421-L | 2024-03-10 | Txx | Txx62569 | 料號2510768214 | A已導入 | 1.ECN更換Txx62565（2510726214）--1/13 ECN 126A-231030 2.ASD產品打件請立即停止使用Txx62569（2510768214），未上線打件的工單請改用Txx62565: 2510726214，並HOLD 使用Txx62569的產品-1/31 ECN 126A-231057 3.HOLD Txx62569 2233周发料-- 2/8 4.从BOM移除Txx62569--5/11 ECN 126A-234022 | T1 | Control Board | DC-DC Power Circuit | 製程-打件 | 製程問題 | U24 | U24 | 其他(报警)& | 其他(报警) | 检查正常 | 检查正常 | 无显示 | 无显示
4302 | M公司 | 系列A | 系列A-0721-L | 2024-03-08 | Txx | Txx62569 | 料號2510768214 | A已導入 | 1.ECN更換Txx62565（2510726214）--1/13 ECN 126A-231030 2.ASD產品打件請立即停止使用Txx62569（2510768214），未上線打件的工單請改用Txx62565: 2510726214，並HOLD 使用Txx62569的產品-1/31 ECN 126A-231057 3.HOLD Txx62569 2233周发料-- 2/8 4.从BOM移除Txx62569--5/11 ECN 126A-234022 | T1 | Can Not Duplicate | Can Not Duplicate | 無法重現不良 | CND | 無 | 無 | AL086 | AL086 | CND | CND | 無 | 無
4305 | Z公司 | 系列A | 系列A-0421-L | 2024-03-14 | Txx | Txx62569DBVR | 料號2510768214 | A已導入 | 1.ECN更換Txx62565（2510726214）--1/13 ECN 126A-231030 2. ASD產品打件請立即停止使用Txx62569，未上線打件的工單請改 用Txx62565: 2510726214，並HOLD 使用Txx62569的產品-1/31 ECN 126A-231057 3. HOLD Txx62569 2233周发料-- 2/8 4. 从BOM移除Txx62569--5/11 ECN 126A-234022 | T1 | Power Board | DCBUS Capacitor | 應用-輸入電壓 | 客戶應用 | DC82、DC83、DC84、DC3、DR58、IGBT | DC3,DC82,DC83,DC84,DR58,IGBT | AL003 | AL003 | S銅箔熔斷，DD22整流子R-P之間跳火，S引腳處有熱熔痕跡 | S銅箔熔斷,DD22整流子R-P之間跳火,S引腳處有熱熔痕跡 | DC82、DC83、DC84、DC3鼓包，DR58炸，IGBT炸 | DC82,DC83,DC84,DC3鼓包,DR58炸,IGBT炸
4308 | C公司 | 系列A | 系列A-0121-L | 2024-03-16 | Txx | Txx62569DBVR | 料號2510768214 | A已導入 | 1.ECN更換Txx62565（2510726214）--1/13 ECN 126A-231030 2. ASD產品打件請立即停止使用Txx62569，未上線打件的工單請改 用Txx62565: 2510726214，並HOLD 使用Txx62569的產品-1/31 ECN 126A-231057 3. HOLD Txx62569 2233周发料-- 2/8 4. 从BOM移除Txx62569--5/11 ECN 126A-234022 | T1 | Control Board | DSP Circuit | 材料-IC | 材料問題 | U1 | U1 | 待检测 | 待检测 | DC3電容鼓包 | DC3電容鼓包 | 測試probe導致pad crack | 測試probe導致pad crack
4311 | B公司 | 系列A | 系列A-0121-L | 2024-03-13 | Txx | Txx62569DBVR | 料號2510768214 | A已導入 | 1.ECN更換Txx62565（2510726214）--1/13 ECN 126A-231030 2. ASD產品打件請立即停止使用Txx62569，未上線打件的工單請改 用Txx62565: 2510726214，並HOLD 使用Txx62569的產品-1/31 ECN 126A-231057 3. HOLD Txx62569 2233周发料-- 2/8 4. 从BOM移除Txx62569--5/11 ECN 126A-234022 | T1 | Power Board | Terminal Block (DTB1, DTB2…) | 應用-外力損壞 | 客戶應用 | DTB1 | DTB1 | 其他(面板没有显示)& | 其他(面板没有显示) | 上電無顯示 | 上電無顯示 | R相螺絲損壞 | R相螺絲損壞
4314 | O公司 | 系列A | 系列A-0721-L | 2024-03-15 | 无损坏材料 | 无损坏材料 | 料號无损坏材料 | W未導入 | 1.DSP GPIO开数位滤波-验证中。 2.C103 100pF改33pF-验证中 3.CLK 20MHz改为10MHz-韧体修改中 | T1 | Control Board | Pulse Input Circuit | 應用-接線錯誤 | 客戶應用 | R252、R253 | R252,R253 | 确认键失灵异常 | 确认键失灵异常 | SET按鍵失靈 | SET按鍵失靈 | R252/R253限流電阻燒壞 | R252/R253限流電阻燒壞
4317 | I公司 | 系列A | 系列A-0421-L | 2024-03-11 | Hxx | CTx-095STHZ-R | 料號3000612200 | G對策導入后再發 | E3按鍵更換新材料：Hxx3000612200，导入周期W2325 | T1 | Power Board | RST Rectifier Circuit | 環境-異物 | 客戶環境 | DD22 | DD22 | 电机不转 | 电机不转 | 帶馬達運轉正常 | 帶馬達運轉正常 | 整流子 pin腳打火，有鐵片進去 | 整流子 pin腳打火,有鐵片進去
4320 | B公司 | 系列A | 系列A-1521-L | 2024-03-14 | DKx | 無 | 料號無 | A已導入 | E3機種: 按鍵由德利威->瑞澤 , 按鍵高度由10mm->9.5mm B3機種: 按鍵由圜達->瑞澤 , 按鍵高度維持不變10mmE3: 新料3000612200: 2023/07/01導入 B3: 新料3000615300: 2024/01/01導入 | T1 | Power Board | INVERTER | 環境-異物 | 客戶環境 | DPM1 | DPM1 | 上电没反应 | 上电没反应 | DC82鼓包 | DC82鼓包 | IGBT PIN腳鐵屑污染 | IGBT PIN腳鐵屑污染
4323 | B公司 | 系列A | 系列A-1521-L | 2024-03-13 | Txx | Txx62569DBVR | 料號2510768214 | A已導入 | "1.ECN更換Txx62565（2510726214）--1/13 ECN 126A-231030 2. ASD產品打件請立即停止使用Txx62569，未上線打件的工單請改 用Txx62565: 2510726214，並HOLD 使用Txx62569的產品-1/31 ECN 126A-231057 3. HOLD Txx62569 2233周发料-- 2/8 4. 从BOM移除Txx62569--5/11 ECN 126A-234022 " | T1 | Can Not Duplicate | Can Not Duplicate | 無法重現不良 | CND | 無 | 無 | 上电没反应 | 上电没反应 | DC83鼓包 | DC83鼓包 | 無 | 無
4326 | C公司 | 系列A | 系列A-1521-L | 2024-03-12 | Lxx | Lxx-5480-TP1-DI | 料號2310140121 | A已導入 | 1.停用2310140121，改為代用料2310137408-2023/11/3 2.切換100%到TOSHIBA ,先不將LITE-ON 移除BOM.（ECN待發行）-2023/11/17 | T1 | Driver Board | Internal Connector (J1, DJ2, EJ3…) | 製程-噴膠 | 製程問題 | DJ1 | DJ1 | 螺丝滑牙 | 螺丝滑牙 | R相端子螺絲損壞 | R相端子螺絲損壞 | 端子DJ1粘膠 | 端子DJ1粘膠
4329 | A公司 | 系列A | 系列A-0721-L | 2024-03-13 | Txx | Txx320F28374DPTPT | 料號2611309608 | A已導入 | 1.優化測具探針Over travel行程參數，由原來的110μm變更為90μm (2020/10/21導入) 2.限制測具探針Touch down次數，由原來沒有限制次數減少為最多8次(2020/10/21導入) | T1 | Power Board | Terminal Block (DTB1, DTB2…) | 應用-外力損壞 | 客戶應用 | DTB1/J10/BSW5 | BSW5,DTB1,J10 | 烧坏 | 烧坏 | DC81、DC83鼓包，DR28燒壞，Relay熔損 | DC81,DC83鼓包,DR28燒壞,Relay熔損 | L1相端子螺絲損壞 | L1相端子螺絲損壞
4332 | A公司 | 系列A | 系列A-0221-E | 2024-03-13 | Txx | Txx62569DBVR | 料號2510768214 | A已導入 | 1.ECN更換Txx62565（2510726214）--1/13 ECN 126A-231030 2. ASD產品打件請立即停止使用Txx62569，未上線打件的工單請改 用Txx62565: 2510726214，並HOLD 使用Txx62569的產品-1/31 ECN 126A-231057 3. HOLD Txx62569 2233周发料-- 2/8 4. 从BOM移除Txx62569--5/11 ECN 126A-234022 | T1 | Power Board | SPS Circuit | 製程-插件 | 製程問題 | DT1 | DT1 | 铭牌和实际功率不一样，需要检测报告 | 铭牌和实际功率不一样,需要检测报告 | 铭板使用錯誤 | 铭板使用錯誤 | 5VD无输出 | 5VD无输出
4335 | A公司 | 系列A | 系列A-0121-L | 2024-03-14 | Txx | Txx62569DBVR | 料號2510768214 | A已導入 | 1.ECN更換Txx62565（2510726214）--1/13 ECN 126A-231030 2. ASD產品打件請立即停止使用Txx62569，未上線打件的工單請改 用Txx62565: 2510726214，並HOLD 使用Txx62569的產品-1/31 ECN 126A-231057 3. HOLD Txx62569 2233周发料-- 2/8 4. 从BOM移除Txx62569--5/11 ECN 126A-234022 | T1 | Power Board | INVERTER | 環境-污染 | 客戶環境 | DC52/DD22/DD23/DQ2 | DC52,DD22,DD23,DQ2 | 报警AL001 | 报警AL001 | IGBT炸，DR58無損壞，AB機 | IGBT炸,DR58無損壞,AB機 | PN对R OPEN.N对T短路 | PN对R OPEN.N对T短路
4338 | C公司 | 系列A | 系列A-0421-L | 2024-03-06 | Vxx | Vxx12PMA035M7 | 料號216475490002 | G對策導入后再發 | 現場負載限制在100%依然會損壞 | T1 | Can Not Duplicate | Can Not Duplicate | 無法重現不良 | CND | 無 | 無 | 按正转，反转都往一个方向转 | 按正转,反转都往一个方向转 | R252、R253燒壞，RST pin腳有打火，控制板有噴灰 | R252,R253燒壞,RST pin腳有打火,控制板有噴灰 | 無 | 無
4341 | A公司 | 系列A | 系列A-0221-E | 2024-03-12 | Txx | Txx62569DBVR | 料號2510768214 | A已導入 | "1.ECN更換Txx62565（2510726214）--1/13 ECN 126A-231030 2. ASD產品打件請立即停止使用Txx62569，未上線打件的工單請改 用Txx62565: 2510726214，並HOLD 使用Txx62569的產品-1/31 ECN 126A-231057 3. HOLD Txx62569 2233周发料-- 2/8 4. 从BOM移除Txx62569--5/11 ECN 126A-234022 " | T1 | Control Board | DSP Circuit | 材料-IC | 材料問題 | U1 | U1 | 偶尔报故障，需要检测报告 | 偶尔报故障,需要检测报告 | CN2接口開裂 | CN2接口開裂 | 測試probe導致pad crack | 測試probe導致pad crack
4344 | B公司 | 系列A | 系列A-0421-L | 2024-03-11 | Mxx | Mxx15S92F6-AG | 料號216490150333 | W未導入 | E3 200V 1.5KW 3KW有 AL02F , 其餘沒有AL02C AL02F | T1 | Can Not Duplicate | Can Not Duplicate | 無法重現不良 | CND | 無 | 無 | 其他(上电没反应)& | 其他(上电没反应) | IGBT擊穿 | IGBT擊穿 | 無 | 無
4347 | B公司 | 系列A | 系列A-0421-L | 2024-03-11 | Txx | Txx62569DBVR | 料號2510768214 | A已導入 | "1.ECN更換Txx62565（2510726214）--1/13 ECN 126A-231030 2. ASD產品打件請立即停止使用Txx62569，未上線打件的工單請改 用Txx62565: 2510726214，並HOLD 使用Txx62569的產品-1/31 ECN 126A-231057 3. HOLD Txx62569 2233周发料-- 2/8 4. 从BOM移除Txx62569--5/11 ECN 126A-234022 | T1 | Can Not Duplicate | Can Not Duplicate | 無法重現不良 | CND | 無 | 無 | 其他(上电没反应)& | 其他(上电没反应) | IGBT擊穿，R端子螺絲損壞 | IGBT擊穿,R端子螺絲損壞 | 無 | 無
4350 | C公司 | 系列A | 系列A-1521-L | 2024-03-04 | Txx | Txx62569DBVR | 料號2510768214 | A已導入 | "1.ECN更換Txx62565（2510726214）--1/13 ECN 126A-231030 2. ASD產品打件請立即停止使用Txx62569，未上線打件的工單請改 用Txx62565: 2510726214，並HOLD 使用Txx62569的產品-1/31 ECN 126A-231057 3. HOLD Txx62569 2233周发料-- 2/8 4. 从BOM移除Txx62569--5/11 ECN 126A-234022 " | T1 | Control Board | DSP Circuit | 材料-IC | 材料問題 | U1 | U1 | 螺丝打滑 | 螺丝打滑 | R相端子螺絲損壞 | R相端子螺絲損壞 | 測試probe導致pad crack | 測試probe導致pad crack
4353 | H公司 | 系列A | 系列A-0421-E | 2024-03-04 | Txx | Txx62569DBVR | 料號2510768214 | A已導入 | "1.ECN更換Txx62565（2510726214）--1/13 ECN 126A-231030 2. ASD產品打件請立即停止使用Txx62569，未上線打件的工單請改 用Txx62565: 2510726214，並HOLD 使用Txx62569的產品-1/31 ECN 126A-231057 3. HOLD Txx62569 2233周发料-- 2/8 4. 从BOM移除Txx62569--5/11 ECN 126A-234022 " | T1 | Power Board | DCBUS Capacitor | 應用-輸入電壓 | 客戶應用 | DC83 | DC83 | 无显示 | 无显示 | 上电无显示 | 上电无显示 | DC83鼓包 | DC83鼓包
4356 | H公司 | 系列A | 系列A-0221-E | 2024-03-04 | Txx | Txx62569DBVR | 料號2510768214 | A已導入 | "1.ECN更換Txx62565（2510726214）--1/13 ECN 126A-231030 2. ASD產品打件請立即停止使用Txx62569，未上線打件的工單請改 用Txx62565: 2510726214，並HOLD 使用Txx62569的產品-1/31 ECN 126A-231057 3. HOLD Txx62569 2233周发料-- 2/8 4. 从BOM移除Txx62569--5/11 ECN 126A-234022 " | T1 | Power Board | SPS Circuit | 應用-輸入電壓 | 客戶應用 | DC3 | DC3 | 报AL001 | 报AL001 | IGBT pin13~21漏焊 | IGBT pin13~21漏焊 | 輸入過壓 | 輸入過壓
4359 | B公司 | 系列A | 系列A-0421-M | 2024-03-04 | Txx | Txx62569DBVR | 料號2510768214 | A已導入 | "1.ECN更換Txx62565（2510726214）--1/13 ECN 126A-231030 2. ASD產品打件請立即停止使用Txx62569，未上線打件的工單請改 用Txx62565: 2510726214，並HOLD 使用Txx62569的產品-1/31 ECN 126A-231057 3. HOLD Txx62569 2233周发料-- 2/8 4. 从BOM移除Txx62569--5/11 ECN 126A-234022 " | T1 | Power Board | RST Rectifier Circuit | 應用-輸入電壓 | 客戶應用 | DD22 | DD22 | 上电不显示 | 上电不显示 | 通電不顯示 | 通電不顯示 | RS相銅箔斷，DD22擊穿 | RS相銅箔斷,DD22擊穿
4362 | D公司 | 系列A | 系列A-1521-E | 2024-03-04 | Txx | Txx62569DBVR | 料號2510768214 | A已導入 | "1.ECN更換Txx62565（2510726214）--1/13 ECN 126A-231030 2. ASD產品打件請立即停止使用Txx62569，未上線打件的工單請改 用Txx62565: 2510726214，並HOLD 使用Txx62569的產品-1/31 ECN 126A-231057 3. HOLD Txx62569 2233周发料-- 2/8 4. 从BOM移除Txx62569--5/11 ECN 126A-234022 " | T1 | Power Board | INVERTER | 應用-負載異常 | 客戶應用 | DR58、DPM1 | DPM1,DR58 | 黑屏，通讯不上 | 黑屏,通讯不上 | 上电无显示 | 上电无显示 | DR58炸、IGBT炸 | DR58炸,IGBT炸
4365 | D公司 | 系列A | 系列A-1521-E | 2024-03-07 | Txx | Txx62569DBVR | 料號2510768214 | A已導入 | "1.ECN更換Txx62565（2510726214）--1/13 ECN 126A-231030 2. ASD產品打件請立即停止使用Txx62569，未上線打件的工單請改 用Txx62565: 2510726214，並HOLD 使用Txx62569的產品-1/31 ECN 126A-231057 3. HOLD Txx62569 2233周发料-- 2/8 4. 从BOM移除Txx62569--5/11 ECN 126A-234022 | T1 | Can Not Duplicate | Can Not Duplicate | 無法重現不良 | CND | 無 | 無 | 黑屏，不显示 | 黑屏,不显示 | 上电无显示 | 上电无显示 | 無 | 無
4368 | D公司 | 系列A | 系列A-1521-E | 2024-03-04 | Txx | Txx62569DBVR | 料號2510768214 | A已導入 | 1.ECN更換Txx62565（2510726214）--1/13 ECN 126A-231030 2. ASD產品打件請立即停止使用Txx62569，未上線打件的工單請改 用Txx62565: 2510726214，並HOLD 使用Txx62569的產品-1/31 ECN 126A-231057 3. HOLD Txx62569 2233周发料-- 2/8 4. 从BOM移除Txx62569--5/11 ECN 126A-234022 | T1 | Can Not Duplicate | Can Not Duplicate | 無法重現不良 | CND | nan | nan | 黑屏，通讯不上 | 黑屏,通讯不上 | 上电无显示 | 上电无显示 | nan | nan
4371 | D公司 | 系列A | 系列A-1521-E | 2024-03-04 | Txx | Txx62569DBVR | 料號2510768214 | A已導入 | "1.ECN更換Txx62565（2510726214）--1/13 ECN 126A-231030 2. ASD產品打件請立即停止使用Txx62569，未上線打件的工單請改 用Txx62565: 2510726214，並HOLD 使用Txx62569的產品-1/31 ECN 126A-231057 3. HOLD Txx62569 2233周发料-- 2/8 4. 从BOM移除Txx62569--5/11 ECN 126A-234022 | T1 | Control Board | Firmware Burning Software | 其他 | 設計問題 | U2 | U2 | 黑屏，通讯不上 | 黑屏,通讯不上 | 上电无显示 | 上电无显示 | 客户更新韧体失败 | 客户更新韧体失败
4374 | G公司 | 系列A | 系列A-0421-L | 2024-03-07 | Txx | Txx320F28374DPTPT | 料號2611309608 | A已導入 | 1.優化測具探針Over travel行程參數，由原來的110μm變更為90μm (2020/10/21導入) 2.限制測具探針Touch down次數，由原來沒有限制次數減少為最多8次(2020/10/21導入) 3.厂商在2023年6月导入VPC生产技术 | T1 | Control Board | Other | 原因不明 | 原因不明 | 無 | 無 | 客户等不急自己购买新机未用上周转 | 客户等不急自己购买新机未用上周转 | 帶馬達運轉正常 | 帶馬達運轉正常 | L1 L2/USB上電面板一直閃爍顯示Read only | L1 L2/USB上電面板一直閃爍顯示Read only
4377 | A公司 | 系列A | 系列A-0721-L | 2024-03-07 | Txx | Txx62569DBVR | 料號2510768214 | A已導入 | 1.ECN更換Txx62565（2510726214）--1/13 ECN 126A-231030 2. ASD產品打件請立即停止使用Txx62569，未上線打件的工單請改 用Txx62565: 2510726214，並HOLD 使用Txx62569的產品-1/31 ECN 126A-231057 3. HOLD Txx62569 2233周发料-- 2/8 4. 从BOM移除Txx62569--5/11 ECN 126A-234022 | T1 | Control Board | DC-DC Power Circuit | 原因不明 | 原因不明 | U44 | U44 | 通电漏电 跳闸 | 通电漏电 跳闸 | IGBT擊穿 | IGBT擊穿 | U44輸出異常 | U44輸出異常
4380 | B公司 | 系列A | 系列A-0121-L | 2024-03-07 | Txx | Txx62569DBVR | 料號2510768214 | A已導入 | 1.ECN更換Txx62565（2510726214）--1/13 ECN 126A-231030 2. ASD產品打件請立即停止使用Txx62569，未上線打件的工單請改 用Txx62565: 2510726214，並HOLD 使用Txx62569的產品-1/31 ECN 126A-231057 3. HOLD Txx62569 2233周发料-- 2/8 4. 从BOM移除Txx62569--5/11 ECN 126A-234022 | T1 | Control Board | Pulse Output Circuit | 應用-輸入電壓 | 客戶應用 | R202、R203、R204、R205 、U25 | R202,R203,R204,R205,U25 | 面板一直闪 | 面板一直闪 | 帶馬達運轉正常 | 帶馬達運轉正常 | IC輸出腳位過電壓擊穿 | IC輸出腳位過電壓擊穿
4383 | H公司 | 系列A | 系列A-1021-E | 2024-03-07 | Txx | Txx62569DBVR | 料號2510768214 | A已導入 | 1.ECN更換Txx62565（2510726214）--1/13 ECN 126A-231030 2. ASD產品打件請立即停止使用Txx62569，未上線打件的工單請改 用Txx62565: 2510726214，並HOLD 使用Txx62569的產品-1/31 ECN 126A-231057 3. HOLD Txx62569 2233周发料-- 2/8 4. 从BOM移除Txx62569--5/11 ECN 126A-234022 | T1 | Can Not Duplicate | Can Not Duplicate | 無法重現不良 | CND | 無 | 無 | 螺絲滑牙 | 螺絲滑牙 | R相端子螺絲損壞 | R相端子螺絲損壞 | 無 | 無
4386 | H公司 | 系列A | 系列A-0121-E | 2024-03-05 | Txx | Txx320F28374DPTPT | 料號2611309608 | A已導入 | 1.優化測具探針Over travel行程參數，由原來的110μm變更為90μm (2020/10/21導入) 2.限制測具探針Touch down次數，由原來沒有限制次數減少為最多8次(2020/10/21導入) 3.厂商在2023年6月导入VPC生产技术 | T1 | Power Board | INVERTER | 原因不明 | 功率模組 | DPM1 | DPM1 | 顯示異常 | 顯示異常 | S相端子螺絲損壞 | S相端子螺絲損壞 | IGBT炸 | IGBT炸
4389 | B公司 | 系列A | 系列A-0721-E | 2024-03-05 | Txx | Txx62569DBVR | 料號2510768214 | A已導入 | "1.ECN更換Txx62565（2510726214）--1/13 ECN 126A-231030 2. ASD產品打件請立即停止使用Txx62569，未上線打件的工單請改 用Txx62565: 2510726214，並HOLD 使用Txx62569的產品-1/31 ECN 126A-231057 3. HOLD Txx62569 2233周发料-- 2/8 4. 从BOM移除Txx62569--5/11 ECN 126A-234022 | T1 | Power Board | DCBUS Capacitor | 應用-輸入電壓 | 客戶應用 | DC52、DD22、DD23 | DC52,DD22,DD23 | 上电没有反应 | 上电没有反应 | 上电无显示 | 上电无显示 | DC52鼓包，DD22、DD23擊穿，T相銅箔燒斷 | DC52鼓包,DD22,DD23擊穿,T相銅箔燒斷
4392 | H公司 | 系列A | 系列A-0421-E | 2024-03-05 | Txx | Txx320F28374DPTPT | 料號2611309608 | A已導入 | 1.優化測具探針Over travel行程參數，由原來的110μm變更為90μm (2020/10/21導入) 2.限制測具探針Touch down次數，由原來沒有限制次數減少為最多8次(2020/10/21導入) 3.厂商在2023年6月导入VPC生产技术 | T1 | Power Board | DCBUS Capacitor | 應用-自行維修 | 客戶應用 | DPM1、DD22、DC3、DC81、DC82、DC83、DC84、U33 | DC3,DC81,DC82,DC83,DC84,DD22,DPM1,U33 | 无显示 | 无显示 | 上电无显示 | 上电无显示 | 自行維修 | 自行維修
4395 | H公司 | 系列A | 系列A-0421-E | 2024-03-05 | Txx | Txx62569DBVR | 料號2510768214 | A已導入 | 1.ECN更換Txx62565（2510726214）--1/13 ECN 126A-231030 2. ASD產品打件請立即停止使用Txx62569，未上線打件的工單請改 用Txx62565: 2510726214，並HOLD 使用Txx62569的產品-1/31 ECN 126A-231057 3. HOLD Txx62569 2233周发料-- 2/8 4. 从BOM移除Txx62569--5/11 ECN 126A-234022 | T1 | Can Not Duplicate | Can Not Duplicate | 無法重現不良 | CND | 無 | 無 | 无显示 | 无显示 | 上电无显示 | 上电无显示 | 無 | 無
4398 | H公司 | 系列A | 系列A-0421-E | 2024-03-05 | Txx | Txx62569DBVR | 料號2510768214 | A已導入 | 1.ECN更換Txx62565（2510726214）--1/13 ECN 126A-231030 2. ASD產品打件請立即停止使用Txx62569，未上線打件的工單請改 用Txx62565: 2510726214，並HOLD 使用Txx62569的產品-1/31 ECN 126A-231057 3. HOLD Txx62569 2233周发料-- 2/8 4. 从BOM移除Txx62569--5/11 ECN 126A-234022 | T1 | CASE | CASE | 應用-外力損壞 | 客戶應用 | CASE | CASE | 无显示 | 无显示 | 上电无显示 | 上电无显示 | 上蓋損壞 | 上蓋損壞
4401 | H公司 | 系列A | 系列A-0421-E | 2024-03-01 | Txx | Txx320F28374DPTPT | 料號2611309608 | A已導入 | 1.優化測具探針Over travel行程參數，由原來的110μm變更為90μm (2020/10/21導入) 2.限制測具探針Touch down次數，由原來沒有限制次數減少為最多8次(2020/10/21導入) | T1 | Can Not Duplicate | Other | 無法重現不良 | 製程問題 | 無失效零件 | 無失效零件 | 无显示 | 无显示 | 上电无显示 | 上电无显示 | 無失效現象 | 無失效現象
4404 | G公司 | 系列A | 系列A-1021-L | 2024-02-05 | Txx | Txx62569DBVR | 料號2510768214 | A已導入 | "1.ECN更換Txx62565（2510726214）--1/13 ECN 126A-231030 2. ASD產品打件請立即停止使用Txx62569，未上線打件的工單請改 用Txx62565: 2510726214，並HOLD 使用Txx62569的產品-1/31 ECN 126A-231057 3. HOLD Txx62569 2233周发料-- 2/8 4. 从BOM移除Txx62569--5/11 ECN 126A-234022 | T1 | Power Board | INVERTER | 應用-負載異常 | 客戶應用 | DPM1，DD23，DD22，DR58 | DD22,DD23,DPM1,DR58 | 零漂无法消除 | 零漂无法消除 | 帶馬達運轉正常 | 帶馬達運轉正常 | IGBT炸，整流子炸，DR58炸 | IGBT炸,整流子炸,DR58炸
4407 | H公司 | 系列A | 系列A-0221-E | 2024-03-02 | Txx | Txx62569DBVR | 料號2510768214 | A已導入 | "1.ECN更換Txx62565（2510726214）--1/13 ECN 126A-231030 2. ASD產品打件請立即停止使用Txx62569，未上線打件的工單請改 用Txx62565: 2510726214，並HOLD 使用Txx62569的產品-1/31 ECN 126A-231057 3. HOLD Txx62569 2233周发料-- 2/8 4. 从BOM移除Txx62569--5/11 ECN 126A-234022 | T1 | Control Board | DSP Circuit | 材料-IC | 材料問題 | U1 | U1 | 无显示 | 无显示 | 上電無顯示 | 上電無顯示 | 測試probe導致pad crack | 測試probe導致pad crack
4410 | K公司 | 系列A | 系列A-0421-L | 2024-03-01 | Txx | Txx62569DBVR | 料號2510768214 | A已導入 | 1.ECN更換Txx62565（2510726214）--1/13 ECN 126A-231030 2. ASD產品打件請立即停止使用Txx62569，未上線打件的工單請改 用Txx62565: 2510726214，並HOLD 使用Txx62569的產品-1/31 ECN 126A-231057 3. HOLD Txx62569 2233周发料-- 2/8 4. 从BOM移除Txx62569--5/11 ECN 126A-234022 | T1 | Control Board | External Connector (CN1, CN2…) | 應用-外力損壞 | 客戶應用 | CN1 | CN1 | AL001 | AL001 | IGBT漏焊 | IGBT漏焊 | CN1针脚坏 | CN1针脚坏
4413 | C公司 | 系列A | 系列A-0721-L | 2024-03-01 | Txx | Txx320F28374DPTPT | 料號2611309608 | A已導入 | 1.優化測具探針Over travel行程參數，由原來的110μm變更為90μm (2020/10/21導入) 2.限制測具探針Touch down次數，由原來沒有限制次數減少為最多8次(2020/10/21導入) | T1 | Power Board | INVERTER | 原因不明 | 功率模組 | DPM1 | DPM1 | 滑牙 | 滑牙 | R相端子螺絲損壞 | R相端子螺絲損壞 | IGBT炸 上桥断，U对N 短 | IGBT炸 上桥断,U对N 短
4416 | D公司 | 系列A | 系列A-0421-F | 2024-02-01 | 無需記錄 | 無 | 料號無 | W未導入 | 更新H3E_V(3206)_SUB(9489)_CPLD(34)導入時間未確認 | T1 | Power Board | INVERTER | 應用-負載異常 | 客戶應用 | DR58、DPM1、DD22 | DD22,DPM1,DR58 | 轴异响，象限点调不动，全新待更换 | 轴异响,象限点调不动,全新待更换 | 帶馬達運轉正常 | 帶馬達運轉正常 | DR58炸、IGBT擊穿、整流子擊穿 | DR58炸,IGBT擊穿,整流子擊穿
4419 | C公司 | 系列A | 系列A-0721-L | 2024-02-25 | Txx | Txx62569DBVR | 料號2510768214 | A已導入 | 1.ECN更換Txx62565（2510726214）--1/13 ECN 126A-231030 2. ASD產品打件請立即停止使用Txx62569，未上線打件的工單請改 用Txx62565: 2510726214，並HOLD 使用Txx62569的產品-1/31 ECN 126A-231057 3. HOLD Txx62569 2233周发料-- 2/8 4. 从BOM移除Txx62569--5/11 ECN 126A-234022 | 不能攔截 | Power Board | Soft-Start Circuit | 製程-焊錫 | 製程問題 | DR28，DRLY1 | DR28,DRLY1 | 待检测 | 待检测 | 伺服功能正常 | 伺服功能正常 | AL003 | AL003
4422 | I公司 | 系列A | 系列A-0721-L | 2024-05-20 | Txx | Txx320F28374DPTPT | 料號2611309608 | A已導入 | 1.優化測具探針Over travel行程參數，由原來的110μm變更為90μm (2020/10/21導入) 2.限制測具探針Touch down次數，由原來沒有限制次數減少為最多8次(2020/10/21導入) 3.厂商在2023年6月导入VPC生产技术 | T1 | Power Board | DCBUS Capacitor | 應用-輸入電壓 | 客戶應用 | DD22、DD23、DC82 | DC82,DD22,DD23 | 上电十几分钟后跳闸冒烟 | 上电十几分钟后跳闸冒烟 | IGBT炸，DD22擊穿 | IGBT炸,DD22擊穿 | DD22、DD23擊穿，DC82鼓包 | DD22,DD23擊穿,DC82鼓包
4425 | B公司 | 系列A | 系列A-1021-M | 2024-05-14 | 無需記錄 | 無 | 料號無 | A已導入 | Transistors的Vceo更換成耐壓較高規格(由80V->300V)，避免客戶現場設備Z軸煞車沒有外接二極體， 容易造成產品不良風險 | T1 | Can Not Duplicate | Can Not Duplicate | 無法重現不良 | CND | 無 | 無 | 上电没反应 | 上电没反应 | 帶馬達運轉正常 | 帶馬達運轉正常 | 產品帶馬達運轉正常 | 產品帶馬達運轉正常
4428 | B公司 | 系列A | 系列A-1021-M | 2024-05-14 | Txx | Txx320F28374DPTPT | 料號2611309608 | A已導入 | 1.優化測具探針Over travel行程參數，由原來的110μm變更為90μm (2020/10/21導入) 2.限制測具探針Touch down次數，由原來沒有限制次數減少為最多8次(2020/10/21導入) 3.厂商在2023年6月导入VPC生产技术 | T1 | Can Not Duplicate | Can Not Duplicate | 無法重現不良 | CND | 無 | 無 | 上电没反应 | 上电没反应 | MODE按鍵損壞 | MODE按鍵損壞 | 無 | 無
4431 | B公司 | 系列A | 系列A-1021-M | 2024-05-14 | Txx | Txx320F28374DPTPT | 料號2611309608 | A已導入 | 1.優化測具探針Over travel行程參數，由原來的110μm變更為90μm (2020/10/21導入) 2.限制測具探針Touch down次數，由原來沒有限制次數減少為最多8次(2020/10/21導入) 3.厂商在2023年6月导入VPC生产技术 | T1 | Power Board | Terminal Block (DTB1, DTB2…) | 應用-外力損壞 | 客戶應用 | DTB1 | DTB1 | 上电没反应 | 上电没反应 | 帶馬達運轉正常 | 帶馬達運轉正常 | L1相端子螺絲損壞 | L1相端子螺絲損壞
4434 | T公司 | 系列A | 系列A-0721-E | 2024-05-13 | Txx | Txx320F28374DPTPT | 料號2611309608 | A已導入 | 1.優化測具探針Over travel行程參數，由原來的110μm變更為90μm (2020/10/21導入) 2.限制測具探針Touch down次數，由原來沒有限制次數減少為最多8次(2020/10/21導入) 3.厂商在2023年6月导入VPC生产技术 | T1 | Control Board | Pulse Input Circuit | 應用-接線錯誤 | 客戶應用 | R254,R255 | R254,R255 | 通讯不畅 | 通讯不畅 | R260 BOM錯建为0Ω | R260 BOM錯建为0Ω | pulse輸入伺服無動作 | pulse輸入伺服無動作
4437 | T公司 | 系列A | 系列A-0721-E | 2024-04-29 | 無需記錄 | 無 | 料號無 | X無對策 | 更新軔體3206sub9497 | T1 | Can Not Duplicate | Can Not Duplicate | 無法重現不良 | CND | 無 | 無 | 通讯不畅 | 通讯不畅 | R260 BOM錯建为0Ω | R260 BOM錯建为0Ω | 產品帶馬達運轉正常 | 產品帶馬達運轉正常
4440 | T公司 | 系列A | 系列A-0721-E | 2024-05-07 | Txx | Txx62569DBVR | 料號2510726214 | A已導入 | 1.ECN更換Txx62565（2510726214）--1/13 ECN 126A-231030 2. ASD產品打件請立即停止使用Txx62569，未上線打件的工單請改 用Txx62565: 2510726214，並HOLD 使用Txx62569的產品-1/31 ECN 126A-231057 3. HOLD Txx62569 2233周发料-- 2/8 4. 从BOM移除Txx62569--5/11 ECN 126A-234022 | T1 | Can Not Duplicate | Can Not Duplicate | 無法重現不良 | CND | 無 | 無 | 通讯不畅 | 通讯不畅 | R260 BOM錯建为0Ω | R260 BOM錯建为0Ω | 無 | 無
4443 | F公司 | 系列A | 系列A-1021-M | 2024-05-13 | Txx | Txx320F28374DPTPT | 料號2611309608 | A已導入 | 1.優化測具探針Over travel行程參數，由原來的110μm變更為90μm (2020/10/21導入) 2.限制測具探針Touch down次數，由原來沒有限制次數減少為最多8次(2020/10/21導入) 3.厂商在2023年6月导入VPC生产技术 | T1 | Power Board | SPS Circuit | 應用-輸入電壓 | 客戶應用 | DC3 | DC3 | 坏 | 坏 | IGBT击穿 | IGBT击穿 | DC3鼓包 | DC3鼓包
4446 | B公司 | 系列A | 系列A-1521-L | 2024-05-14 | 無需記錄 | 無 | 料號無 | X無對策 | 更新軔體3206sub9497 | T1 | Power Board | DCBUS Capacitor | 應用-自行維修 | 客戶應用 | DC82,DC83,DC84 | DC82,DC83,DC84 | 上电没反应 | 上电没反应 | DC83鼓包 | DC83鼓包 | 自行維修 | 自行維修
4449 | N公司 | 系列A | 系列A-1521-L | 2024-05-10 | Txx | Txx320F28374DPTPT | 料號2611309608 | A已導入 | 1.優化測具探針Over travel行程參數，由原來的110μm變更為90μm (2020/10/21導入) 2.限制測具探針Touch down次數，由原來沒有限制次數減少為最多8次(2020/10/21導入) 3.厂商在2023年6月导入VPC生产技术 | T1 | Power Board | INVERTER | 設計-韌體 | 設計問題 | DR58、DPM1 | DPM1,DR58 | 其他( 通电不亮 )& | 其他( 通电不亮 ) | 面板不亮 | 面板不亮 | DR58炸、IGBT炸 | DR58炸,IGBT炸
4452 | B公司 | 系列A | 系列A-0421-L | 2024-05-14 | Txx | Txx62569DBVR | 料號2510768214 | A已導入 | "1.ECN更換Txx62565（2510726214）--1/13 ECN 126A-231030 2. ASD產品打件請立即停止使用Txx62569，未上線打件的工單請改 用Txx62565: 2510726214，並HOLD 使用Txx62569的產品-1/31 ECN 126A-231057 3. HOLD Txx62569 2233周发料-- 2/8 4. 从BOM移除Txx62569--5/11 ECN 126A-234022 | T1 | Power Board | Brake Circuit | 應用-負載異常 | 客戶應用 | DQ2、DJ4、DD22 | DD22,DJ4,DQ2 | 其他(上电没反应)& | 其他(上电没反应) | 帶馬達運轉正常 | 帶馬達運轉正常 | IGBT刹车晶体击穿 | IGBT刹车晶体击穿
4455 | C公司 | 系列A | 系列A-0421-L | 2024-05-10 | Hxx | CTx-095STHZ-R | 料號3000612200 | G對策導入后再發 | E3按鍵更換新材料：Hxx3000612200，导入周期W2325 | T1 | Power Board | DCBUS Capacitor | 應用-輸入電壓 | 客戶應用 | DC81、DC82、DC83、DC84 | DC81,DC82,DC83,DC84 | CN2接口没扣 | CN2接口没扣 | CN2接口損壞 | CN2接口損壞 | DC81、DC82、DC83、DC84鼓包 | DC81,DC82,DC83,DC84鼓包
4458 | D公司 | 系列A | 系列A-0421-F | 2024-05-10 | Txx | Txx320F28374DPTPT | 料號2611309608 | A已導入 | 1.優化測具探針Over travel行程參數，由原來的110μm變更為90μm (2020/10/21導入) 2.限制測具探針Touch down次數，由原來沒有限制次數減少為最多8次(2020/10/21導入) 3.厂商在2023年6月导入VPC生产技术 | T1 | CASE | CASE | 製程-組立 | 製程問題 | 外殼 | 外殼 | 连接有问题 | 连接有问题 | 面板不亮 | 面板不亮 | 外殼混料 | 外殼混料
4461 | G公司 | 系列A | 系列A-1521-L | 2024-04-30 | Txx | Txx320F28374DPTPT | 料號2611309608 | A已導入 | 1.優化測具探針Over travel行程參數，由原來的110μm變更為90μm (2020/10/21導入) 2.限制測具探針Touch down次數，由原來沒有限制次數減少為最多8次(2020/10/21導入) 3.厂商在2023年6月导入VPC生产技术 | T1 | Can Not Duplicate | Can Not Duplicate | 無法重現不良 | CND | 無 | 無 | 螺丝滑丝 | 螺丝滑丝 | P相端子螺絲損壞 | P相端子螺絲損壞 | 無 | 無
4464 | A公司 | 系列A | 系列A-0421-E | 2024-05-03 | 無 | 無 | 料號無 | W未導入 | ECN：126A-242045 | T1 | Can Not Duplicate | Can Not Duplicate | 無法重現不良 | CND | 無 | 無 | 烧坏 | 烧坏 | R相輸入端到Varistor的銅箔翹皮，整流子DD22擊穿，DR42炸，IGBT炸 | R相輸入端到Varistor的銅箔翹皮,整流子DD22擊穿,DR42炸,IGBT炸 | 無 | 無
4467 | Y公司 | 系列A | 系列A-0721-L | 2024-04-30 | Hxx | CTx-095STHZ-R | 料號3000612200 | G對策導入后再發 | E3按鍵更換新材料：Hxx3000612200，导入周期W2325 | T1 | Power Board | Terminal Block (DTB1, DTB2…) | 應用-外力損壞 | 客戶應用 | DTB1 | DTB1 | 驱动发脉冲电机不转 | 驱动发脉冲电机不转 | R252、R253、R254、R255燒碳化 | R252,R253,R254,R255燒碳化 | R相螺絲損壞 | R相螺絲損壞
4470 | A公司 | 系列A | 系列A-0121-L | 2024-05-06 | Txx | Txx62569DBVR | 料號2510768214 | A已導入 | "1.ECN更換Txx62565（2510726214）--1/13 ECN 126A-231030 2. ASD產品打件請立即停止使用Txx62569，未上線打件的工單請改 用Txx62565: 2510726214，並HOLD 使用Txx62569的產品-1/31 ECN 126A-231057 3. HOLD Txx62569 2233周发料-- 2/8 4. 从BOM移除Txx62569--5/11 ECN 126A-234022 " | T1 | Can Not Duplicate | Can Not Duplicate | 無法重現不良 | CND | 無 | 無 | 检测维修 | 检测维修 | 通電不顯示 | 通電不顯示 | 無 | 無
4473 | A公司 | 系列A | 系列A-0121-L | 2024-04-30 | 無需記錄 | 無 | 料號無 | W未導入 | 更新H3E_V(3206)_SUB(9489)_CPLD(34)導入時間未確認 | T1 | Can Not Duplicate | Can Not Duplicate | 未檢測到異常 | CND | 無 | 無 | 一通电就报警 | 一通电就报警 | 帶馬達運轉正常 | 帶馬達運轉正常 | 伺服功能正常 | 伺服功能正常
4476 | P公司 | 系列A | 系列A-0421-L | 2024-05-02 | Txx | Txx320F28374DPTPT | 料號2611309608 | A已導入 | 1.優化測具探針Over travel行程參數，由原來的110μm變更為90μm (2020/10/21導入) 2.限制測具探針Touch down次數，由原來沒有限制次數減少為最多8次(2020/10/21導入) 3.厂商在2023年6月导入VPC生产技术 | T1 | Can Not Duplicate | Can Not Duplicate | 無法重現不良 | CND | 无 | 无 | CN4通讯不上 | CN4通讯不上 | CN4口母pin位置偏移 | CN4口母pin位置偏移 | 针脚无歪斜，通讯正常 | 针脚无歪斜,通讯正常
4479 | C公司 | 系列A | 系列A-0121-L | 2024-04-30 | Txx | Txx62569DBVR | 料號2510768214 | A已導入 | "1.ECN更換Txx62565（2510726214）--1/13 ECN 126A-231030 2. ASD產品打件請立即停止使用Txx62569，未上線打件的工單請改 用Txx62565: 2510726214，並HOLD 使用Txx62569的產品-1/31 ECN 126A-231057 3. HOLD Txx62569 2233周发料-- 2/8 4. 从BOM移除Txx62569--5/11 ECN 126A-234022 " | T1 | Power Board | INVERTER | 應用-負載異常 | 客戶應用 | DPM1，DD23，DD22，DR58 | DD22,DD23,DPM1,DR58 | 屏幕不亮 | 屏幕不亮 | 面板不亮 | 面板不亮 | IGBT炸，整流子炸，DR58炸 | IGBT炸,整流子炸,DR58炸
4482 | B公司 | 系列A | 系列A-0721-L | 2024-05-03 | Txx | Txx62569DBVR | 料號2510768214 | A已導入 | "1.ECN更換Txx62565（2510726214）--1/13 ECN 126A-231030 2. ASD產品打件請立即停止使用Txx62569，未上線打件的工單請改 用Txx62565: 2510726214，並HOLD 使用Txx62569的產品-1/31 ECN 126A-231057 3. HOLD Txx62569 2233周发料-- 2/8 4. 从BOM移除Txx62569--5/11 ECN 126A-234022 " | T1 | Power Board | INVERTER | 原因不明 | 功率模組 | DPM1 | DPM1 | 上电没反应 | 上电没反应 | 整流子DD22擊穿 | 整流子DD22擊穿 | 过流 | 过流
4485 | B公司 | 系列A | 系列A-0721-L | 2024-05-02 | Txx | Txx320F28374DPTPT | 料號2611309608 | A已導入 | 1.優化測具探針Over travel行程參數，由原來的110μm變更為90μm (2020/10/21導入) 2.限制測具探針Touch down次數，由原來沒有限制次數減少為最多8次(2020/10/21導入) 3.厂商在2023年6月导入VPC生产技术 | T1 | Control Board | Firmware Burning Software | 其他 | 原因不明 | 無 | 無 | 上电没反应 | 上电没反应 | 整流子DD22和DD23擊穿 | 整流子DD22和DD23擊穿 | 烧录失败 | 烧录失败
4488 | B公司 | 系列A | 系列A-1521-L | 2024-04-23 | Txx | Txx62569DBVR | 料號2510768214 | A已導入 | 1.ECN更換Txx62565（2510726214）--1/13 ECN 126A-231030 2. ASD產品打件請立即停止使用Txx62569，未上線打件的工單請改 用Txx62565: 2510726214，並HOLD 使用Txx62569的產品-1/31 ECN 126A-231057 3. HOLD Txx62569 2233周发料-- 2/8 4. 从BOM移除Txx62569--5/11 ECN 126A-234022 | T1 | Power Board | INVERTER | 原因不明 | 功率模組 | 無 | 無 | 上电没反应 | 上电没反应 | DR58炸、IGBT擊穿 | DR58炸,IGBT擊穿 | 無 | 無
4491 | B公司 | 系列A | 系列A-0421-L | 2024-04-24 | 无 | 无 | 料號无 | A已導入 | C78/C179 各加1颗1KΩ的电阻（0603 | T1 | Can Not Duplicate | Can Not Duplicate | 無法重現不良 | CND | 無 | 無 | 条码不一致 | 条码不一致 | 帶馬達運轉正常 | 帶馬達運轉正常 | 無 | 無
4494 | A公司 | 系列A | 系列A-0421-E | 2024-04-22 | FUx | FxxP30XSD060-50 | 料號216490300713 | W未導入 | E3 200V 1.5KW 3KW有 AL02F , 其餘沒有AL02C AL02F | T1 | Control Board | Parameter | 製程-測試 | 製程問題 | 无 | 无 | 电源螺丝滑牙 | 电源螺丝滑牙 | W相端子螺絲損壞 | W相端子螺絲損壞 | AL06 | AL06
4497 | R公司 | 系列A | 系列A-1521-E | 2024-04-22 | Mxx | Mxx15S92F6-AG | 料號216490150333 | W未導入 | E3 200V 1.5KW 3KW有 AL02F , 其餘沒有AL02C AL02F | T1 | Can Not Duplicate | Can Not Duplicate | 無法重現不良 | CND | 無失效零件 | 無失效零件 | 无显示 | 无显示 | DC81和DC3鼓包，整流子DD22、DD23擊穿 | DC81和DC3鼓包,整流子DD22,DD23擊穿 | 無失效現象 | 無失效現象
4500 | C公司 | 系列A | 系列A-1521-L | 2024-04-01 | Txx | Txx62569DBVR | 料號2510768214 | A已導入 | "1.ECN更換Txx62565（2510726214）--1/13 ECN 126A-231030 2. ASD產品打件請立即停止使用Txx62569，未上線打件的工單請改 用Txx62565: 2510726214，並HOLD 使用Txx62569的產品-1/31 ECN 126A-231057 3. HOLD Txx62569 2233周发料-- 2/8 4. 从BOM移除Txx62569--5/11 ECN 126A-234022 " | T1 | CASE | CASE | 製程-錯件 | 製程問題 | 无 | 无 | 待检测 | 待检测 | IGBT炸，DR58炸 | IGBT炸,DR58炸 | 案件蓋銘板用錯料 | 案件蓋銘板用錯料
4503 | M公司 | 系列A | 系列A-0421-L | 2024-04-18 | Hxx | CTx-095STHZ-R | 料號3000612200 | G對策導入后再發 | E3按鍵更換新材料：Hxx3000612200，导入周期W2325 | T1 | Power Board | INVERTER | 原因不明 | 功率模組 | DPM1 | DPM1 | Z轴高度变化 | Z轴高度变化 | 高温无显示 | 高温无显示 | 过流 | 过流
4506 | A公司 | 系列A | 系列A-0721-L | 2024-04-22 | Hxx | CTx-095STHZ-R | 料號3000612200 | G對策導入后再發 | E3按鍵更換新材料：Hxx3000612200，导入周期W2325 | T1 | Can Not Duplicate | Can Not Duplicate | 無法重現不良 | CND | 無 | 無 | 报警AL003/AL005,换台就正常 | 报警AL003/AL005,换台就正常 | 帶馬達運轉正常 | 帶馬達運轉正常 | 無 | 無
4509 | A公司 | 系列A | 系列A-1021-E | 2024-04-17 | STxx | STx6N95K5 | 料號242018340408 | X無對策 |  | T1 | Control Board | Firmware | 設計-韌體 | 設計問題 | 无 | 无 | 检测维修,无法正常使用 | 检测维修,无法正常使用 | ETHERCAT ID错误问题 | ETHERCAT ID错误问题 | 面板显示乱码 | 面板显示乱码
4512 | C公司 | 系列A | 系列A-0421-L | 2024-06-21 | Mxx | Mxx15S92F6-AG | 料號216490150333 | W未導入 | E3 200V 1.5KW 3KW有 AL02F , 其餘沒有AL02C AL02F | T1 | Power Board | DCBUS Capacitor | 應用-輸入電壓 | 客戶應用 | DC82、DC83、DC84、DC3 | DC3,DC82,DC83,DC84 | 没显示 | 没显示 | 检查正常 | 检查正常 | DC82、DC83、DC84、DC3鼓包 | DC82,DC83,DC84,DC3鼓包
4515 | C公司 | 系列A | 系列A-1021-L | 2024-06-04 | Mxx | Mxx15S92F6-AG | 料號216490150333 | W未導入 | E3 200V 1.5KW 3KW有 AL02F , 其餘沒有AL02C AL02F | T1 | Power Board | DCBUS Capacitor | 應用-輸入電壓 | 客戶應用 | DC82、DC83、DC84、DC3 | DC3,DC82,DC83,DC84 | 没显示 | 没显示 | DZD13 diode反向漏电 | DZD13 diode反向漏电 | DC82、DC83、DC84、DC3鼓包 | DC82,DC83,DC84,DC3鼓包
4518 | I公司 | 系列A | 系列A-0421-L | 2024-06-04 | FUx | FxxP30XSD060-50 | 料號216490300713 | W未導入 | E3 200V 1.5KW 3KW有 AL02F , 其餘沒有AL02C AL02F | T1 | Can Not Duplicate | Can Not Duplicate | 無法重現不良 | CND | 無 | 無 | 无法使用 | 无法使用 | 帶馬達運轉正常 | 帶馬達運轉正常 | 無 | 無
4521 | A公司 | 系列A | 系列A-0121-L | 2024-06-11 | FUx | FxxP30XSD060-50 | 料號216490300713 | W未導入 | E3 200V 1.5KW 3KW有 AL02F , 其餘沒有AL02C AL02F | T1 | Can Not Duplicate | Can Not Duplicate | 無法重現不良 | CND | 無 | 無 | 检测维修 | 检测维修 | 運行報警AL001 | 運行報警AL001 | 無 | 無
4524 | O公司 | 系列A | 系列A-0721-L | 2024-06-08 | Mxx | Mxx15S92F6-AG | 料號216490150333 | W未導入 | E3 200V 1.5KW 3KW有 AL02F , 其餘沒有AL02C AL02F | T1 | Can Not Duplicate | Can Not Duplicate | 無法重現不良 | CND | 無失效零件 | 無失效零件 | 二次返修，开集极脉冲方式运行异常，反转无响应 | 二次返修,开集极脉冲方式运行异常,反转无响应 | pulse和sign之间短路 | pulse和sign之间短路 | 無失效現象 | 無失效現象
4527 | A公司 | 系列A | 系列A-0421-L | 2024-06-22 | 無 | 無 | 料號無 | A已導入 | 針對系统受干扰误跳AL083，修改相关韧体，开启 GPIO滤波，台达工厂W2408周之后生产伺服导入GPIO滤波功能 | T1 | Power Board | INVERTER | 原因不明 | 功率模組 | DPM1、DR58、DD22 | DD22,DPM1,DR58 | 無法顯示 | 無法顯示 | C20阻抗偏低，量測C20:3Kohm，正常為Mohm | C20阻抗偏低,量測C20:3Kohm,正常為Mohm | DR58炸，IGBT炸，DD22擊穿 | DR58炸,IGBT炸,DD22擊穿
4530 | B公司 | 系列A | 系列A-0421-L | 2024-06-24 | 無 | 無 | 料號無 | A已導入 | 已移除CapXon电容 | T1 | Power Board | INVERTER | 原因不明 | 功率模組 | DPM1 | DPM1 | 告警无输出 | 告警无输出 | CND | CND | IGBT 控制側擊穿 | IGBT 控制側擊穿
4533 | O公司 | 系列A | 系列A-1021-E | 2024-06-24 | 無 | 無 | 料號無 | A已導入 | 已移除CapXon电容 | T1 | Power Board | DCBUS Detector Circuit | 製程-焊錫 | 製程問題 | DPH16 | DPH16 | 按shift，伺服報警AL03E3 | 按shift,伺服報警AL03E3 | 移除了Q11，R260電阻，為對策后的產品 | 移除了Q11,R260電阻,為對策后的產品 | AL085 | AL085
4536 | T公司 | 系列A | 系列A-0721-M | 2024-06-24 | Cxx | MxxM010Z200ECAZ | 料號140103320014 | A已導入 | 已移除CapXon电容 | T1 | Can Not Duplicate | Can Not Duplicate | 無法重現不良 | CND | 無 | 無 | 正常使用中,输入点R.S点烧坏 | 正常使用中,输入点R.S点烧坏 | IGBT UW對P击穿，整流子RS对P击穿 | IGBT UW對P击穿,整流子RS对P击穿 | 伺服功能正常 | 伺服功能正常
4539 | O公司 | 系列A | 系列A-1521-L | 2024-06-14 | DKx | DKx | 料號3076690846 | A已導入 | 126A-23B022：B3 400V機種使用DKx舊料柵板端子台 生效周次預計2401周成品序號之後 | T1 | Control Board | DSP Circuit | 材料-IC | 材料問題 | U1 | U1 | 马达抖动 | 马达抖动 | 伺服带马达运转正常 | 伺服带马达运转正常 | 測試probe導致pad crack | 測試probe導致pad crack
4542 | A公司 | 系列A | 系列A-0421-L | 2024-06-14 | Lxx | Lxx-5480-TP1-DI | 料號2310140121 | A已導入 | 1.停用2310140121，改為代用料2310137408-2023/11/3 2.切換100%到TOSHIBA ,先不將LITE-ON 移除BOM.（ECN待發行）-2023/11/17 | T1 | Can Not Duplicate | Can Not Duplicate | 無法重現不良 | CND | 無 | 無 | 輸出壞 | 輸出壞 | DR58阻抗值變大，本體存在跳火痕跡；IGBT UVW對N short；銅箔翹起 | DR58阻抗值變大,本體存在跳火痕跡,IGBT UVW對N short,銅箔翹起 | 無 | 無
4545 | C公司 | 系列A | 系列A-0721-L | 2024-06-11 | Txx | Txx320F28374DPTPT | 料號2611309608 | A已導入 | 1.優化測具探針Over travel行程參數，由原來的110μm變更為90μm (2020/10/21導入) 2.限制測具探針Touch down次數，由原來沒有限制次數減少為最多8次(2020/10/21導入) 3.厂商在2023年6月导入VPC生产技术 | T1 | Display Board | Keypad Circuit | 應用-外力損壞 | 客戶應用 | BSW3 | BSW3 | 運行不了 | 運行不了 | DR58阻抗值變大，本體存在跳火痕跡，IGBT UVW對N short，剎車晶體C-E量測219kohm，異常正常應為Mohm，軟啟電阻燒壞，relay受熱外殼熱熔 | DR58阻抗值變大,本體存在跳火痕跡,IGBT UVW對N short,剎車晶體C-E量測219kohm,異常正常應為Mohm,軟啟電阻燒壞,relay受熱外殼熱熔 | 外力损坏 | 外力损坏
4548 | C公司 | 系列A | 系列A-0421-L | 2024-06-22 | Txx | Txx62569DBVR | 料號2510768214 | A已導入 | "1.ECN更換Txx62565（2510726214）--1/13 ECN 126A-231030 2. ASD產品打件請立即停止使用Txx62569，未上線打件的工單請改 用Txx62565: 2510726214，並HOLD 使用Txx62569的產品-1/31 ECN 126A-231057 3. HOLD Txx62569 2233周发料-- 2/8 4. 从BOM移除Txx62569--5/11 ECN 126A-234022 | T1 | Power Board | DCBUS Capacitor | 應用-輸入電壓 | 客戶應用 | DC83 | DC83 | 不通电 无显示 | 不通电 无显示 | 上電無顯示 | 上電無顯示 | DC83鼓包 | DC83鼓包
4551 | C公司 | 系列A | 系列A-1521-L | 2024-06-22 | Txx | Txx62569DBVR | 料號2510768214 | A已導入 | "1.ECN更換Txx62565（2510726214）--1/13 ECN 126A-231030 2. ASD產品打件請立即停止使用Txx62569，未上線打件的工單請改 用Txx62565: 2510726214，並HOLD 使用Txx62569的產品-1/31 ECN 126A-231057 3. HOLD Txx62569 2233周发料-- 2/8 4. 从BOM移除Txx62569--5/11 ECN 126A-234022 | T1 | Display Board | Keypad Circuit | 應用-外力損壞 | 客戶應用 | BSW1 | BSW1 | 螺丝打滑 | 螺丝打滑 | R相端子螺絲損壞 | R相端子螺絲損壞 | 外力损坏 | 外力损坏
4554 | G公司 | 系列A | 系列A-0421-L | 2024-06-21 | Txx | Txx62569DBVR | 料號2510768214 | A已導入 | "1.ECN更換Txx62565（2510726214）--1/13 ECN 126A-231030 2. ASD產品打件請立即停止使用Txx62569，未上線打件的工單請改 用Txx62565: 2510726214，並HOLD 使用Txx62569的產品-1/31 ECN 126A-231057 3. HOLD Txx62569 2233周发料-- 2/8 4. 从BOM移除Txx62569--5/11 ECN 126A-234022 | T1 | Power Board | INVERTER | 製程-焊錫 | 製程問題 | DPM1/DZD4 | DPM1,DZD4 | 输出坏 | 输出坏 | IGBT炸，DR28燒 | IGBT炸,DR28燒 | DZD4燒壞擊穿 | DZD4燒壞擊穿
4557 | B公司 | 系列A | 系列A-0721-L | 2024-06-21 | Txx | Txx62569DBVR | 料號2510768214 | A已導入 | "1.ECN更換Txx62565（2510726214）--1/13 ECN 126A-231030 2. ASD產品打件請立即停止使用Txx62569，未上線打件的工單請改 用Txx62565: 2510726214，並HOLD 使用Txx62569的產品-1/31 ECN 126A-231057 3. HOLD Txx62569 2233周发料-- 2/8 4. 从BOM移除Txx62569--5/11 ECN 126A-234022 | T1 | Power Board | Other | 環境-污染 | 客戶應用 | 無 | 無 | 模块坏 | 模块坏 | DC83鼓包，整流子DD22、DD23擊穿，銅箔斷，Relay上電不切 | DC83鼓包,整流子DD22,DD23擊穿,銅箔斷,Relay上電不切 | 無 | 無
4560 | B公司 | 系列A | 系列A-0421-M | 2024-06-21 | Txx | Txx320F28374DPTPT | 料號2611309608 | A已導入 | 1.優化測具探針Over travel行程參數，由原來的110μm變更為90μm (2020/10/21導入) 2.限制測具探針Touch down次數，由原來沒有限制次數減少為最多8次(2020/10/21導入) 3.厂商在2023年6月导入VPC生产技术 | T1 | Can Not Duplicate | Can Not Duplicate | 無法重現不良 | CND | 無 | 無 | 上电没显示 | 上电没显示 | 上電無顯示 | 上電無顯示 | 無 | 無
4563 | C公司 | 系列A | 系列A-1521-L | 2024-06-15 | Txx | Txx62569DBVR | 料號2510768214 | A已導入 | "1.ECN更換Txx62565（2510726214）--1/13 ECN 126A-231030 2. ASD產品打件請立即停止使用Txx62569，未上線打件的工單請改 用Txx62565: 2510726214，並HOLD 使用Txx62569的產品-1/31 ECN 126A-231057 3. HOLD Txx62569 2233周发料-- 2/8 4. 从BOM移除Txx62569--5/11 ECN 126A-234022 " | T1 | Control Board | DSP Circuit | 材料-IC | 材料問題 | U1 | U1 | 螺丝滑牙 | 螺丝滑牙 | R相端子螺絲損壞 | R相端子螺絲損壞 | 測試probe導致pad crack | 測試probe導致pad crack
4566 | A公司 | 系列A | 系列A-0421-L | 2024-06-18 | Mxx | Mxx15S92F6-AG | 料號216490150333 | W未導入 | E3 200V 1.5KW 3KW有 AL02F , 其餘沒有AL02C AL02F | T1 | Can Not Duplicate | Can Not Duplicate | 無法重現不良 | CND | 無 | 無 | 螺丝来料就有问题，需要申请换新机的 | 螺丝来料就有问题,需要申请换新机的 | S相端子螺絲損壞 | S相端子螺絲損壞 | 無 | 無
4569 | B公司 | 系列A | 系列A-0721-L | 2024-06-07 | nan | nan | 料號NA | A已導入 | RD端跟產線溝通後，已導入應對措施，在生產時，一個B3A-P會分配三個連續的MAC Address，具體導入週次為2349。 | T1 | Power Board | INVERTER | 原因不明 | 客戶應用 | DPM1 | DPM1 | 上电没显示 | 上电没显示 | 帶馬達運轉正常 | 帶馬達運轉正常 | U\W相下橋開路，V相下橋短路 | U\W相下橋開路,V相下橋短路
4572 | A公司 | 系列A | 系列A-0421-L | 2024-06-13 | 無 | 無 | 料號無 | A已導入 | 1.對作業員重新進行教育訓練，發現打偏時拿出檢查--MFG 王雪影 23/12/7 2.定義OI檢查項目，要求該站人員鎖完螺絲后順檢該位置--IE 郭林凱 23/12/7 3.定義OI檢查項目，總檢人員檢查完成後打點確認-- IE 郭林凱 23/12/7 4.OI定義鎖螺絲順序，優先鎖附無電阻一側3顆螺絲，再接著鎖附有電阻一側螺絲- IE 郭林凱 --23/12/31 再发预防：OI水平展開同系列同馬力A2產品，全部對此位置打點確認，防止此問題重複發生。 | T1 | Control Board | DC-DC Power Circuit | 原因不明 | 原因不明 | U44 | U44 | 螺丝来料就有问题，需要申请换新机的 | 螺丝来料就有问题,需要申请换新机的 | R相端子螺絲損壞 | R相端子螺絲損壞 | U44輸出異常 | U44輸出異常
4575 | B公司 | 系列A | 系列A-1021-L | 2024-06-14 | nan | nan | 料號NA | X無對策 | 客户宣导 | T1 | Can Not Duplicate | Can Not Duplicate | 無法重現不良 | CND | 無 | 無 | 电源板坏 | 电源板坏 | DC82和DC3鼓包，整流子DD22擊穿 | DC82和DC3鼓包,整流子DD22擊穿 | 無 | 無
4578 | A公司 | 系列A | 系列A-0421-L | 2024-06-17 | Txx | Txx320F28374DPTPT | 料號2611309608 | A已導入 | 1.優化測具探針Over travel行程參數，由原來的110μm變更為90μm (2020/10/21導入) 2.限制測具探針Touch down次數，由原來沒有限制次數減少為最多8次(2020/10/21導入) 3.厂商在2023年6月导入VPC生产技术 | T1 | Control Board | DSP Circuit | 材料-IC | 材料問題 | U1 | U1 | 螺丝来料就有问题，需要申请换新机的 | 螺丝来料就有问题,需要申请换新机的 | R相端子螺絲損壞 | R相端子螺絲損壞 | 測試probe導致pad crack | 測試probe導致pad crack
4581 | B公司 | 系列A | 系列A-1021-L | 2024-06-06 | 無 | 無 | 料號無 | W未導入 | 2024.6.6已同步和MQA確認，並有郵件寄出，截止6.15目前還沒收到MQA回復對策 SQA人員持續追蹤中 | T1 | Can Not Duplicate | Can Not Duplicate | 無法重現不良 | CND | 無 | 無 | 电源板坏 | 电源板坏 | DR1燒壞，DD1擊穿 | DR1燒壞,DD1擊穿 | 無 | 無
4584 | B公司 | 系列A | 系列A-0721-L | 2024-06-06 | DKx | DKx | 料號3076690846 | A已導入 | 126A-23B022：B3 400V機種使用DKx舊料柵板端子台 生效周次預計2401周成品序號之後 | T1 | Can Not Duplicate | Can Not Duplicate | 無法重現不良 | CND | 無 | 無 | 上电没反应 | 上电没反应 | 帶馬達運轉正常 | 帶馬達運轉正常 | 無 | 無
4587 | A公司 | 系列A | 系列A-0421-L | 2024-06-07 | Txx | Txx62569DBVR | 料號2510768214 | A已導入 | "1.ECN更換Txx62565（2510726214）--1/13 ECN 126A-231030 2. ASD產品打件請立即停止使用Txx62569，未上線打件的工單請改 用Txx62565: 2510726214，並HOLD 使用Txx62569的產品-1/31 ECN 126A-231057 3. HOLD Txx62569 2233周发料-- 2/8 4. 从BOM移除Txx62569--5/11 ECN 126A-234022 | T1 | Can Not Duplicate | Can Not Duplicate | 無法重現不良 | CND | 無 | 無 | 螺丝来料就有问题，需要申请换新机的 | 螺丝来料就有问题,需要申请换新机的 | S相端子螺絲損壞 | S相端子螺絲損壞 | 無 | 無
4590 | T公司 | 系列A | 系列A-0721-E | 2024-06-07 | Mxx | Mxx15S92F6-AG | 料號216490150333 | W未導入 | E3 200V 1.5KW 3KW有 AL02F , 其餘沒有AL02C AL02F | T1 | Can Not Duplicate | Can Not Duplicate | 無法重現不良 | CND | 無 | 無 | 需要研发分析报告，报告故障现象:1.控制器使用50MC、正常运行过程中，控制器检测到何服报警 。 驱动器上显示正常，监控50MC软件诊断显示这台驱动 报警AL、FFFF(运动控制器显示),连接之后的驱 | 需要研发分析报告,报告故障现象:1.控制器使用50MC,正常运行过程中,控制器检测到何服报警 。 驱动器上显示正常,监控50MC软件诊断显示这台驱动 报警AL,FFFF(运动控制器显示),连接之后的驱 | 伺服脉冲功能正常 | 伺服脉冲功能正常 | 無 | 無
4593 | A公司 | 系列A | 系列A-0121-L | 2024-06-07 | FUx | FxxP30XSD060-50 | 料號216490300713 | W未導入 | E3 200V 1.5KW 3KW有 AL02F , 其餘沒有AL02C AL02F | T1 | Can Not Duplicate | Can Not Duplicate | 無法重現不良 | CND | 無 | 無 | 烧坏 | 烧坏 | DC3鼓包 | DC3鼓包 | 無 | 無
4596 | A公司 | 系列A | 系列A-0421-L | 2024-06-11 | Cxx | MxxM010Z200ECAZ | 料號140103320014 | A已導入 | 已移除CapXon电容 | 不能攔截 | Control Board | DSP Circuit | 材料-IC | 材料問題 | U1 | U1 | 接口有问题 | 接口有问题 | 伺服功能正常 | 伺服功能正常 | 測試probe導致pad crack | 測試probe導致pad crack
4599 | A公司 | 系列A | 系列A-0421-L | 2024-06-11 | Cxx | MxxM010Z200ECAZ | 料號140103320014 | A已導入 | 已移除CapXon电容 | T1 | Control Board | DSP Circuit | 材料-IC | 材料問題 | U1 | U1 | 烧坏 | 烧坏 | DC52,DC53鼓包 | DC52,DC53鼓包 | 測試probe導致pad crack | 測試probe導致pad crack
4602 | D公司 | 系列A | 系列A-0421-F | 2024-06-02 | Txx | Txx62569DBVR | 料號2510768214 | A已導入 | "1.ECN更換Txx62565（2510726214）--1/13 ECN 126A-231030 2. ASD產品打件請立即停止使用Txx62569，未上線打件的工單請改 用Txx62565: 2510726214，並HOLD 使用Txx62569的產品-1/31 ECN 126A-231057 3. HOLD Txx62569 2233周发料-- 2/8 4. 从BOM移除Txx62569--5/11 ECN 126A-234022 " | T1 | Power Board | INVERTER | 應用-負載異常 | 客戶應用 | DPM1/DQ2/DR58 | DPM1,DQ2,DR58 | 驱动器报F09 | 驱动器报F09 | IGBT UVW下橋擊穿 | IGBT UVW下橋擊穿 | P對U短路，N對VW open | P對U短路,N對VW open
4605 | A公司 | 系列A | 系列A-0121-L | 2024-05-29 | 無 | 無 | 料號無 | G對策導入后再發 | 伺服外殼黏貼PULSE INPUT接線圖 | T1 | Power Board | Internal Connector (J1, DJ2, EJ3…) | 無法重現不良 | 製程問題 | DJ1 | DJ1 | 报警AL085 | 报警AL085 | U14 Pin10、Pin12擊穿 | U14 Pin10,Pin12擊穿 | 無 | 無
4608 | D公司 | 系列A | 系列A-1521-E | 2024-05-13 | nan | nan | 料號NA | X無對策 |  | T1 | Can Not Duplicate | Can Not Duplicate | 無法重現不良 | CND | 無 | 無 | 黑屏 | 黑屏 | 上電無顯示 | 上電無顯示 | 無 | 無
4611 | I公司 | 系列A | 系列A-0121-E | 2024-05-13 | nan | nan | 料號NA | X無對策 |  | T1 | Power Board | INVERTER | 應用-負載異常 | 客戶應用 | DPM1、DR58、DR24、DD23、DD22 | DD22,DD23,DPM1,DR24,DR58 | 面板不亮 | 面板不亮 | 上電無顯示 | 上電無顯示 | 堵轉 | 堵轉
4614 | E公司 | 系列A | 系列A-1521-E | 2024-06-07 | Mxx | Mxx15S92F6-AG | 料號216490150333 | W未導入 | E3 200V 1.5KW 3KW有 AL02F , 其餘沒有AL02C AL02F | T1 | Power Board | DCBUS Capacitor | 應用-輸入電壓 | 客戶應用 | DC83、DD22、DD23 | DC83,DD22,DD23 | 没反应 | 没反应 | 上電面板不亮 | 上電面板不亮 | 输入过压 | 输入过压
4617 | K公司 | 系列A | 系列A-1021-L | 2024-06-03 | Txx | Txx320F28374DPTPT | 料號2611309608 | A已導入 | 1.優化測具探針Over travel行程參數，由原來的110μm變更為90μm (2020/10/21導入) 2.限制測具探針Touch down次數，由原來沒有限制次數減少為最多8次(2020/10/21導入) 3.厂商在2023年6月导入VPC生产技术 | 不能攔截 | No Defect Found | No Defect Found | 未檢測到異常 | NDF | 无 | 无 | 死机 | 死机 | 伺服功能正常 | 伺服功能正常 | 伺服功能正常 | 伺服功能正常
4620 | A公司 | 系列A | 系列A-0221-L | 2024-06-12 | Txx | Txx320F28374DPTPT | 料號2611309608 | A已導入 | 1.優化測具探針Over travel行程參數，由原來的110μm變更為90μm (2020/10/21導入) 2.限制測具探針Touch down次數，由原來沒有限制次數減少為最多8次(2020/10/21導入) 3.厂商在2023年6月导入VPC生产技术 | T1 | Can Not Duplicate | Can Not Duplicate | 無法重現不良 | CND | 无 | 无 | 螺丝滑牙 | 螺丝滑牙 | L1相端子螺絲損壞 | L1相端子螺絲損壞 | 伺服上电显示正常 | 伺服上电显示正常
4623 | C公司 | 系列A | 系列A-0721-L | 2024-06-07 | Mxx | Mxx15S92F6-AG | 料號216490150333 | W未導入 | E3 200V 1.5KW 3KW有 AL02F , 其餘沒有AL02C AL02F | T1 | Control Board | Internal Connector (J1, DJ2, EJ3…) | 製程-組立 | 製程問題 | J11 | J11 | U螺丝端子拧不出来也拧不紧 | U螺丝端子拧不出来也拧不紧 | U相端子螺絲損壞 | U相端子螺絲損壞 | 面板顯示异常 | 面板顯示异常
4626 | B公司 | 系列A | 系列A-0421-L | 2024-06-12 | Txx | Txx320F28374DPTPT | 料號2611309608 | A已導入 | 1.優化測具探針Over travel行程參數，由原來的110μm變更為90μm (2020/10/21導入) 2.限制測具探針Touch down次數，由原來沒有限制次數減少為最多8次(2020/10/21導入) 3.厂商在2023年6月导入VPC生产技术 | T1 | Can Not Duplicate | Can Not Duplicate | 無法重現不良 | CND | 無 | 無 | 其他(螺丝滑牙)& | 其他(螺丝滑牙) | R,L1L2相端子螺絲損壞 | R,L1L2相端子螺絲損壞 | 無 | 無
4629 | B公司 | 系列A | 系列A-0421-L | 2024-06-06 | nan | nan | 料號NA | A已導入 | 1.ME修改噴膠路徑，避開DRLY1 1cm，防止毛細現象導致DRLY1粘膠--張强2024/5/26 2.同步修改噴膠規格，水平展開A3 100-400W系列，ECN:126A-245055 預計2024/6/14生效--王彥鈞 2024/6/20 | T1 | Power Board | Terminal Block (DTB1, DTB2…) | 應用-外力損壞 | 客戶應用 | DTB1 | DTB1 | 其他(螺丝滑牙)& | 其他(螺丝滑牙) | R相端子螺絲損壞 | R相端子螺絲損壞 | W相螺絲損壞 | W相螺絲損壞
4632 | L公司 | 系列A | 系列A-1521-L | 2024-06-03 | Txx | Txx62569DBVR | 料號2510768214 | A已導入 | "1.ECN更換Txx62565（2510726214）--1/13 ECN 126A-231030 2. ASD產品打件請立即停止使用Txx62569，未上線打件的工單請改 用Txx62565: 2510726214，並HOLD 使用Txx62569的產品-1/31 ECN 126A-231057 3. HOLD Txx62569 2233周发料-- 2/8 4. 从BOM移除Txx62569--5/11 ECN 126A-234022 " | T1 | Power Board | INVERTER | 原因不明 | 功率模組 | DPM1 | DPM1 | 上電無顯示 | 上電無顯示 | DC84鼓包、軟起電阻DR28 Open | DC84鼓包,軟起電阻DR28 Open | IGBT炸 | IGBT炸
4635 | B公司 | 系列A | 系列A-0721-L | 2024-06-03 | Txx | Txx320F28374DPTPT | 料號2611309608 | A已導入 | 1.優化測具探針Over travel行程參數，由原來的110μm變更為90μm (2020/10/21導入) 2.限制測具探針Touch down次數，由原來沒有限制次數減少為最多8次(2020/10/21導入) 3.厂商在2023年6月导入VPC生产技术 | T1 | Power Board | DCBUS Capacitor | 應用-輸入電壓 | 客戶應用 | DC81、DC82、DC83、DC3 | DC3,DC81,DC82,DC83 | 上電無反應 | 上電無反應 | U12 pin9~pin11之間阻抗為10kohm異常 | U12 pin9~pin11之間阻抗為10kohm異常 | DC81、DC82、DC83、DC3鼓包 | DC81,DC82,DC83,DC3鼓包
4638 | H公司 | 系列A | 系列A-0221-E | 2024-06-04 | nan | nan | 料號NA | A已導入 | 1.ME修改噴膠路徑，避開DRLY1 1cm，防止毛細現象導致DRLY1粘膠--張强2024/5/26 2.同步修改噴膠規格，水平展開A3 100-400W系列，ECN:126A-245055 預計2024/6/14生效--王彥鈞 2024/6/20 | T1 | Power Board | INVERTER | 原因不明 | 功率模組 | DPM1 | DPM1 | 黑屏 | 黑屏 | DR1開裂損壞，DD1擊穿 | DR1開裂損壞,DD1擊穿 | 過流 | 過流
4641 | N公司 | 系列A | 系列A-0221-L | 2024-05-31 | Lxx | Lxx-5480-TP1-DI | 料號2310140121 | A已導入 | 1.停用2310140121，改為代用料2310137408-2023/11/3 2.切換100%到TOSHIBA ,先不將LITE-ON 移除BOM.（ECN待發行）-2023/11/17 | T1 | Control Board | Display Circuit | 製程-焊錫 | 製程問題 | J10 | J10 | 通电不亮 | 通电不亮 | R252、R253燒碳化 | R252,R253燒碳化 | 錫短 | 錫短
4644 | A公司 | 系列A | 系列A-1021-L | 2024-06-04 | Txx | Txx62569DBVR | 料號2510768214 | A已導入 | "1.ECN更換Txx62565（2510726214）--1/13 ECN 126A-231030 2. ASD產品打件請立即停止使用Txx62569，未上線打件的工單請改 用Txx62565: 2510726214，並HOLD 使用Txx62569的產品-1/31 ECN 126A-231057 3. HOLD Txx62569 2233周发料-- 2/8 4. 从BOM移除Txx62569--5/11 ECN 126A-234022 | T1 | Power Board | INVERTER | 原因不明 | 功率模組 | DPM1 | DPM1 | 燒壞 | 燒壞 | 大電容DC82鼓包 | 大電容DC82鼓包 | AL001 | AL001
4647 | A公司 | 系列A | 系列A-0721-L | 2024-05-20 | LLx | 無 | 料號140164701055 | W未導入 | 将LLx品牌电容移除代用料列表，B2 2kW以下都拿掉DC211, DC217 ECN:126A-227039 产线未改OI，一直混料 | T1 | Power Board | INVERTER | 原因不明 | 功率模組 | DPM1 | DPM1 | 冒烟 短路 跳闸 | 冒烟 短路 跳闸 | DR58炸裂，IGBT炸裂，DD22擊穿 | DR58炸裂,IGBT炸裂,DD22擊穿 | 上電AL01 | 上電AL01
4650 | C公司 | 系列A | 系列A-1021-L | 2024-05-20 | LLx | 無 | 料號140164701055 | W未導入 | 将LLx品牌电容移除代用料列表，B2 2kW以下都拿掉DC211, DC217 ECN:126A-227039 产线未改OI，一直混料 | T1 | Control Board | DSP Circuit | 材料-IC | 材料問題 | U1 | U1 | 没显示 | 没显示 | 接線端子DTB1包焊 | 接線端子DTB1包焊 | 測試probe導致pad crack | 測試probe導致pad crack
4653 | Z公司 | 系列A | 系列A-1521-L | 2024-05-31 | 無需記錄 | 無 | 料號無 | A已導入 | Transistors的Vceo更換成耐壓較高規格(由80V->300V)，避免客戶現場設備Z軸煞車沒有外接二極體， 容易造成產品不良風險 | T1 | Can Not Duplicate | Can Not Duplicate | 無法重現不良 | CND | 無 | 無 | AL009 | AL009 | CND | CND | 無 | 無
4656 | C公司 | 系列A | 系列A-0121-L | 2024-05-31 | 無需記錄 | 無 | 料號無 | A已導入 | Transistors的Vceo更換成耐壓較高規格(由80V->300V)，避免客戶現場設備Z軸煞車沒有外接二極體， 容易造成產品不良風險 | T1 | Control Board | External Connector (CN1, CN2…) | 應用-外力損壞 | 客戶應用 | CN2 | CN2 | 待检测 | 待检测 | R相端子螺絲損壞 | R相端子螺絲損壞 | CN2接口变形 | CN2接口变形
4659 | I公司 | 系列A | 系列A-0421-L | 2024-05-02 | STx | Txx842AD8TR | 料號2510069214 | X無對策 |  | 不能攔截 | Power Board | INVERTER | 原因不明 | 功率模組 | DPM1 | DPM1 | 进退信号反，伺服马达不动 | 进退信号反,伺服马达不动 | 伺服功能正常 | 伺服功能正常 | P對WU pin腳跳火 | P對WU pin腳跳火
4662 | K公司 | 系列A | 系列A-0721-L | 2024-05-27 | Mxx | Mxx15S92F6-AG | 料號216490150333 | W未導入 | E3 200V 1.5KW 3KW有 AL02F , 其餘沒有AL02C AL02F | AOI | Power Board | Terminal Block (DTB1, DTB2…) | 應用-外力損壞 | 客戶應用 | DTB1 | DTB1 | 故障现象:新机，初次上电 面板显示不全 | 故障现象:新机,初次上电 面板显示不全 | J10 pin1退pin | J10 pin1退pin | R相端子螺絲損壞 | R相端子螺絲損壞
4665 | E公司 | 系列A | 系列A-1521-E | 2024-05-27 | Txx | Txx62569DBVR | 料號2510768214 | A已導入 | "1.ECN更換Txx62565（2510726214）--1/13 ECN 126A-231030 2. ASD產品打件請立即停止使用Txx62569，未上線打件的工單請改 用Txx62565: 2510726214，並HOLD 使用Txx62569的產品-1/31 ECN 126A-231057 3. HOLD Txx62569 2233周发料-- 2/8 4. 从BOM移除Txx62569--5/11 ECN 126A-234022 " | T1 | Display Board | Keypad Circuit | 設計-機構 | 設計問題 | bsw4 | bsw4 | IGBT坏 | IGBT坏 | 逆变短路 | 逆变短路 | 外力損壞 | 外力損壞
4668 | A公司 | 系列A | 系列A-0721-L | 2024-05-27 | Txx | Txx62569DBVR | 料號2510768214 | A已導入 | "1.ECN更換Txx62565（2510726214）--1/13 ECN 126A-231030 2. ASD產品打件請立即停止使用Txx62569，未上線打件的工單請改 用Txx62565: 2510726214，並HOLD 使用Txx62569的產品-1/31 ECN 126A-231057 3. HOLD Txx62569 2233周发料-- 2/8 4. 从BOM移除Txx62569--5/11 ECN 126A-234022 " | T1 | Can Not Duplicate | Can Not Duplicate | 無法重現不良 | CND | 無 | 無 | 炸机 | 炸机 | 整流炸、DC82铝壳击穿 | 整流炸,DC82铝壳击穿 | 無 | 無
4671 | J公司 | 系列A | 系列A-0721-L | 2024-07-24 | BLx | Mxx-7840-560E | 料號2310101017 | W未導入 | 修改750w~1.5kw DPH16 PCB layout Foot print與400w相同 | T1 | HSK | HSK | 應用-外力損壞 | 客戶應用 | HSK | HSK | S滑丝 | S滑丝 | S相端子螺絲損壞 | S相端子螺絲損壞 | 接地螺丝拧不紧 | 接地螺丝拧不紧
4674 | B公司 | 系列A | 系列A-0421-M | 2024-07-22 | BLx | Mxx-7840-560E | 料號2310101017 | W未導入 | 修改750w~1.5kw DPH16 PCB layout Foot print與400w相同 | T1 | Power Board | DCBUS Capacitor | 應用-輸入電壓 | 客戶應用 | DC81、DC82、DC83、DC3、DD22、DD23 | DC3,DC81,DC82,DC83,DD22,DD23 | 上电没显示 | 上电没显示 | 上电无显示 | 上电无显示 | DC81、DC82、DC83、DC3鼓包，DD22、DD23擊穿 | DC81,DC82,DC83,DC3鼓包,DD22,DD23擊穿
4677 | B公司 | 系列A | 系列A-0421-M | 2024-07-22 | BLx | Mxx-7840-560E | 料號2310101017 | W未導入 | 修改750w~1.5kw DPH16 PCB layout Foot print與400w相同 | T1 | Can Not Duplicate | Can Not Duplicate | 未檢測到異常 | 客戶應用 | nan | nan | 上电没显示 | 上电没显示 | 上电无显示 | 上电无显示 | 檢測和運行正常 | 檢測和運行正常
4680 | N公司 | 系列A | 系列A-1021-M | 2024-07-15 | Txx | Txx320F28374DPTPT | 料號2611309608 | A已導入 | 1.優化測具探針Over travel行程參數，由原來的110μm變更為90μm (2020/10/21導入) 2.限制測具探針Touch down次數，由原來沒有限制次數減少為最多8次(2020/10/21導入) 3.厂商在2023年6月导入VPC生产技术 | T1 | Power Board | DCBUS Capacitor | 應用-輸入電壓 | 客戶應用 | DR28，DC83 | DC83,DR28 | 上电显示ASP B3按键无反应，再次上电后指示灯亮，屏无显示 | 上电显示ASP B3按键无反应,再次上电后指示灯亮,屏无显示 | 無顯示 | 無顯示 | 軟啟電阻DR28燒壞，DC83側邊鼓包 | 軟啟電阻DR28燒壞,DC83側邊鼓包
4683 | C公司 | 系列A | 系列A-0721-L | 2024-07-09 | 無需記錄 | 無 | 料號無 | A已導入 | ECN：126A-245008 DC318,DC319,DC323,DC324有預留位置加Y電容 | T1 | Can Not Duplicate | Can Not Duplicate | 無法重現不良 | CND | 無 | 無 | DO5端子无反应 | DO5端子无反应 | USB無法識別 | USB無法識別 | 無 | 無
4686 | T公司 | 系列A | 系列A-0721-E | 2024-07-15 | Lxx | Lxx-5480-TP1-DI | 料號2310140121 | A已導入 | 1.停用2310140121，改為代用料2310137408-2023/11/3 2.切換100%到TOSHIBA ,先不將LITE-ON 移除BOM.（ECN待發行）-2023/11/17 | T1 | Power Board | INVERTER | 製程-焊錫 | 製程問題 | DPM1 | DPM1 | 需要研发分析报告，报告故障现象:1.控制器使用50MC、正常运行过程中，控制器检测到何服报警 。 驱动器上显示正常，监控50MC软件诊断显示这台驱动 报警AL、FFFF(运动控制器显示),连接之后的驱 | 需要研发分析报告,报告故障现象:1.控制器使用50MC,正常运行过程中,控制器检测到何服报警 。 驱动器上显示正常,监控50MC软件诊断显示这台驱动 报警AL,FFFF(运动控制器显示),连接之后的驱 | 帶馬達運轉正常 | 帶馬達運轉正常 | IGBT pin19漏焊 | IGBT pin19漏焊
4689 | B公司 | 系列A | 系列A-0721-L | 2024-07-19 | Hxx | CTx-095STHZ-R | 料號3000612200 | G對策導入后再發 | E3按鍵更換新材料：Hxx3000612200，导入周期W2325 | T1 | Can Not Duplicate | Can Not Duplicate | 未檢測到異常 | 客戶應用 | 無 | 無 | 上电没反应 | 上电没反应 | 整流子DD22、DD23擊穿 | 整流子DD22,DD23擊穿 | 無 | 無
4692 | B公司 | 系列A | 系列A-0421-L | 2024-07-19 | BLx | Mxx-7840-560E | 料號2310101017 | W未導入 | 修改750w~1.5kw DPH16 PCB layout Foot print與400w相同 | T1 | Power Board | Terminal Block (DTB1, DTB2…) | 製程-焊錫 | 製程問題 | DTB1 | DTB1 | 还回条码不一致 | 还回条码不一致 | 帶馬達運轉正常 | 帶馬達運轉正常 | 接線端子P、R、T相漏焊 | 接線端子P,R,T相漏焊
4695 | A公司 | 系列A | 系列A-0121-L | 2024-07-19 | FUx | FxxP30XSD060-50 | 料號216490300713 | W未導入 | E3 200V 1.5KW 3KW有 AL02F , 其餘沒有AL02C AL02F | T1 | No Defect Found | No Defect Found | 未檢測到異常 | NDF | 无 | 无 | 烧坏 | 烧坏 | DC3鼓包 | DC3鼓包 | 韧体新功能导致客户误退 | 韧体新功能导致客户误退
4698 | C公司 | 系列A | 系列A-0121-L | 2024-07-19 | FUx | FxxP30XSD060-50 | 料號216490300713 | W未導入 | E3 200V 1.5KW 3KW有 AL02F , 其餘沒有AL02C AL02F | 不能攔截 | Control Board | DC-DC Power Circuit | 原因不明 | 原因不明 | U44 | U44 | 不通电 无显示 | 不通电 无显示 | 伺服功能正常 | 伺服功能正常 | U44輸出異常 | U44輸出異常
4701 | B公司 | 系列A | 系列A-0421-M | 2024-07-15 | Txx | Txx320F28374DPTPT | 料號2611309608 | A已導入 | 1.優化測具探針Over travel行程參數，由原來的110μm變更為90μm (2020/10/21導入) 2.限制測具探針Touch down次數，由原來沒有限制次數減少為最多8次(2020/10/21導入) 3.厂商在2023年6月导入VPC生产技术 | T1 | Can Not Duplicate | Can Not Duplicate | 無法重現不良 | CND | 無失效零件 | 無失效零件 | CN1的DO1损坏 | CN1的DO1损坏 | 帶馬達運轉正常 | 帶馬達運轉正常 | 無失效現象 | 無失效現象
4704 | B公司 | 系列A | 系列A-0221-L | 2024-07-15 | Txx | Txx320F28374DPTPT | 料號2611309608 | A已導入 | 1.優化測具探針Over travel行程參數，由原來的110μm變更為90μm (2020/10/21導入) 2.限制測具探針Touch down次數，由原來沒有限制次數減少為最多8次(2020/10/21導入) 3.厂商在2023年6月导入VPC生产技术 | T1 | CASE | CASE | 製程-錯件 | 製程問題 | CASE | CASE | 上电没反应 | 上电没反应 | R254、R255燒壞 | R254,R255燒壞 | case使用錯料 | case使用錯料
4707 | P公司 | 系列A | 系列A-0721-L | 2024-07-15 | Txx | Txx320F28374DPTPT | 料號2611309608 | A已導入 | 1.優化測具探針Over travel行程參數，由原來的110μm變更為90μm (2020/10/21導入) 2.限制測具探針Touch down次數，由原來沒有限制次數減少為最多8次(2020/10/21導入) 3.厂商在2023年6月导入VPC生产技术 | T1 | CASE | CASE | 製程-錯件 | 製程問題 | CASE | CASE | 力矩控制模式有问题 | 力矩控制模式有问题 | 伺服功能正常 | 伺服功能正常 | case使用錯料 | case使用錯料
4710 | K公司 | 系列A | 系列A-0721-L | 2024-07-10 | Mxx | Mxx20S92F6-AG | 料號216490200133 | W未導入 | E3 200V 1.5KW 3KW有 AL02F , 其餘沒有AL02C AL02F | T1 | Power Board | RST Rectifier Circuit | 其他 | 設計問題 | DD22 | DD22 | 显示屏坏了 | 显示屏坏了 | MODE鍵損壞 | MODE鍵損壞 | DD22擊穿 | DD22擊穿
4713 | E公司 | 系列A | 系列A-1521-F | 2024-07-15 | Mxx | Mxx15S92F6-AG | 料號216490150333 | W未導入 | E3 200V 1.5KW 3KW有 AL02F , 其餘沒有AL02C AL02F | T1 | Power Board | INVERTER | 原因不明 | 功率模組 | DPM1 | DPM1 | 报警RL.09C | 报警RL.09C | 通電報警AL09C | 通電報警AL09C | IGBT W上橋擊穿 | IGBT W上橋擊穿
4716 | O公司 | 系列A | 系列A-1521-L | 2024-07-15 | FUx | FxxP30XSD060-50 | 料號216490300713 | W未導入 | E3 200V 1.5KW 3KW有 AL02F , 其餘沒有AL02C AL02F | T1 | Power Board | INVERTER | 原因不明 | 功率模組 | DPM1 | DPM1 | 無法下載參數 | 無法下載參數 | C20阻抗，在顯示正常的狀態下阻抗是M歐，在無顯示的狀態下為6k歐左右 | C20阻抗,在顯示正常的狀態下阻抗是M歐,在無顯示的狀態下為6k歐左右 | DR58炸，IGBT炸 | DR58炸,IGBT炸
4719 | A公司 | 系列A | 系列A-0421-E | 2024-07-17 | Mxx | Mxx20S92F6-AG | 料號216490200133 | W未導入 | E3 200V 1.5KW 3KW有 AL02F , 其餘沒有AL02C AL02F | T1 | Power Board | INVERTER | 設計-韌體 | 設計問題 | DR58、DPM1 | DPM1,DR58 | 无显示 | 无显示 | 上電無顯示 | 上電無顯示 | DR58炸、IGBT炸 | DR58炸,IGBT炸
4722 | A公司 | 系列A | 系列A-0421-E | 2024-07-17 | BLx | Mxx-7840-560E | 料號2310101017 | W未導入 | 修改750w~1.5kw DPH16 PCB layout Foot print與400w相同 | T1 | Power Board | DCBUS Capacitor | 應用-輸入電壓 | 客戶應用 | DC82、DC84、DC3、DR28 | DC3,DC82,DC84,DR28 | 无显示 | 无显示 | 上電無顯示 | 上電無顯示 | DC82、DC84、DC3鼓包，軟起電阻DR28 Open | DC82,DC84,DC3鼓包,軟起電阻DR28 Open
4725 | A公司 | 系列A | 系列A-1021-L | 2024-07-16 | BLx | Mxx-7840-560E | 料號2310101017 | W未導入 | 修改750w~1.5kw DPH16 PCB layout Foot print與400w相同 | T1 | Power Board | Terminal Block (DTB1, DTB2…) | 應用-外力損壞 | 客戶應用 | DTB1 | DTB1 | AL001 | AL001 | 軟啟電阻燒壞，IGBT U對P擊穿 | 軟啟電阻燒壞,IGBT U對P擊穿 | W相螺絲損壞 | W相螺絲損壞
4728 | B公司 | 系列A | 系列A-0421-M | 2024-07-16 | BLx | Mxx-7840-560E | 料號2310101017 | W未導入 | 修改750w~1.5kw DPH16 PCB layout Foot print與400w相同 | T1 | Power Board | Terminal Block (DTB1, DTB2…) | 應用-外力損壞 | 客戶應用 | DTB1 | DTB1 | 6号报警 | 6号报警 | DR58和DR45炸，軟起電阻DR28燒，IGBT炸 | DR58和DR45炸,軟起電阻DR28燒,IGBT炸 | R相螺絲損壞 | R相螺絲損壞
4731 | J公司 | 系列A | 系列A-0421-L | 2024-07-15 | BLx | Mxx-7840-560E | 料號2310101017 | W未導入 | 修改750w~1.5kw DPH16 PCB layout Foot print與400w相同 | T1 | Power Board | Terminal Block (DTB1, DTB2…) | 應用-外力損壞 | 客戶應用 | DTB1 | DTB1 | 脉冲口故障 | 脉冲口故障 | R252、R253、R254、R255燒碳化 | R252,R253,R254,R255燒碳化 | R相螺絲損壞 | R相螺絲損壞
4734 | C公司 | 系列A | 系列A-1021-L | 2024-07-11 | Txx | Txx320F28374DPTPT | 料號2611309608 | A已導入 | 1.優化測具探針Over travel行程參數，由原來的110μm變更為90μm (2020/10/21導入) 2.限制測具探針Touch down次數，由原來沒有限制次數減少為最多8次(2020/10/21導入) 3.厂商在2023年6月导入VPC生产技术 | T1 | Can Not Duplicate | Can Not Duplicate | 無法重現不良 | CND | 無 | 無 | 坏了 | 坏了 | DC3鼓包 | DC3鼓包 | 無 | 無
4737 | F公司 | 系列A | 系列A-1021-M | 2024-07-18 | Txx | Txx62569DBVR | 料號2510768214 | A已導入 | "1.ECN更換Txx62565（2510726214）--1/13 ECN 126A-231030 2. ASD產品打件請立即停止使用Txx62569，未上線打件的工單請改 用Txx62565: 2510726214，並HOLD 使用Txx62569的產品-1/31 ECN 126A-231057 3. HOLD Txx62569 2233周发料-- 2/8 4. 从BOM移除Txx62569--5/11 ECN 126A-234022 " | T1 | Power Board | DCBUS Detector Circuit | 製程-焊錫 | 製程問題 | DPH16 | DPH16 | 坏 | 坏 | IGBT擊穿 | IGBT擊穿 | DPH16吃錫不良 | DPH16吃錫不良
4740 | X公司 | 系列A | 系列A-1021-M | 2024-07-12 | Txx | Txx320F28374DPTPT | 料號2611309608 | A已導入 | 1.優化測具探針Over travel行程參數，由原來的110μm變更為90μm (2020/10/21導入) 2.限制測具探針Touch down次數，由原來沒有限制次數減少為最多8次(2020/10/21導入) 3.厂商在2023年6月导入VPC生产技术 | T1 | Power Board | INVERTER | 製程-焊錫 | 製程問題 | DPM1 | DPM1 | 新機上電就炸，故障報警AL09F | 新機上電就炸,故障報警AL09F | DCBUS電容鼓包，整流子擊穿 | DCBUS電容鼓包,整流子擊穿 | IGBT-U相pin腳漏焊 | IGBT-U相pin腳漏焊
4743 | B公司 | 系列A | 系列A-0421-L | 2024-07-09 | Mxx | Mxx15S92F6-AG | 料號216490150333 | W未導入 | E3 200V 1.5KW 3KW有 AL02F , 其餘沒有AL02C AL02F | T1 | Control Board | CANOPEN Circuit | 應用-外部干擾 | 客戶應用 | ZD615,ZD7 | ZD615,ZD7 | 上电不显示 | 上电不显示 | 使能報警AL031 | 使能報警AL031 | ZD615和ZD7擊穿 | ZD615和ZD7擊穿
4746 | B公司 | 系列A | 系列A-0721-L | 2024-07-11 | BLx | Mxx-7840-560E | 料號2310101017 | W未導入 | 修改750w~1.5kw DPH16 PCB layout Foot print與400w相同 | T1 | Power Board | INVERTER | 原因不明 | 功率模組 | DPM1 | DPM1 | 上电没反应 | 上电没反应 | pulse output電路U25燒壞，R205阻值變大壞，電源系統全部擊穿 | pulse output電路U25燒壞,R205阻值變大壞,電源系統全部擊穿 | IGBT击穿 | IGBT击穿
4749 | C公司 | 系列A | 系列A-0721-L | 2024-07-11 | 無需填寫 | 无 | 料號无 | A已導入 | 正常焊接零件，治具5V上電??,??量測3.3V&1.2V測試點--2024/4/17 | T1 | Power Board | INVERTER | 應用-輸入電壓 | 客戶應用 | DPM1 | DPM1 | 过电流 | 过电流 | 帶馬達運轉正常 | 帶馬達運轉正常 | IGBT损坏 | IGBT损坏
4752 | T公司 | 系列A | 系列A-0721-E | 2024-07-10 | BLx | Mxx-7840-560E | 料號2310101017 | W未導入 | 修改750w~1.5kw DPH16 PCB layout Foot print與400w相同 | T1 | Can Not Duplicate | Can Not Duplicate | 無法重現不良 | CND | 無失效零件 | 無失效零件 | 通讯异常 | 通讯异常 | R260 BOM錯建为0Ω | R260 BOM錯建为0Ω | 無失效現象 | 無失效現象
4755 | I公司 | 系列A | 系列A-0421-L | 2024-07-08 | 無 | 無 | 料號無 | X無對策 | 客責，上錯電 | T1 | Power Board | INVERTER | 原因不明 | 功率模組 | DPM1,DR58,DR28 | DPM1,DR28,DR58 | 无法使用 | 无法使用 | 检查正常 | 检查正常 | IGBT炸，DR58、DR28烧毁 | IGBT炸,DR58,DR28烧毁
4758 | I公司 | 系列A | 系列A-1521-L | 2024-07-04 | 無 | 無 | 料號無 | X無對策 | 客户应用相关，非产品硬体功能 | T1 | Power Board | INVERTER | 原因不明 | 功率模組 | DPM1 | DPM1 | 无法使用 | 无法使用 | 伺服功能正常 | 伺服功能正常 | IGBT U上橋擊穿 | IGBT U上橋擊穿
4761 | H公司 | 系列A | 系列A-0121-E | 2024-07-09 | BLx | Mxx-7840-560E | 料號2310101017 | W未導入 | 修改750w~1.5kw DPH16 PCB layout Foot print與400w相同 | T1 | Power Board | No Defect Found | 未檢測到異常 | NDF | 無 | 無 | 網口故障 | 網口故障 | CND | CND | 產品檢測正常 | 產品檢測正常
4764 | C公司 | 系列A | 系列A-0421-L | 2024-07-04 | 無需填寫 | 无 | 料號无 | A已導入 | 正常焊接零件，治具5V上電??,??量測3.3V&1.2V測試點--2024/4/17 | T1 | Power Board | Terminal Block (DTB1, DTB2…) | 應用-外力損壞 | 客戶應用 | DTB1 | DTB1 | 不通电 | 不通电 | DR1開裂損壞，DD1擊穿 | DR1開裂損壞,DD1擊穿 | U相端子螺絲損壞 | U相端子螺絲損壞
4767 | A公司 | 系列A | 系列A-0721-L | 2024-07-09 | BLx | Mxx-7840-560E | 料號2310101017 | W未導入 | 修改750w~1.5kw DPH16 PCB layout Foot print與400w相同 | T1 | Can Not Duplicate | Can Not Duplicate | 無法重現不良 | CND | 無失效零件 | 無失效零件 | AL009 | AL009 | CND | CND | 無失效現象 | 無失效現象
4770 | D公司 | 系列A | 系列A-0721-F | 2024-07-09 | BLx | Mxx-7840-560E | 料號2310101017 | W未導入 | 修改750w~1.5kw DPH16 PCB layout Foot print與400w相同 | T1 | Can Not Duplicate | Can Not Duplicate | 無法重現不良 | CND | 無 | 無 | 不显示 | 不显示 | 帶馬達運轉正常 | 帶馬達運轉正常 | 無 | 無
4773 | A公司 | 系列A | 系列A-0421-L | 2024-07-09 | BLx | Mxx-7840-560E | 料號2310101017 | W未導入 | 修改750w~1.5kw DPH16 PCB layout Foot print與400w相同 | T1 | Can Not Duplicate | Can Not Duplicate | 無法重現不良 | CND | 無 | 無 | 不显示 | 不显示 | 帶馬達運轉正常 | 帶馬達運轉正常 | 伺服功能正常 | 伺服功能正常
4776 | A公司 | 系列A | 系列A-1521-L | 2024-07-09 | BLx | Mxx-7840-560E | 料號2310101017 | W未導入 | 修改750w~1.5kw DPH16 PCB layout Foot print與400w相同 | T1 | Control Board | Encoder Circuit | 應用-接線錯誤 | 客戶應用 | U21 | U21 | 检测维修 | 检测维修 | 整流子DD22、DD23擊穿 | 整流子DD22,DD23擊穿 | U21擊穿 | U21擊穿
4779 | C公司 | 系列A | 系列A-1521-L | 2024-07-09 | BLx | Mxx-7840-560E | 料號2310101017 | W未導入 | 長期對策：修改750w~1.5kw DPH16 PCB layout Foot print與400w相同 | T1 | Power Board | Terminal Block (DTB1, DTB2…) | 應用-外力損壞 | 客戶應用 | DTB1 | DTB1 | 螺丝滑牙 | 螺丝滑牙 | R端子螺絲損壞 | R端子螺絲損壞 | S相端子螺絲锁附时有阻力 | S相端子螺絲锁附时有阻力
4782 | A公司 | 系列A | 系列A-0421-L | 2024-07-04 | 無需記錄 | 无 | 料號无 | A已導入 | 正常焊接零件，治具5V上電??,??量測3.3V&1.2V測試點--2024/4/17 | T1 | Power Board | Soft-Start Circuit | 材料-Photo | 材料問題 | DPH6 | DPH6 | 接线螺孔滑牙 | 接线螺孔滑牙 | R，S端子螺絲損壞 | R,S端子螺絲損壞 | DPH6 Pin3-4不導通 | DPH6 Pin3-4不導通
4785 | A公司 | 系列A | 系列A-0421-L | 2024-07-02 | 無需填寫 | 无 | 料號无 | A已導入 | 正常焊接零件，治具5V上電??,??量測3.3V&1.2V測試點--2024/4/17 | T1 | Power Board | INVERTER | 原因不明 | 功率模組 | DPM1 | DPM1 | 通电不显示 | 通电不显示 | 運行約1分鐘左右報警AL001，重複上電斷電約4次左右無顯示 | 運行約1分鐘左右報警AL001,重複上電斷電約4次左右無顯示 | IGBT W對P短路。 | IGBT W對P短路。
4788 | S公司 | 系列A | 系列A-0721-L | 2024-07-02 | Txx | Txx320F28374DPTPT | 料號2611309608 | A已導入 | 1.優化測具探針Over travel行程參數，由原來的110μm變更為90μm (2020/10/21導入) 2.限制測具探針Touch down次數，由原來沒有限制次數減少為最多8次(2020/10/21導入) 3.厂商在2023年6月导入VPC生产技术 | T1 | Power Board | SPS Circuit | 應用-輸入電壓 | 客戶應用 | DC3 | DC3 | 上电后，无启动 | 上电后,无启动 | 上電無顯示 | 上電無顯示 | 輸入電壓過高 | 輸入電壓過高
4791 | O公司 | 系列A | 系列A-0421-L | 2024-07-05 | 無 | 無 | 料號無 | A已導入 | 針對系统受干扰误跳AL083，修改相关韧体，开启 GPIO滤波，台达工厂W2408周之后生产伺服导入GPIO滤波功能 | T1 | Can Not Duplicate | Can Not Duplicate | 無法重現不良 | CND | 無 | 無 | 二次返修，显示屏不亮，要求换新 | 二次返修,显示屏不亮,要求换新 | 約5分鐘左右死機 | 約5分鐘左右死機 | 伺服功能正常 | 伺服功能正常
4794 | A公司 | 系列A | 系列A-0421-L | 2024-07-04 | Txx | Txx320F28374DPTPT | 料號2611309608 | A已導入 | 1.優化測具探針Over travel行程參數，由原來的110μm變更為90μm (2020/10/21導入) 2.限制測具探針Touch down次數，由原來沒有限制次數減少為最多8次(2020/10/21導入) 3.厂商在2023年6月导入VPC生产技术 | T1 | Control Board | DC-DC Power Circuit | 原因不明 | 原因不明 | U33 | U33 | 无信号 | 无信号 | 運行約半小時左右死機 | 運行約半小時左右死機 | 3.3V短路 | 3.3V短路
4797 | C公司 | 系列A | 系列A-0421-L | 2024-07-01 | Txx | Txx320F28374DPTPT | 料號2611309608 | A已導入 | 1.優化測具探針Over travel行程參數，由原來的110μm變更為90μm (2020/10/21導入) 2.限制測具探針Touch down次數，由原來沒有限制次數減少為最多8次(2020/10/21導入) 3.厂商在2023年6月导入VPC生产技术 | T1 | Can Not Duplicate | Can Not Duplicate | 無法重現不良 | CND | 无 | 无 | 无显示 | 无显示 | 上電無顯示 | 上電無顯示 | 无 | 无
4800 | A公司 | 系列A | 系列A-0421-L | 2024-07-01 | FUx | FxxP30XSD060-50 | 料號216490300713 | W未導入 | E3 200V 1.5KW 3KW有 AL02F , 其餘沒有AL02C AL02F | T1 | Control Board | Pulse Input Circuit | 應用-接線錯誤 | 客戶應用 | R254、R255、R252、R253 | R252,R253,R254,R255 | 无显示 | 无显示 | 運行約半小時左右死機 | 運行約半小時左右死機 | R254、R255、R252、R253電阻燒壞 | R254,R255,R252,R253電阻燒壞
4803 | A公司 | 系列A | 系列A-0721-L | 2024-07-02 | Mxx | Mxx20S92F6-AG | 料號216490200133 | W未導入 | E3 200V 1.5KW 3KW有 AL02F , 其餘沒有AL02C AL02F | T1 | Power Board | Brake Circuit | 原因不明 | 原因不明 | DQ2 | DQ2 | 死机，按按钮无反应 | 死机,按按钮无反应 | 運行約5秒死機 | 運行約5秒死機 | AL085 | AL085
4806 | A公司 | 系列A | 系列A-0221-E | 2024-07-02 | FUx | FxxP30XSD060-50 | 料號216490300713 | W未導入 | E3 200V 1.5KW 3KW有 AL02F , 其餘沒有AL02C AL02F | T1 | Can Not Duplicate | Can Not Duplicate | 無法重現不良 | CND | 無 | 無 | 烧坏 | 烧坏 | IGBT擊穿，DR58擊穿，銅箔翹起 | IGBT擊穿,DR58擊穿,銅箔翹起 | 伺服功能正常 | 伺服功能正常
4809 | J公司 | 系列A | 系列A-0421-L | 2024-07-04 | Mxx | Mxx20S92F6-AG | 料號216490200133 | W未導入 | E3 200V 1.5KW 3KW有 AL02F , 其餘沒有AL02C AL02F | T1 | Power Board | SPS Circuit | 應用-輸入電壓 | 客戶應用 | DC3 | DC3 | AL01 | AL01 | IGBT U對P短路 | IGBT U對P短路 | 輸入電壓過高 | 輸入電壓過高
4812 | K公司 | 系列A | 系列A-0721-F | 2024-07-04 | Mxx | Mxx20S92F6-AG | 料號216490200133 | W未導入 | E3 200V 1.5KW 3KW有 AL02F , 其餘沒有AL02C AL02F | T1 | Control Board | External Connector (CN1, CN2…) | 製程-插件 | 製程問題 | J6 | J6 | 回升电阻报警 | 回升电阻报警 | 回生电阻烧 | 回生电阻烧 | Encoder無法通訊 | Encoder無法通訊
4815 | P公司 | 系列A | 系列A-0421-L | 2024-07-04 | Mxx | Mxx20S92F6-AG | 料號216490200133 | W未導入 | E3 200V 1.5KW 3KW有 AL02F , 其餘沒有AL02C AL02F | T1 | Can Not Duplicate | Can Not Duplicate | 無法重現不良 | CND | 無 | 無 | 操作面板无显示 | 操作面板无显示 | 帶馬達運轉正常 | 帶馬達運轉正常 | 無 | 無
4818 | Q公司 | 系列A | 系列A-0421-L | 2024-07-02 | Txx | Txx320F28374DPTPT | 料號2611309608 | A已導入 | 1.優化測具探針Over travel行程參數，由原來的110μm變更為90μm (2020/10/21導入) 2.限制測具探針Touch down次數，由原來沒有限制次數減少為最多8次(2020/10/21導入) 3.厂商在2023年6月导入VPC生产技术 | T1 | Power Board | RST Rectifier Circuit | 環境-污染 | 客戶應用 | DD22、DD23 | DD22,DD23 | 上电无显示 | 上电无显示 | DR1燒壞，DC3微鼓包 | DR1燒壞,DC3微鼓包 | 整流子液体污染 | 整流子液体污染
4821 | D公司 | 系列A | 系列A-0421-F | 2024-07-01 | 無 | 無 | 料號無 | W未導入 | 客責-外力 | T1 | Control Board | Pulse Output Circuit | 應用-接線錯誤 | 客戶應用 | U25 | U25 | 001频繁报警 | 001频繁报警 | IGBT V對P短路 | IGBT V對P短路 | U25PIN14-OA对GND短路 | U25PIN14-OA对GND短路
4824 | C公司 | 系列A | 系列A-0421-L | 2024-07-01 | Txx | Txx320F28374DPTPT | 料號2611309608 | A已導入 | 1.優化測具探針Over travel行程參數，由原來的110μm變更為90μm (2020/10/21導入) 2.限制測具探針Touch down次數，由原來沒有限制次數減少為最多8次(2020/10/21導入) 3.厂商在2023年6月导入VPC生产技术 | T1 | Can Not Duplicate | Can Not Duplicate | 無法重現不良 | CND | 無 | 無 | R端螺丝滑牙 | R端螺丝滑牙 | R端子螺絲損壞 | R端子螺絲損壞 | 產品帶馬達運轉正常 | 產品帶馬達運轉正常
4827 | M公司 | 系列A | 系列A-0421-L | 2024-07-01 | Txx | Txx320F28374DPTPT | 料號2611309608 | A已導入 | 1.優化測具探針Over travel行程參數，由原來的110μm變更為90μm (2020/10/21導入) 2.限制測具探針Touch down次數，由原來沒有限制次數減少為最多8次(2020/10/21導入) 3.厂商在2023年6月导入VPC生产技术 | T1 | Power Board | RST Rectifier Circuit | 應用-輸入電壓 | 客戶應用 | DD22 | DD22 | 006报警 | 006报警 | 帶馬達運轉正常 | 帶馬達運轉正常 | 整流子DD22 R對N短路 | 整流子DD22 R對N短路
4830 | P公司 | 系列A | 系列A-0121-E | 2024-06-28 | 無 | 無 | 料號無 | X無對策 | 客責，明顯強外力 | T1 | Power Board | INVERTER | 應用-負載異常 | 客戶應用 | DPM1，DD22，DR58 | DD22,DPM1,DR58 | 数显不显示，总线中断 | 数显不显示,总线中断 | 上電無顯示 | 上電無顯示 | 炸機 | 炸機
4833 | A公司 | 系列A | 系列A-1021-L | 2024-06-27 | 無需記錄 | 無 | 料號無 | X無對策 | 1.钣金供应商使用NCT方式加工折弯，折弯角度超规格，已要求供应商加强管控。现在EVT阶段，进入量产后会开模，开模后可解决此问题。 | T1 | Power Board | INVERTER | 原因不明 | 功率模組 | DC41、DC54、DPM1 | DC41,DC54,DPM1 | 报警AL09 | 报警AL09 | IGBT擊穿 U對P相擊穿 | IGBT擊穿 U對P相擊穿 | DC54底部銅箔短路導致打火 | DC54底部銅箔短路導致打火
4836 | X公司 | 系列A | 系列A-1021-M | 2024-04-25 | Mxx | Mxx20S92F6-AG | 料號216490200133 | W未導入 | E3 200V 1.5KW 3KW有 AL02F , 其餘沒有AL02C AL02F | T1 | Power Board | INVERTER | 應用-負載異常 | 客戶應用 | DPM1 | DPM1 | AL006 | AL006 | IGBT 整流子及DR58損壞 | IGBT 整流子及DR58損壞 | IGBT VW擊穿 | IGBT VW擊穿
4839 | K公司 | 系列A | 系列A-0721-L | 2024-06-21 | Mxx | Mxx15S92F6-AG | 料號216490150333 | W未導入 | E3 200V 1.5KW 3KW有 AL02F , 其餘沒有AL02C AL02F | T1 | Can Not Duplicate | Can Not Duplicate | 無法重現不良 | CND | 無 | 無 | 烧坏 | 烧坏 | 電源板：DT1打火，pin1和pin2 Open，DU1擊穿，整流子DD22擊穿，IGBT擊穿，DR300燒壞，控制板噴灰，電源系統全部損壞 | 電源板：DT1打火,pin1和pin2 Open,DU1擊穿,整流子DD22擊穿,IGBT擊穿,DR300燒壞,控制板噴灰,電源系統全部損壞 | 無 | 無
4842 | Q公司 | 系列A | 系列A-0421-L | 2024-06-14 | Mxx | Mxx15S92F6-AG | 料號216490150333 | W未導入 | E3 200V 1.5KW 3KW有 AL02F , 其餘沒有AL02C AL02F | T1 | Can Not Duplicate | Can Not Duplicate | 無法重現不良 | CND | 無 | 無 | 上电无显示 | 上电无显示 | DR1燒壞，DC3微鼓包 | DR1燒壞,DC3微鼓包 | 伺服功能正常 | 伺服功能正常
4845 | C公司 | 系列A | 系列A-0721-L | 2024-06-24 | FUx | FxxP30XSD060-50 | 料號216490300713 | W未導入 | E3 200V 1.5KW 3KW有 AL02F , 其餘沒有AL02C AL02F | T1 | Can Not Duplicate | Can Not Duplicate | 無法重現不良 | CND | 無 | 無 | 不工作 | 不工作 | DR58炸，IGBT擊穿，DZD6擊穿，整流子DD22擊穿，附近銅箔燒斷 | DR58炸,IGBT擊穿,DZD6擊穿,整流子DD22擊穿,附近銅箔燒斷 | 無 | 無
4848 | D公司 | 系列A | 系列A-0421-F | 2024-06-24 | FUx | FxxP30XSD060-50 | 料號216490300713 | W未導入 | E3 200V 1.5KW 3KW有 AL02F , 其餘沒有AL02C AL02F | T1 | Power Board | Terminal Block (DTB1, DTB2…) | 應用-外力損壞 | 客戶應用 | DTB1 | DTB1 | 不通讯 | 不通讯 | 伺服功能正常 | 伺服功能正常 | S和L1相端子螺絲損壞 | S和L1相端子螺絲損壞
4851 | B公司 | 系列A | 系列A-0421-L | 2024-06-21 | Txx | Txx320F28374DPTPT | 料號2611309608 | A已導入 | 1.優化測具探針Over travel行程參數，由原來的110μm變更為90μm (2020/10/21導入) 2.限制測具探針Touch down次數，由原來沒有限制次數減少為最多8次(2020/10/21導入) 3.厂商在2023年6月导入VPC生产技术 | T1 | Power Board | RST Rectifier Circuit | 環境-異物 | 客戶環境 | DD22 | DD22 | 上电没反应 | 上电没反应 | DR1開裂損壞，DD1擊穿，DT1和DR4打火，量測線圈正常，DU2過熱損壞，IGBT pin腳之間和導熱rubber上粘有異物，用磁鐵可吸附 | DR1開裂損壞,DD1擊穿,DT1和DR4打火,量測線圈正常,DU2過熱損壞,IGBT pin腳之間和導熱rubber上粘有異物,用磁鐵可吸附 | 整流子 pin腳打火熔斷 | 整流子 pin腳打火熔斷
4854 | B公司 | 系列A | 系列A-0421-L | 2024-08-20 | FUx | FxxP30XSD060-550 | 料號216490300713 | W未導入 | E3 200V 1.5KW 3KW有 AL02F , 其餘沒有AL02C AL02F | T1 | Can Not Duplicate | Can Not Duplicate | 無法重現不良 | CND | 無 | 無 | 上电没反应 | 上电没反应 | DU1本體炸裂，導熱Rubber上有異物 | DU1本體炸裂,導熱Rubber上有異物 | 伺服功能正常 | 伺服功能正常
4857 | A公司 | 系列A | 系列A-0421-L | 2024-08-20 | Mxx | Mxx20S92F6-AG | 料號216490200133 | W未導入 | E3 200V 1.5KW 3KW有 AL02F , 其餘沒有AL02C AL02F | T1 | Power Board | Terminal Block (DTB1, DTB2…) | 應用-外力損壞 | 客戶應用 | DTB1 | DTB1 | 通电不显示 | 通电不显示 | 開機無顯示 | 開機無顯示 | R相端子螺絲損壞 | R相端子螺絲損壞
4860 | B公司 | 系列A | 系列A-1021-E | 2024-08-22 | Vxx | Vxx12PMA050M7 | 料號216475590002 | A已導入 | 变更材料为Ixx | T1 | Power Board | Terminal Block (DTB1, DTB2…) | 應用-外力損壞 | 客戶應用 | DTB1 | DTB1 | 其他(AL003) | 其他(AL003) | 伺服功能正常 | 伺服功能正常 | L2c相端子螺絲損壞 | L2c相端子螺絲損壞
4863 | N公司 | 系列A | 系列A-1021-L | 2024-08-21 | Vxx | Vxx12PMA050M7 | 料號216475590002 | A已導入 | 变更材料为Ixx | T1 | Power Board | Terminal Block (DTB1, DTB2…) | 應用-外力損壞 | 客戶應用 | DTB1 | DTB1 | "通电不亮 " | "通电不亮 " | 帶馬達運轉正常 | 帶馬達運轉正常 | R相端子螺絲損壞 | R相端子螺絲損壞
4866 | O公司 | 系列A | 系列A-0421-L | 2024-08-21 | Vxx | Vxx12PMA050M7 | 料號216475590002 | A已導入 | 变更材料为Ixx | T1 | Power Board | INVERTER | 原因不明 | 功率模組 | DPM1 | DPM1 | "走位不准。需要故障分析 " | "走位不准。需要故障分析 " | 帶馬達運轉正常 | 帶馬達運轉正常 | IGBT擊穿 | IGBT擊穿
4869 | P公司 | 系列A | 系列A-0721-E | 2024-08-20 | FUx | FxxP30XSD060-50 | 料號216490300713 | W未導入 | E3 200V 1.5KW 3KW有 AL02F , 其餘沒有AL02C AL02F | T1 | Power Board | Can Not Duplicate | 無法重現不良 | CND | 無 | 無 | CN6無法通訊 | CN6無法通訊 | 伺服功能正常 | 伺服功能正常 | 產品帶馬達運轉正常 | 產品帶馬達運轉正常
4872 | A公司 | 系列A | 系列A-0421-L | 2024-08-20 | Mxx | Mxx15S92F6-AG | 料號216490150333 | W未導入 | E3 200V 1.5KW 3KW有 AL02F , 其餘沒有AL02C AL02F | T1 | Power Board | Can Not Duplicate | 無法重現不良 | CND | 無 | 無 | 开机报警AL085或AL09F | 开机报警AL085或AL09F | DZD7擊穿 | DZD7擊穿 | 產品帶馬達運轉正常 | 產品帶馬達運轉正常
4875 | B公司 | 系列A | 系列A-0121-L | 2024-08-19 | Mxx | Mxx20S92F6-AG | 料號216490200133 | W未導入 | E3 200V 1.5KW 3KW有 AL02F , 其餘沒有AL02C AL02F | T1 | Power Board | INVERTER | 原因不明 | 功率模組 | DPM1、DR28、DR58 | DPM1,DR28,DR58 | 驱动器使能不上 | 驱动器使能不上 | 帶馬達運轉正常 | 帶馬達運轉正常 | IGBT炸 | IGBT炸
4878 | G公司 | 系列A | 系列A-1021-L | 2024-08-20 | BLx | Mxx-7840-560E | 料號2310101017 | A已導入 | 1.ECN 126A-247027 將AVAGO(7840)先從BOM中移除, ECN已生效. 2024/07/29 2.E3 200V 750W跟1~1.5kW PWR BD修改layout footprint已送出JIRA流程--2024/07/11 | T1 | Power Board | INVERTER | 原因不明 | 功率模組 | DPM1 | DPM1 | 其他(AL006)& | 其他(AL006) | DR58炸、IGBT擊穿 | DR58炸,IGBT擊穿 | AL001 | AL001
4881 | N公司 | 系列A | 系列A-0721-L | 2024-08-20 | BLx | Mxx-7840-560E | 料號2310101017 | A已導入 | 1.ECN 126A-247027 將AVAGO(7840)先從BOM中移除, ECN已生效. 2024/07/29 2.E3 200V 750W跟1~1.5kW PWR BD修改layout footprint已送出JIRA流程--2024/07/11 | T1 | Power Board | SPS Circuit | 應用-輸入電壓 | 客戶應用 | DC3 | DC3 | 编码器无反馈 | 编码器无反馈 | OB信號無輸出 | OB信號無輸出 | 輸入過壓 | 輸入過壓
4884 | C公司 | 系列A | 系列A-0721-L | 2024-08-20 | BLx | Mxx-7840-560E | 料號2310101017 | A已導入 | 1.ECN 126A-247027 將AVAGO(7840)先從BOM中移除, ECN已生效. 2024/07/29 2.E3 200V 750W跟1~1.5kW PWR BD修改layout footprint已送出JIRA流程--2024/07/11 | T1 | Can Not Duplicate | Can Not Duplicate | 無法重現不良 | CND | 無 | 無 | 上电就报001 | 上电就报001 | 帶馬達運轉正常 | 帶馬達運轉正常 | 無 | 無
4887 | Y公司 | 系列A | 系列A-0421-L | 2024-08-19 | BLx | Mxx-7840-560E | 料號2310101017 | A已導入 | 1.ECN 126A-247027 將AVAGO(7840)先從BOM中移除, ECN已生效. 2024/07/29 2.E3 200V 750W跟1~1.5kW PWR BD修改layout footprint已送出JIRA流程--2024/07/11 | T1 | Can Not Duplicate | Can Not Duplicate | 無法重現不良 | CND | 無 | 無 | 通信不良 | 通信不良 | IGBT V相&W相上橋擊穿，伺服內部進入水 | IGBT V相&W相上橋擊穿,伺服內部進入水 | 產品帶馬達運轉正常 | 產品帶馬達運轉正常
4890 | A公司 | 系列A | 系列A-0121-L | 2024-08-19 | BLx | Mxx-7840-560E | 料號2310101017 | A已導入 | 1.ECN 126A-247027 將AVAGO(7840)先從BOM中移除, ECN已生效. 2024/07/29 2.E3 200V 750W跟1~1.5kW PWR BD修改layout footprint已送出JIRA流程--2024/07/11 | T1 | Can Not Duplicate | Can Not Duplicate | 無法重現不良 | CND | 無 | 無 | 收不到脉冲 位置走不准 | 收不到脉冲 位置走不准 | 伺服功能正常 | 伺服功能正常 | 產品帶馬達運轉正常 | 產品帶馬達運轉正常
4893 | P公司 | 系列A | 系列A-0421-L | 2024-08-21 | nan | nan | 料號NA | A已導入 | 1.ME修改噴膠路徑，避開DRLY1 1cm，防止毛細現象導致DRLY1粘膠--張强2024/5/26 2.同步修改噴膠規格，水平展開A3 100-400W系列，ECN:126A-245055 預計2024/6/14生效--王彥鈞 2024/6/20 | T1 | Power Board | INVERTER | 原因不明 | 功率模組 | DR58、DD22、DPM1、C155 | C155,DD22,DPM1,DR58 | 参数设置后，再断电无法保存 | 参数设置后,再断电无法保存 | 伺服功能正常 | 伺服功能正常 | DR58炸，DD22擊穿，IGBT炸 | DR58炸,DD22擊穿,IGBT炸
4896 | X公司 | 系列A | 系列A-0721-L | 2024-08-21 | nan | nan | 料號NA | A已導入 | 1.ME修改噴膠路徑，避開DRLY1 1cm，防止毛細現象導致DRLY1粘膠--張强2024/5/26 2.同步修改噴膠規格，水平展開A3 100-400W系列，ECN:126A-245055 預計2024/6/14生效--王彥鈞 2024/6/20 | T1 | Power Board | RST Rectifier Circuit | 其他 | 設計問題 | DD22 | DD22 | AL085 | AL085 | 回生电阻open | 回生电阻open | RS相銅箔斷，DD22擊穿 | RS相銅箔斷,DD22擊穿
4899 | C公司 | 系列A | 系列A-1021-E | 2024-08-19 | Txx | Txx320F28374DPTPT | 料號2611309608 | A已導入 | 1.優化測具探針Over travel行程參數，由原來的110μm變更為90μm (2020/10/21導入) 2.限制測具探針Touch down次數，由原來沒有限制次數減少為最多8次(2020/10/21導入) 3.厂商在2023年6月导入VPC生产技术 | T1 | Control Board | DC-DC Power Circuit | 原因不明 | 原因不明 | U24 | U24 | 刹车问题 | 刹车问题 | 检查刹车放电正常，測試机测试pass，测试EtherCat功能正常,带马达高低速运转正常，CND | 检查刹车放电正常,測試机测试pass,测试EtherCat功能正常,带马达高低速运转正常,CND | U24輸出異常 | U24輸出異常
4902 | C公司 | 系列A | 系列A-1021-E | 2024-08-15 | 无 | 无 | 料號无 | A已導入 | B3 400V机种，导入DKx改善版（3076690846），ECN编号：126A-23B022，导入时间2024/01/10 | T1 | Power Board | INVERTER | 應用-負載異常 | 客戶應用 | DPM1，DR58 | DPM1,DR58 | 模塊壞 | 模塊壞 | IGBT V相下橋擊穿 | IGBT V相下橋擊穿 | 炸機 | 炸機
4905 | O公司 | 系列A | 系列A-1021-E | 2024-08-15 | Vxx | Vxx12PMA035M7 | 料號216475590002 | A已導入 | 变更材料为Ixx | T1 | Power Board | DCBUS Capacitor | 應用-輸入電壓 | 客戶應用 | DC81、DC82、DC83、DC84 | DC81,DC82,DC83,DC84 | 按shift会导致3E3 | 按shift会导致3E3 | 使用軸卡測試Ethercat功能，按shift不會導致報警AL3E3，使用測試機測試pass | 使用軸卡測試Ethercat功能,按shift不會導致報警AL3E3,使用測試機測試pass | DC81、DC82、DC83、DC84鼓包 | DC81,DC82,DC83,DC84鼓包
4908 | A公司 | 系列A | 系列A-0421-L | 2024-08-15 | Vxx | Vxx12PMA050M7 | 料號216475590002 | A已導入 | 变更材料为Ixx | T1 | Control Board | Encoder Circuit | 應用-接線錯誤 | 客戶應用 | U21，U24,U33 | U21,U24,U33 | 螺丝滑牙 | 螺丝滑牙 | L2C相端子螺絲損壞 | L2C相端子螺絲損壞 | U21擊穿 | U21擊穿
4911 | N公司 | 系列A | 系列A-0421-L | 2024-08-12 | FUx | FxxP30XSD060-50 | 料號216490300713 | W未導入 | E3 200V 1.5KW 3KW有 AL02F , 其餘沒有AL02C AL02F | T1 | Can Not Duplicate | Can Not Duplicate | 無法重現不良 | CND | 無 | 無 | 通电无显示 | 通电无显示 | U9擊穿，5Vdc_ISO對DGND_ISO短路，5VDPWR對GND短路/ZD10燒 | U9擊穿,5Vdc_ISO對DGND_ISO短路,5VDPWR對GND短路/ZD10燒 | 無 | 無
4914 | I公司 | 系列A | 系列A-1521-L | 2024-08-13 | 無 | 無 | 料號無 | X無對策 | 8.19填单送材料分析； 厂内测试无法拦截 | T1 | Can Not Duplicate | Can Not Duplicate | 無法重現不良 | CND | 無 | 無 | 螺丝滑牙 | 螺丝滑牙 | S相端子螺絲損壞 | S相端子螺絲損壞 | 無 | 無
4917 | C公司 | 系列A | 系列A-0421-L | 2024-08-14 | Mxx | Mxx20S92F6-AG | 料號216490200133 | W未導入 | E3 200V 1.5KW 3KW有 AL02F , 其餘沒有AL02C AL02F | T1 | Control Board | DSP Circuit | 原因不明 | 原因不明 | U1 | U1 | 报AL001 | 报AL001 | 检查正常 | 检查正常 | 無輸出 | 無輸出
4920 | A公司 | 系列A | 系列A-0421-L | 2024-08-12 | FUx | FxxP30XSD060-50 | 料號216490300713 | W未導入 | E3 200V 1.5KW 3KW有 AL02F , 其餘沒有AL02C AL02F | T1 | Power Board | INVERTER | 應用-負載異常 | 客戶應用 | DPM1，DR58，DD22，DR37 | DD22,DPM1,DR37,DR58 | 按键失灵 | 按键失灵 | 所有按键断 | 所有按键断 | 炸機 | 炸機
4923 | A公司 | 系列A | 系列A-0421-L | 2024-08-15 | BLx | Mxx-7840-560E | 料號2310101017 | A已導入 | 1.ECN 126A-247027 將AVAGO(7840)先從BOM中移除, ECN已生效. 2024/07/29 2.E3 200V 750W跟1~1.5kW PWR BD修改layout footprint已送出JIRA流程--2024/07/11 | T1 | Control Board | Firmware | 製程-測試 | 製程問題 | F/W | F,W | 通电不显示 | 通电不显示 | 运行2小时死机 | 运行2小时死机 | 无法通讯 | 无法通讯
4926 | G公司 | 系列A | 系列A-1021-L | 2024-08-12 | Mxx | Mxx15S92F6-AG | 料號216490150333 | W未導入 | E3 200V 1.5KW 3KW有 AL02F , 其餘沒有AL02C AL02F | T1 | Power Board | DCBUS Capacitor | 應用-輸入電壓 | 客戶應用 | DC52 | DC52 | 螺丝滑丝 | 螺丝滑丝 | R相端子螺絲損壞 | R相端子螺絲損壞 | DC52鼓包，RS銅箔燒斷 | DC52鼓包,RS銅箔燒斷
4929 | H公司 | 系列A | 系列A-0121-E | 2024-08-12 | FUx | FxxP30XSD060-50 | 料號216490300713 | W未導入 | E3 200V 1.5KW 3KW有 AL02F , 其餘沒有AL02C AL02F | T1 | Power Board | DCBUS Capacitor | 應用-輸入電壓 | 客戶應用 | DC81、DC82、DC83、DC84 | DC81,DC82,DC83,DC84 | IO无信号 | IO无信号 | 帶馬達運轉正常 | 帶馬達運轉正常 | DC81、DC82、DC83、DC84鼓包 | DC81,DC82,DC83,DC84鼓包
4932 | A公司 | 系列A | 系列A-0721-E | 2024-08-12 | BLx | Mxx-7840-560E | 料號2310101017 | A已導入 | 1.ECN 126A-247027 將AVAGO(7840)先從BOM中移除, ECN已生效. 2024/07/29 2.E3 200V 750W跟1~1.5kW PWR BD修改layout footprint已送出JIRA流程--2024/07/11 | T1 | Control Board | Pulse Input Circuit | 應用-接線錯誤 | 客戶應用 | R254/R255 | R254,R255 | 检测维修 | 检测维修 | 检查正常 | 检查正常 | R254/R255電阻過熱 | R254/R255電阻過熱
4935 | B公司 | 系列A | 系列A-0421-L | 2024-08-13 | BLx | Mxx-7840-560E | 料號2310101017 | A已導入 | 1.ECN 126A-247027 將AVAGO(7840)先從BOM中移除, ECN已生效. 2024/07/29 2.E3 200V 750W跟1~1.5kW PWR BD修改layout footprint已送出JIRA流程--2024/07/11 | T1 | Power Board | INVERTER | 應用-負載異常 | 客戶應用 | DR58、DPM1、 | DPM1,DR58 | 其他(模块坏) | 其他(模块坏) | IGBT-V相對P擊穿 | IGBT-V相對P擊穿 | DR58炸、IGBT擊穿、 | DR58炸,IGBT擊穿
4938 | F公司 | 系列A | 系列A-0421-M | 2024-08-13 | FUx | FxxP30XSD060-50 | 料號216490300713 | W未導入 | E3 200V 1.5KW 3KW有 AL02F , 其餘沒有AL02C AL02F | T1 | Power Board | DCBUS Detector Circuit | 製程-焊錫 | 製程問題 | DPH16 | DPH16 | 坏 | 坏 | IGBT擊穿 | IGBT擊穿 | DPH16吃錫不良 | DPH16吃錫不良
4941 | B公司 | 系列A | 系列A-0421-L | 2024-08-13 | Mxx | Mxx15S92F6-AG | 料號216490150333 | W未導入 | E3 200V 1.5KW 3KW有 AL02F , 其餘沒有AL02C AL02F | T1 | Power Board | INVERTER | 原因不明 | 功率模組 | DPM1 | DPM1 | 上电没反应 | 上电没反应 | 检查正常 | 检查正常 | IGBT U上橋擊穿 | IGBT U上橋擊穿
4944 | D公司 | 系列A | 系列A-0421-F | 2024-08-13 | Mxx | Mxx20S92F6-AG | 料號216490200133 | W未導入 | E3 200V 1.5KW 3KW有 AL02F , 其餘沒有AL02C AL02F | T1 | Display Board | Keypad Circuit | 應用-外力損壞 | 客戶應用 | BSW1，BSW3，BSW4，BSW5 | BSW1,BSW3,BSW4,BSW5 | 烧坏 | 烧坏 | 金属屑进入，IGBT擊穿 | 金属屑进入,IGBT擊穿 | 外力损坏 | 外力损坏
4947 | C公司 | 系列A | 系列A-1021-L | 2024-08-13 | Mxx | Mxx20S92F6-AG | 料號216490200133 | W未導入 | E3 200V 1.5KW 3KW有 AL02F , 其餘沒有AL02C AL02F | T1 | Power Board | DCBUS Capacitor | 應用-輸入電壓 | 客戶應用 | DC3，DC52、DC53 | DC3,DC52,DC53 | 报警006 | 报警006 | DR58炸裂，IGBT炸裂 | DR58炸裂,IGBT炸裂 | 電容鼓包 | 電容鼓包
4950 | H公司 | 系列A | 系列A-0221-E | 2024-08-15 | 無 | 無 | 料號無 | A已導入 | 針對系统受干扰误跳AL083，修改相关韧体，开启 GPIO滤波，台达工厂W2408周之后生产伺服导入GPIO滤波功能 | T1 | Power Board | INVERTER | 原因不明 | 功率模組 | DPM1/DR58/DD22/DD23 | DD22,DD23,DPM1,DR58 | 顯示異常; | 顯示異常; | IGBT pin20~21漏焊 | IGBT pin20~21漏焊 | P对UVW open,N对RS 短路，对UVWopen | P对UVW open,N对RS 短路,对UVWopen
4953 | N公司 | 系列A | 系列A-0421-L | 2024-08-13 | 無需記錄 | 無 | 料號無 | A已導入 | ECN：126A-245008 DC318,DC319,DC323,DC324有預留位置加Y電容 | T1 | Power Board | RST Rectifier Circuit | 應用-輸入電壓 | 客戶應用 | DD22 | DD22 | L2C螺丝滑牙 | L2C螺丝滑牙 | L2C相端子螺絲損壞 | L2C相端子螺絲損壞 | P对RS短路 | P对RS短路
4956 | A公司 | 系列A | 系列A-0121-L | 2024-08-08 | Txx | Txx62569DBVR | 料號2510768214 | A已導入 | 1.ECN更換Txx62565（2510726214）--1/13 ECN 126A-231030 2. ASD產品打件請立即停止使用Txx62569，未上線打件的工單請改 用Txx62565: 2510726214，並HOLD 使用Txx62569的產品-1/31 ECN 126A-231057 3. HOLD Txx62569 2233周发料-- 2/8 4. 从BOM移除Txx62569--5/11 ECN 126A-234022 | T1 | Power Board | DCBUS Capacitor | 應用-輸入電壓 | 客戶應用 | DC3，DC52、DC53 | DC3,DC52,DC53 | 漏电，报001 | 漏电,报001 | 帶馬達運轉正常 | 帶馬達運轉正常 | AL002 | AL002
4959 | D公司 | 系列A | 系列A-0421-F | 2024-08-01 | 無需記錄 | 無 | 料號無 | A已導入 | ECN：126A-245008 DC318,DC319,DC323,DC324有預留位置加Y電容 | T1 | Power Board | DCBUS Capacitor | 應用-輸入電壓 | 客戶應用 | DC3，DC52、DC53 | DC3,DC52,DC53 | 不通电，屏幕不显示 | 不通电,屏幕不显示 | 上電無顯示 | 上電無顯示 | AL002 | AL002
4962 | C公司 | 系列A | 系列A-0421-L | 2024-08-06 | 無需記錄 | 無 | 料號無 | A已導入 | 1.完成激光制程产线管制文件 O/I ,PMP, PFMEA ( 2024/07/05 ),保养清洁项目加入 PQM MES系统 (2024/06/15) 2.汽缸夹持延迟800ms确认100%夹持产品到位后再执行焊接,开启过温度侦测功能(2024/07/15) 3.启用查找焊点功能,拉高视觉图像演算0.60 → 0.75/调整最高温度 320→260度(2024/06/15) 4.图像比对偏移停止激光焊接,增加总检人员检测漏焊(2024/06/18) | T1 | Power Board | INVERTER | 應用-負載異常 | 客戶應用 | DR58、DPM1、DD22、DD23 | DD22,DD23,DPM1,DR58 | 螺丝滑牙 | 螺丝滑牙 | R相端子螺絲損壞 | R相端子螺絲損壞 | 堵轉 | 堵轉
4965 | C公司 | 系列A | 系列A-1021-L | 2024-08-15 | BLx | Mxx-7840-560E | 料號2310101017 | A已導入 | 1.ECN 126A-247027 將AVAGO(7840)先從BOM中移除, ECN已生效. 2024/07/29 2.E3 200V 750W跟1~1.5kW PWR BD修改layout footprint已送出JIRA流程--2024/07/11 | T1 | Power Board | Current Loop Circuit | 製程-焊錫 | 製程問題 | DPH2，DPH5 | DPH2,DPH5 | 不显示 | 不显示 | 端子粘膠，DR1燒壞，DC3底部trace燒壞 | 端子粘膠,DR1燒壞,DC3底部trace燒壞 | AL083 | AL083
4968 | H公司 | 系列A | 系列A-0421-E | 2024-08-01 | 無需記錄 | 無 | 料號無 | A已導入 | E3-E 126A-244053 E3-L ECN 126A-245024 E3 FS ECN 126A-244058 | T1 | Display Board | Keypad Circuit | 原因不明 | 原因不明 | BDSP1 | BDSP1 | 现场报86 | 现场报86 | 帶馬達運轉正常 | 帶馬達運轉正常 | BDSP1第二位第三位D筆畫不亮 | BDSP1第二位第三位D筆畫不亮
4971 | C公司 | 系列A | 系列A-0121-L | 2024-08-01 | 無需記錄 | 無 | 料號無 | A已導入 | E3-E 126A-244053 E3-L ECN 126A-245024 E3 FS ECN 126A-244058 | T1 | Control Board | Encoder Circuit | 應用-接線錯誤 | 客戶應用 | U21 | U21 | 上電無顯示 | 上電無顯示 | DR1燒壞，DC3短路，上電端子RS相有打火痕跡 | DR1燒壞,DC3短路,上電端子RS相有打火痕跡 | U21擊穿 | U21擊穿
4974 | N公司 | 系列A | 系列A-1021-L | 2024-08-05 | 無需記錄 | 無 | 料號無 | A已導入 | E3-E 126A-244053 E3-L ECN 126A-245024 E3 FS ECN 126A-244058 | T1 | Power Board | INVERTER | 環境-污染 | 客戶環境 | DPM1 | DPM1 | 其他( R和S螺丝滑丝 ) | 其他( R和S螺丝滑丝 ) | R,S相端子螺絲損壞 | R,S相端子螺絲損壞 | 炸機 | 炸機
4977 | A公司 | 系列A | 系列A-0421-L | 2024-08-05 | 無需記錄 | 無 | 料號無 | A已導入 | E3-E 126A-244053 E3-L ECN 126A-245024 E3 FS ECN 126A-244058 | T1 | Can Not Duplicate | Can Not Duplicate | 無法重現不良 | CND | 無 | 無 | 烧坏 | 烧坏 | DC52電容鼓包 | DC52電容鼓包 | 無 | 無
4980 | A公司 | 系列A | 系列A-0721-L | 2024-08-09 | Txx | Txx320F2837HDPTPT | 料號2611309608 | A已導入 | 1.優化測具探針Over travel行程參數，由原來的110μm變更為90μm (2020/10/21導入) 2.限制測具探針Touch down次數，由原來沒有限制次數減少為最多8次(2020/10/21導入) 3.厂商在2023年6月导入VPC生产技术 | AOI | Can Not Duplicate | Can Not Duplicate | 無法重現不良 | CND | 無 | 無 | 按键坏 | 按键坏 | J10焊錫不良 | J10焊錫不良 | 無 | 無
4983 | T公司 | 系列A | 系列A-0721-E | 2024-08-05 | 無需記錄 | 無 | 料號無 | A已導入 | E3-E 126A-244053 E3-L ECN 126A-245024 E3 FS ECN 126A-244058 | T1 | Power Board | INVERTER | 原因不明 | 功率模組 | DPM1/DR58/DQ2 | DPM1,DQ2,DR58 | 黑屏 | 黑屏 | U相端子螺絲損壞 | U相端子螺絲損壞 | P对HSK低阻抗30.8Ω，N对HSK130.9Ω | P对HSK低阻抗30.8Ω,N对HSK130.9Ω
4986 | T公司 | 系列A | 系列A-0421-E | 2024-08-05 | 無需記錄 | 無 | 料號無 | A已導入 | E3-E 126A-244053 E3-L ECN 126A-245024 E3 FS ECN 126A-244058 | T1 | Can Not Duplicate | Can Not Duplicate | 無法重現不良 | CND | 無 | 無 | AL011报警 | AL011报警 | 帶馬達運轉正常 | 帶馬達運轉正常 | 無 | 無
4989 | T公司 | 系列A | 系列A-0421-E | 2024-08-15 | BLx | Mxx-7840-560E | 料號2310101017 | A已導入 | 1.ECN 126A-247027 將AVAGO(7840)先從BOM中移除, ECN已生效. 2024/07/29 2.E3 200V 750W跟1~1.5kW PWR BD修改layout footprint已送出JIRA流程--2024/07/11 | T1 | Control Board | X'TAL Circuit | 原因不明 | 原因不明 | X2 | X2 | AL011报警 | AL011报警 | 帶馬達運轉正常 | 帶馬達運轉正常 | 显示异常跑马灯 | 显示异常跑马灯
4992 | B公司 | 系列A | 系列A-0421-M | 2024-08-08 | Mxx | Mxx15S92F6-AG | 料號216490150333 | W未導入 | E3 200V 1.5KW 3KW有 AL02F , 其餘沒有AL02C AL02F | T1 | Power Board | Internal Connector (J1, DJ2, EJ3…) | 製程-噴膠 | 製程問題 | DJ1 | DJ1 | 上电没反应 | 上电没反应 | 上電無顯示 | 上電無顯示 | DJ1沾UV膠 | DJ1沾UV膠
4995 | A公司 | 系列A | 系列A-0121-L | 2024-08-15 | BLx | Mxx-7840-560E | 料號2310101017 | A已導入 | 1.ECN 126A-247027 將AVAGO(7840)先從BOM中移除, ECN已生效. 2024/07/29 2.E3 200V 750W跟1~1.5kW PWR BD修改layout footprint已送出JIRA流程--2024/07/11 | T1 | Can Not Duplicate | Can Not Duplicate | 無法重現不良 | CND | 無 | 無 | 报警AL001 | 报警AL001 | IGBT擊穿，導熱Rubber上有異物 | IGBT擊穿,導熱Rubber上有異物 | 伺服功能正常 | 伺服功能正常
4998 | I公司 | 系列A | 系列A-0421-L | 2024-08-15 | BLx | Mxx-7840-560E | 料號2310101017 | A已導入 | 1.ECN 126A-247027 將AVAGO(7840)先從BOM中移除, ECN已生效. 2024/07/29 2.E3 200V 750W跟1~1.5kW PWR BD修改layout footprint已送出JIRA流程--2024/07/11 | T1 | Power Board | INVERTER | 製程-焊錫 | 製程問題 | DPM1 | DPM1 | 伺服报警 | 伺服报警 | 上電報警AL016 | 上電報警AL016 | IGBT pin22 V相下橋E極漏焊 | IGBT pin22 V相下橋E極漏焊
5001 | A公司 | 系列A | 系列A-0721-L | 2024-08-15 | BLx | Mxx-7840-560E | 料號2310101017 | A已導入 | 1.ECN 126A-247027 將AVAGO(7840)先從BOM中移除, ECN已生效. 2024/07/29 2.E3 200V 750W跟1~1.5kW PWR BD修改layout footprint已送出JIRA流程--2024/07/11 | T1 | Power Board | Terminal Block (DTB1, DTB2…) | 應用-外力損壞 | 客戶應用 | DTB1 | DTB1 | 不通电 | 不通电 | J10脫落，U43擊穿 | J10脫落,U43擊穿 | R相端子螺絲損壞 | R相端子螺絲損壞
5004 | H公司 | 系列A | 系列A-0421-E | 2024-07-22 | 無需記錄 | 無 | 料號無 | A已導入 | ECN：126A-245008 DC318,DC319,DC323,DC324有預留位置加Y電容 | 不能攔截 | Power Board | VARISTOR | 應用-輸入電壓 | 客戶應用 | DVAR1、DC3、DC52、DC53 | DC3,DC52,DC53,DVAR1 | 客户反映现场使用异常报警06，同样参数换一台就不报 | 客户反映现场使用异常报警06,同样参数换一台就不报 | P1-37參數設置異常 | P1-37參數設置異常 | 輸入過壓 | 輸入過壓
5007 | A公司 | 系列A | 系列A-0421-F | 2024-08-12 | BLx | Mxx-7840-560E | 料號2310101017 | A已導入 | 1.ECN 126A-247027 將AVAGO(7840)先從BOM中移除, ECN已生效. 2024/07/29 2.E3 200V 750W跟1~1.5kW PWR BD修改layout footprint已送出JIRA流程--2024/07/11 | T1 | Power Board | INVERTER | 原因不明 | 功率模組 | DPM1 | DPM1 | 报警AL011 | 报警AL011 | 伺服功能正常 | 伺服功能正常 | 过流 | 过流
5010 | A公司 | 系列A | 系列A-0421-E | 2024-07-09 | 無需記錄 | 無 | 料號無 | A已導入 | E3-E 126A-244053 E3-L ECN 126A-245024 E3 FS ECN 126A-244058 | T1 | Can Not Duplicate | Can Not Duplicate | 無法重現不良 | CND | 無 | 無 | 网络通讯异常 | 网络通讯异常 | 伺服功能正常 | 伺服功能正常 | 無 | 無
5013 | Y公司 | 系列A | 系列A-0421-E | 2024-07-02 | 無 | 無 | 料號無 | W未導入 | RD會增加設計規格上標註重點組裝尺寸。 目前，已經在規劃設計中。完成新版設計後，提供圖面規格請廠商製作工程樣品提供 繼民上線組裝測試驗證。 | T1 | Power Board | INVERTER | 原因不明 | 功率模組 | DPM1 | DPM1 | 無法顯示; | 無法顯示; | 上電無顯示 | 上電無顯示 | IGBT击穿 | IGBT击穿
5016 | Y公司 | 系列A | 系列A-0421-E | 2024-08-08 | Txx | Txx320F28374DPTPT | 料號2611309608 | A已導入 | 1.優化測具探針Over travel行程參數，由原來的110μm變更為90μm (2020/10/21導入) 2.限制測具探針Touch down次數，由原來沒有限制次數減少為最多8次(2020/10/21導入) 3.厂商在2023年6月导入VPC生产技术 | T1 | Power Board | INVERTER | 原因不明 | 功率模組 | DPM1 | DPM1 | 無法顯示; | 無法顯示; | 上電無顯示 | 上電無顯示 | 过流 | 过流
5019 | H公司 | 系列A | 系列A-0221-E | 2024-08-09 | 無 | 無 | 料號無 | W未導入 | 8.11日以發信反饋MQA，待反饋改善對策 | T1 | Power Board | Can Not Duplicate | 無法重現不良 | CND | 無 | 無 | 螺丝滑牙 | 螺丝滑牙 | L1C端子螺絲損壞 | L1C端子螺絲損壞 | 無 | 無
5022 | H公司 | 系列A | 系列A-0421-E | 2024-08-08 | Vxx | Vxx12PMA035M7 | 料號216475490002 | A已導入 | Vxx换成Ixx，ECN：126A-247051 | T1 | Power Board | SPS Circuit | 應用-輸入電壓 | 客戶應用 | DC3 | DC3 | 黑屏 | 黑屏 | 上電無顯示 | 上電無顯示 | 輸入過壓 | 輸入過壓
5025 | B公司 | 系列A | 系列A-0421-M | 2024-07-05 | 無 | 無 | 料號無 | A已導入 | 針對系统受干扰误跳AL083，修改相关韧体，开启 GPIO滤波，台达工厂W2408周之后生产伺服导入GPIO滤波功能 | T1 | Power Board | DCBUS Capacitor | 應用-輸入電壓 | 客戶應用 | DC3，DC52、DC53 | DC3,DC52,DC53 | 上电没反应 | 上电没反应 | 上電無顯示 | 上電無顯示 | AL002 | AL002
5028 | A公司 | 系列A | 系列A-1021-L | 2024-08-08 | 无 | 无 | 料號无 | A已導入 | P2-69-0客户将编码器类型设置成增量型；也可一定角度解釋客戶反饋現象，同客戶具體溝通後，有請客戶在後續中重點確認： 若是已設置成絕對型編碼器，再發生類似行為，請先確認P0-69參數是否是0/1？以及編碼器電池盒電源是過低？ | T1 | Power Board | INVERTER | 原因不明 | 功率模組 | DPM1 | DPM1 | 系列A-1021-L | 系列A-1021-L | IGBT擊穿 | IGBT擊穿 | IGBT击穿 | IGBT击穿
5031 | C公司 | 系列A | 系列A-1521-L | 2024-08-09 | BLx | Mxx-7840-560E | 料號2310101017 | A已導入 | 1.ECN 126A-247027 將AVAGO(7840)先從BOM中移除, ECN已生效. 2024/07/29 2.E3 200V 750W跟1~1.5kW PWR BD修改layout footprint已送出JIRA流程--2024/07/11 | T1 | Can Not Duplicate | Can Not Duplicate | 無法重現不良 | CND | 無 | 無 | 未接马达报001，要求换新机 | 未接马达报001,要求换新机 | 伺服功能正常 | 伺服功能正常 | 伺服功能正常 | 伺服功能正常
5034 | A公司 | 系列A | 系列A-0421-L | 2024-08-09 | BLx | Mxx-7840-560E | 料號2310101017 | A已導入 | 1.ECN 126A-247027 將AVAGO(7840)先從BOM中移除, ECN已生效. 2024/07/29 2.E3 200V 750W跟1~1.5kW PWR BD修改layout footprint已送出JIRA流程--2024/07/11 | T1 | Can Not Duplicate | Can Not Duplicate | 無法重現不良 | CND | 無 | 無 | 上不了电 断电 | 上不了电 断电 | IGBT控制側pin20（COM)對pin12(VCCH)低阻抗 | IGBT控制側pin20（COM)對pin12(VCCH)低阻抗 | 伺服功能正常 | 伺服功能正常
5037 | R公司 | 系列A | 系列A-0721-E | 2024-08-05 | Txx | Txx320F28374DPTPT | 料號2611309608 | A已導入 | 1.優化測具探針Over travel行程參數，由原來的110μm變更為90μm (2020/10/21導入) 2.限制測具探針Touch down次數，由原來沒有限制次數減少為最多8次(2020/10/21導入) 3.厂商在2023年6月导入VPC生产技术 | T1 | Can Not Duplicate | Can Not Duplicate | 未檢測到異常 | CND | 無 | 無 | 黑屏 | 黑屏 | 上電無顯示 | 上電無顯示 | 無 | 無
5040 | I公司 | 系列A | 系列A-0421-L | 2024-08-05 | Txx | Txx320F28374DPTPT | 料號2611309608 | A已導入 | 1.優化測具探針Over travel行程參數，由原來的110μm變更為90μm (2020/10/21導入) 2.限制測具探針Touch down次數，由原來沒有限制次數減少為最多8次(2020/10/21導入) 3.厂商在2023年6月导入VPC生产技术 | T1 | Control Board | DSP Circuit | 材料-IC | 材料問題 | U1 | U1 | 面板不显示 | 面板不显示 | 運行約10分鐘左右死機 | 運行約10分鐘左右死機 | 測試probe導致pad crack | 測試probe導致pad crack
5043 | A公司 | 系列A | 系列A-0721-L | 2024-08-01 | nan | nan | 料號N/A | A已導入 | B3 1.5KW（含）以下变压器高压侧点白胶-126A-247053 | T1 | Power Board | Can Not Duplicate | 無法重現不良 | CND | 無 | 無 | 重新刷一下参数 | 重新刷一下参数 | 伺服功能正常 | 伺服功能正常 | 無 | 無
5046 | A公司 | 系列A | 系列A-0421-F | 2024-08-01 | Txx | Txx320F28374DPTPT | 料號2611309608 | A已導入 | 1.優化測具探針Over travel行程參數，由原來的110μm變更為90μm (2020/10/21導入) 2.限制測具探針Touch down次數，由原來沒有限制次數減少為最多8次(2020/10/21導入) 3.厂商在2023年6月导入VPC生产技术 | T1 | Power Board | Other | 應用-自行維修 | 客戶應用 | DPM1、DC54、R252、R253、R254、R255 | DC54,DPM1,R252,R253,R254,R255 | 无法写入参数 | 无法写入参数 | 面板顯示異常 | 面板顯示異常 | 自行維修 | 自行維修
5049 | H公司 | 系列A | 系列A-0121-E | 2024-08-04 | Txx | Txx320F28374DPTPT | 料號2611309608 | A已導入 | 1.優化測具探針Over travel行程參數，由原來的110μm變更為90μm (2020/10/21導入) 2.限制測具探針Touch down次數，由原來沒有限制次數減少為最多8次(2020/10/21導入) 3.厂商在2023年6月导入VPC生产技术 | T1 | Power Board | DCBUS Capacitor | 應用-輸入電壓 | 客戶應用 | DC3，DC52、DC53 | DC3,DC52,DC53 | 通讯不良 | 通讯不良 | 通讯半小时报AL185 | 通讯半小时报AL185 | AL002 | AL002
5052 | Q公司 | 系列A | 系列A-0421-L | 2024-08-05 | FUx | FxxP30XSD060-50 | 料號216490300713 | W未導入 | E3 200V 1.5KW 3KW有 AL02F , 其餘沒有AL02C AL02F | T1 | Display Board | Keypad Circuit | 材料-按鍵 | 材料問題 | BSW2 | BSW2 | R螺丝滑牙 | R螺丝滑牙 | R端子螺絲損壞 | R端子螺絲損壞 | SHIFT键不灵 | SHIFT键不灵
5055 | H公司 | 系列A | 系列A-0421-E | 2024-08-05 | Mxx | Mxx20S92F6-AG | 料號216490200133 | W未導入 | E3 200V 1.5KW 3KW有 AL02F , 其餘沒有AL02C AL02F | T1 | Power Board | INVERTER | 應用-輸入電壓 | 客戶應用 | DPM1、DC3 | DC3,DPM1 | 黑屏 | 黑屏 | 上電無顯示 | 上電無顯示 | DC3鼓包，IGBT U上橋擊穿 | DC3鼓包,IGBT U上橋擊穿
5058 | A公司 | 系列A | 系列A-0121-M | 2024-08-05 | Mxx | Mxx15S92F6-AG | 料號216490150333 | W未導入 | E3 200V 1.5KW 3KW有 AL02F , 其餘沒有AL02C AL02F | T1 | Power Board | INVERTER | 環境-異物 | 客戶環境 | DPM1 | DPM1 | 无显示 | 无显示 | 偶發性無顯示 | 偶發性無顯示 | IGBT PIN腳鐵屑污染 | IGBT PIN腳鐵屑污染
5061 | T公司 | 系列A | 系列A-0421-E | 2024-08-05 | Mxx | Mxx20S92F6-AG | 料號216490200133 | W未導入 | E3 200V 1.5KW 3KW有 AL02F , 其餘沒有AL02C AL02F | T1 | Power Board | INVERTER | 應用-負載異常 | 客戶應用 | DR58、DPM1、DD22、DD23、DR37、DR41 | DD22,DD23,DPM1,DR37,DR41,DR58 | 正常环境，AX-316带15台伺服，同一个柜内6台驱动器（400+750）第一次上电，烧一台，其它5台正常，设备目前还在调试阶段，伺服都没还没有动起来 | 正常环境,AX-316带15台伺服,同一个柜内6台驱动器（400+750）第一次上电,烧一台,其它5台正常,设备目前还在调试阶段,伺服都没还没有动起来 | 电容DC3鼓包 | 电容DC3鼓包 | DR58炸、IGBT擊穿、DR37,DR41燒、DD22,DD23整流子擊穿、 | DR58炸,IGBT擊穿,DR37,DR41燒,DD22,DD23整流子擊穿
5064 | K公司 | 系列A | 系列A-1521-E | 2024-08-05 | BLx | Mxx-7840-560E | 料號2310101017 | A已導入 | 1.ECN 126A-247027 將AVAGO(7840)先從BOM中移除, ECN已生效. 2024/07/29 2.E3 200V 750W跟1~1.5kW PWR BD修改layout footprint已送出JIRA流程--2024/07/11 | T1 | Control Board | DMCNET Circuit | 原因不明 | 原因不明 | U610 | U610 | 燒了 | 燒了 | DR58炸，IGBT击穿，软起电阻炸 | DR58炸,IGBT击穿,软起电阻炸 | U610異常 | U610異常
5067 | Q公司 | 系列A | 系列A-0421-E | 2024-08-05 | BLx | Mxx-7840-560E | 料號2310101017 | A已導入 | 1.ECN 126A-247027 將AVAGO(7840)先從BOM中移除, ECN已生效. 2024/07/29 2.E3 200V 750W跟1~1.5kW PWR BD修改layout footprint已送出JIRA流程--2024/07/11 | T1 | Can Not Duplicate | Can Not Duplicate | 無法重現不良 | CND | 無 | 無 | CN6口异常，无法连接 | CN6口异常,无法连接 | 伺服功能正常 | 伺服功能正常 | 無 | 無
5070 | A公司 | 系列A | 系列A-0121-L | 2024-08-05 | BLx | Mxx-7840-560E | 料號2310101017 | A已導入 | 1.ECN 126A-247027 將AVAGO(7840)先從BOM中移除, ECN已生效. 2024/07/29 2.E3 200V 750W跟1~1.5kW PWR BD修改layout footprint已送出JIRA流程--2024/07/11 | T1 | Power Board | Can Not Duplicate | 無法重現不良 | CND | 無 | 無 | 运行了2个小时就 黑屏 | 运行了2个小时就 黑屏 | 帶馬達運轉約2H死機無顯示 | 帶馬達運轉約2H死機無顯示 | 無 | 無
5073 | A公司 | 系列A | 系列A-0721-E | 2024-08-05 | BLx | Mxx-7840-560E | 料號2310101017 | A已導入 | 1.ECN 126A-247027 將AVAGO(7840)先從BOM中移除, ECN已生效. 2024/07/29 2.E3 200V 750W跟1~1.5kW PWR BD修改layout footprint已送出JIRA流程--2024/07/11 | T1 | Power Board | Can Not Duplicate | 無法重現不良 | CND | 無 | 無 | 报警 | 报警 | 伺服功能正常 | 伺服功能正常 | 無 | 無
5076 | G公司 | 系列A | 系列A-1521-E | 2024-08-05 | FUx | FxxP30XSD060-50 | 料號216490300713 | W未導入 | E3 200V 1.5KW 3KW有 AL02F , 其餘沒有AL02C AL02F | T1 | Power Board | RS485 Circuit | 應用-接線錯誤 | 客戶應用 | U9，U33 | U33,U9 | AL086 | AL086 | 伺服功能正常，但是有过压记录 | 伺服功能正常,但是有过压记录 | U9炸裂，U33擊穿 | U9炸裂,U33擊穿
5079 | A公司 | 系列A | 系列A-0421-L | 2024-08-05 | FUx | FxxP30XSD060-50 | 料號216490300713 | W未導入 | E3 200V 1.5KW 3KW有 AL02F , 其餘沒有AL02C AL02F | T1 | Control Board | CPLD/FPGA Circuit | 原因不明 | 原因不明 | U2 | U2 | 接受脉冲控制不了方向 | 接受脉冲控制不了方向 | 伺服功能正常 | 伺服功能正常 | 面板不顯示 | 面板不顯示
5082 | A公司 | 系列A | 系列A-0421-L | 2024-08-05 | FUx | FxxP30XSD060-50 | 料號216490300713 | W未導入 | E3 200V 1.5KW 3KW有 AL02F , 其餘沒有AL02C AL02F | T1 | Control Board | Pulse Input Circuit | 應用-接線錯誤 | 客戶應用 | R252、R253 | R252,R253 | AL085 | AL085 | 把稳压IC U6 pin上防潮胶移除，上电电压侦测就恢复正常 | 把稳压IC U6 pin上防潮胶移除,上电电压侦测就恢复正常 | R252/R253限流電阻燒壞 | R252/R253限流電阻燒壞
5085 | A公司 | 系列A | 系列A-0421-L | 2024-08-05 | FUx | FxxP30XSD060-50 | 料號216490300713 | W未導入 | E3 200V 1.5KW 3KW有 AL02F , 其餘沒有AL02C AL02F | T1 | Power Board | Current Loop Circuit | 原因不明 | 原因不明 | DR19 | DR19 | 检测维修 | 检测维修 | VARISTOR炸，DR28燒壞，DC52鼓包，DC3鼓包 | VARISTOR炸,DR28燒壞,DC52鼓包,DC3鼓包 | DR19烧坏 | DR19烧坏
5088 | U公司 | 系列A | 系列A-0721-L | 2024-08-05 | Txx | Txx320F28374DPTPT | 料號2611309608 | A已導入 | 1.優化測具探針Over travel行程參數，由原來的110μm變更為90μm (2020/10/21導入) 2.限制測具探針Touch down次數，由原來沒有限制次數減少為最多8次(2020/10/21導入) 3.厂商在2023年6月导入VPC生产技术 | T1 | Power Board | DCBUS Capacitor | 應用-輸入電壓 | 客戶應用 | DC84 | DC84 | 黑屏 | 黑屏 | 運行約10分鐘左右死機 | 運行約10分鐘左右死機 | 過壓 | 過壓
5091 | D公司 | 系列A | 系列A-0421-F | 2024-08-05 | BLx | Mxx-7840-560E | 料號2310101017 | A已導入 | 1.ECN 126A-247027 將AVAGO(7840)先從BOM中移除, ECN已生效. 2024/07/29 2.E3 200V 750W跟1~1.5kW PWR BD修改layout footprint已送出JIRA流程--2024/07/11 | T1 | Can Not Duplicate | Can Not Duplicate | 無法重現不良 | CND | 無 | 無 | 黑屏 | 黑屏 | 運行約5分鐘左右死機 | 運行約5分鐘左右死機 | 伺服功能正常 | 伺服功能正常
5094 | B公司 | 系列A | 系列A-0421-M | 2024-08-05 | BLx | Mxx-7840-560E | 料號2310101017 | A已導入 | 1.ECN 126A-247027 將AVAGO(7840)先從BOM中移除, ECN已生效. 2024/07/29 2.E3 200V 750W跟1~1.5kW PWR BD修改layout footprint已送出JIRA流程--2024/07/11 | T1 | Power Board | Phase-Lack Detector Circuit | 製程-噴膠 | 製程問題 | DJ1 | DJ1 | 面板不亮 | 面板不亮 | 上電無顯示 | 上電無顯示 | DJ1沾UV膠 | DJ1沾UV膠
5097 | B公司 | 系列A | 系列A-0421-M | 2024-08-03 | 无 | 无 | 料號无 | W未導入 | 8.6发信反馈制程问题 | T1 | Power Board | Current Loop Circuit | 原因不明 | 原因不明 | 无 | 无 | 面板不亮 | 面板不亮 | 上電無顯示 | 上電無顯示 | 未知 | 未知
5100 | A公司 | 系列A | 系列A-0121-L | 2024-07-26 | Mxx | Mxx20S92F6-AG | 料號216490200133 | W未導入 | E3 200V 1.5KW 3KW有 AL02F , 其餘沒有AL02C AL02F | T1 | Control Board | RS485 Circuit | 製程-缺件/撞件 | 製程問題 | L9 | L9 | 显示屏不亮 | 显示屏不亮 | 帶馬達運轉約2H死機無顯示 | 帶馬達運轉約2H死機無顯示 | 485通讯不良 | 485通讯不良
5103 | A公司 | 系列A | 系列A-0221-L | 2024-08-01 | nan | nan | 料號N/A | A已導入 | B3 1.5KW（含）以下变压器高压侧点白胶-126A-247053 | T1 | Power Board | INVERTER | 原因不明 | 功率模組 | DPM1 | DPM1 | 漏电 | 漏电 | 整流子DD22擊穿 | 整流子DD22擊穿 | IGBT击穿 | IGBT击穿
5106 | A公司 | 系列A | 系列A-0421-L | 2024-08-01 | Txx | Txx62569DBVR | 料號2510768214 | A已導入 | "1.ECN更換Txx62565（2510726214）--1/13 ECN 126A-231030 2. ASD產品打件請立即停止使用Txx62569，未上線打件的工單請改 用Txx62565: 2510726214，並HOLD 使用Txx62569的產品-1/31 ECN 126A-231057 3. HOLD Txx62569 2233周发料-- 2/8 4. 从BOM移除Txx62569--5/11 ECN 126A-234022 | 不能攔截 | Control Board | Pulse Input Circuit | 應用-接線錯誤 | 客戶應用 | R252/R253/R254/R255 | R252,R253,R254,R255 | 显示屏不亮 | 显示屏不亮 | 伺服功能正常 | 伺服功能正常 | R252/R253/R254/R255電阻燒壞 | R252/R253/R254/R255電阻燒壞
5109 | U公司 | 系列A | 系列A-0421-F | 2024-08-01 | Txx | Txx62569DBVR | 料號2510768214 | A已導入 | "1.ECN更換Txx62565（2510726214）--1/13 ECN 126A-231030 2. ASD產品打件請立即停止使用Txx62569，未上線打件的工單請改 用Txx62565: 2510726214，並HOLD 使用Txx62569的產品-1/31 ECN 126A-231057 3. HOLD Txx62569 2233周发料-- 2/8 4. 从BOM移除Txx62569--5/11 ECN 126A-234022 | T1 | Control Board | USB Circuit | 原因不明 | 原因不明 | ZD16 | ZD16 | 螺丝滑牙 | 螺丝滑牙 | R端子螺絲損壞 | R端子螺絲損壞 | USB无法通讯 | USB无法通讯
5112 | A公司 | 系列A | 系列A-0421-L | 2024-08-01 | Txx | Txx62569DBVR | 料號2510768214 | A已導入 | 1.ECN更換Txx62565（2510726214）--1/13 ECN 126A-231030 2. ASD產品打件請立即停止使用Txx62569，未上線打件的工單請改 用Txx62565: 2510726214，並HOLD 使用Txx62569的產品-1/31 ECN 126A-231057 3. HOLD Txx62569 2233周发料-- 2/8 4. 从BOM移除Txx62569--5/11 ECN 126A-234022 | T1 | Power Board | INVERTER | 應用-負載異常 | 客戶應用 | DPM1，DD22，DR58 | DD22,DPM1,DR58 | 螺丝滑牙 | 螺丝滑牙 | R端子螺絲損壞 | R端子螺絲損壞 | 炸機 | 炸機
5115 | E公司 | 系列A | 系列A-0721-F | 2024-08-01 | BLx | Mxx-7840-560E | 料號2310101017 | A已導入 | 1.ECN 126A-247027 將AVAGO(7840)先從BOM中移除, ECN已生效. 2024/07/29 2.E3 200V 750W跟1~1.5kW PWR BD修改layout footprint已送出JIRA流程--2024/07/11 | T1 | Power Board | INVERTER | 原因不明 | 功率模組 | DPM1 | DPM1 | 缺少按钮 | 缺少按钮 | MODE按键坏了 | MODE按键坏了 | IGBT Pin7擊穿 | IGBT Pin7擊穿
5118 | A公司 | 系列A | 系列A-0421-L | 2024-08-01 | BLx | Mxx-7840-560E | 料號2310101017 | A已導入 | 1.ECN 126A-247027 將AVAGO(7840)先從BOM中移除, ECN已生效. 2024/07/29 2.E3 200V 750W跟1~1.5kW PWR BD修改layout footprint已送出JIRA流程--2024/07/11 | T1 | Can Not Duplicate | Can Not Duplicate | 無法重現不良 | CND | 無 | 無 | 通电不显示 | 通电不显示 | 上电无显示 | 上电无显示 | 伺服功能正常 | 伺服功能正常
5121 | C公司 | 系列A | 系列A-0721-L | 2024-08-01 | BLx | Mxx-7840-560E | 料號2310101017 | A已導入 | 1.ECN 126A-247027 將AVAGO(7840)先從BOM中移除, ECN已生效. 2024/07/29 2.E3 200V 750W跟1~1.5kW PWR BD修改layout footprint已送出JIRA流程--2024/07/11 | 不能攔截 | Control Board | DSP Circuit | 材料-IC | 材料問題 | U1 | U1 | 报011，第3次报修 | 报011,第3次报修 | 伺服功能正常 | 伺服功能正常 | 測試probe導致pad crack | 測試probe導致pad crack
5124 | A公司 | 系列A | 系列A-0421-L | 2024-08-01 | BLx | Mxx-7840-560E | 料號2310101017 | A已導入 | 1.ECN 126A-247027 將AVAGO(7840)先從BOM中移除, ECN已生效. 2024/07/29 2.E3 200V 750W跟1~1.5kW PWR BD修改layout footprint已送出JIRA流程--2024/07/11 | T1 | Control Board | Encoder Circuit | 應用-接線錯誤 | 客戶應用 | U21 | U21 | 报警90F | 报警90F | IGBT U上橋擊穿，DR28燒開路 | IGBT U上橋擊穿,DR28燒開路 | U21擊穿 | U21擊穿
5127 | A公司 | 系列A | 系列A-0721-E | 2024-08-01 | BLx | Mxx-7840-560E | 料號2310101017 | A已導入 | 1.ECN 126A-247027 將AVAGO(7840)先從BOM中移除, ECN已生效. 2024/07/29 2.E3 200V 750W跟1~1.5kW PWR BD修改layout footprint已送出JIRA流程--2024/07/11 | T1 | Can Not Duplicate | Can Not Duplicate | 無法重現不良 | CND | 無 | 無 | 检测维修 | 检测维修 | 上電無顯示 | 上電無顯示 | 伺服功能正常 | 伺服功能正常
5130 | A公司 | 系列A | 系列A-0721-L | 2024-07-26 | Ixx | FPx5R12NT2 | 料號216395750135 | A已導入 | P1-50=0设置堵转保护功能，可保护伺服过载功率损坏 | T1 | Can Not Duplicate | Can Not Duplicate | 無法重現不良 | CND | 無 | 無 | 检测维修 | 检测维修 | 伺服功能正常 | 伺服功能正常 | 產品帶馬達運轉正常 | 產品帶馬達運轉正常
5133 | A公司 | 系列A | 系列A-0421-L | 2024-07-22 | 無需記錄 | 無 | 料號無 | A已導入 | 短期對策 1. 拉高 視覺圖像演算 最小匹配分數 0.60 → 0.75/ 調整 最高 溫度 320 260 度 焊接時間 2.4 1.1 秒 , 功率 50 35 % (5E 已完成切片確認焊錫品質 2. 增加 鐳射後 總檢人員目檢碳化攔截異常品 2024/ 5/13 已完成 3. 每週清潔 風管 喇叭口 夾持機構 ; 每日清潔鏡片 持續進行 4. 啟用查找焊點功能 (6/28 完成開啟 , 提高定位精度 5. 產線 O/I 已導入 Control Plan & PFMEA 7/10 完成 長期對策 1. 圖像比對出現偏移後立即停止 鐳射焊接動作 廠商 9E 回覆 2. 將原有夾持方式由氣缸改成伺服控制 待 ME 確認圖紙後發包時間 11E) 3. 清潔鐳射反射凌鏡 每年外包廠商清潔 )6E 已完成清潔 4. APE Q4 成立雷射焊接改善小組 訂出雷射焊接標準 | T1 | Power Board | INVERTER | 應用-負載異常 | 客戶應用 | DPM1，DR58，DD22，DR37 | DD22,DPM1,DR37,DR58 | 螺丝滑牙 | 螺丝滑牙 | R端子螺絲損壞 | R端子螺絲損壞 | 炸機 | 炸機
5136 | S公司 | 系列A | 系列A-0721-L | 2024-07-22 | Txx | Txx320F28374DPTPT | 料號2611309608 | A已導入 | 1.優化測具探針Over travel行程參數，由原來的110μm變更為90μm (2020/10/21導入) 2.限制測具探針Touch down次數，由原來沒有限制次數減少為最多8次(2020/10/21導入) 3.厂商在2023年6月导入VPC生产技术 | T1 | Can Not Duplicate | Can Not Duplicate | 無法重現不良 | CND | 无 | 无 | 接线端子螺丝扣滑牙 | 接线端子螺丝扣滑牙 | R端子螺絲損壞 | R端子螺絲損壞 | 功能正常 | 功能正常
5139 | K公司 | 系列A | 系列A-0721-L | 2024-07-22 | Txx | Txx320F28374DPTPT | 料號2611309608 | A已導入 | 1.優化測具探針Over travel行程參數，由原來的110μm變更為90μm (2020/10/21導入) 2.限制測具探針Touch down次數，由原來沒有限制次數減少為最多8次(2020/10/21導入) 3.厂商在2023年6月导入VPC生产技术 | T1 | CASE | CASE | 應用-外力損壞 | 客戶應用 | 上蓋 | 上蓋 | 其他(滑丝) | 其他(滑丝) | R端子螺絲損壞 | R端子螺絲損壞 | 上蓋撞斷 | 上蓋撞斷
5142 | C公司 | 系列A | 系列A-0421-L | 2024-07-22 | nan | nan | 料號NA | A已導入 | 1.ME修改噴膠路徑，避開DRLY1 1cm，防止毛細現象導致DRLY1粘膠--張强2024/5/26 2.同步修改噴膠規格，水平展開A3 100-400W系列，ECN:126A-245055 預計2024/6/14生效--王彥鈞 2024/6/20 | T1 | Power Board | Can Not Duplicate | 無法重現不良 | CND | 無 | 無 | 没显示 | 没显示 | DC3電容鼓包 | DC3電容鼓包 | 伺服功能正常 | 伺服功能正常
5145 | C公司 | 系列A | 系列A-0121-L | 2024-07-15 | Txx | Txx320F28374DPTPT | 料號2611309608 | A已導入 | 1.優化測具探針Over travel行程參數，由原來的110μm變更為90μm (2020/10/21導入) 2.限制測具探針Touch down次數，由原來沒有限制次數減少為最多8次(2020/10/21導入) 3.厂商在2023年6月导入VPC生产技术 | T1 | Power Board | INVERTER | 原因不明 | 功率模組 | DPM1 | DPM1 | 待检测 | 待检测 | 伺服功能正常 | 伺服功能正常 | IGBT UVW上橋擊穿 | IGBT UVW上橋擊穿
5148 | P公司 | 系列A | 系列A-1521-L | 2024-09-18 | Txx | 無 | 料號2510726214 | G對策導入后再發 | 2024.9.20送材料分析 | T1 | Power Board | RST Rectifier Circuit | 原因不明 | 原因不明 | DD22,DD23,DQ2 | DD22,DD23,DQ2 | 其他(报警086) | 其他(报警086) | 伺服功能正常 | 伺服功能正常 | DD22,DD23,DQ2擊穿 | DD22,DD23,DQ2擊穿
5151 | A公司 | 系列A | 系列A-0421-E | 2024-09-13 | 无 | 无 | 料號无 | A已導入 | 1.針對此次不良產線宣导并对人员做教育训练--李銀娜 2024/9/13 2.要求产品必须一格一物摆放.避免堆货導致的產品漏检. --李銀娜 2024/7/30 3.焊锡人员作业时用锡丝触检焊点按顺序从左到右（或从上到下）的方向作业.避免漏焊/錫短等不良--李銀娜 2024/7/30 4.檢查產線對策有效性，將IGBT錫短/漏焊產品流線，檢查總檢人員是否可以檢出不良品，測試五次，總檢人員均將不良品檢出-錢文傑 2024/9/13 | T1 | Control Board | Pulse Input Circuit | 應用-接線錯誤 | 客戶應用 | R254、R255 | R254,R255 | 灯不亮 | 灯不亮 | 上電無顯示 | 上電無顯示 | pulse輸入伺服無動作 | pulse輸入伺服無動作
5154 | B公司 | 系列A | 系列A-0421-M | 2024-08-20 | 無 | 無 | 料號無 | W未導入 | E3 200V 1.5KW 3KW有 AL02F , 其餘沒有AL02C AL02F | T1 | Power Board | INVERTER | 應用-負載異常 | 客戶應用 | DPM1，DR58,DD22 | DD22,DPM1,DR58 | 模块坏 | 模块坏 | 上電無顯示 | 上電無顯示 | 炸機 | 炸機
5157 | A公司 | 系列A | 系列A-0421-E | 2024-09-09 | FUx | FxxP30XSD060-50 | 料號216490300713 | W未導入 | E3 200V 1.5KW 3KW有 AL02F , 其餘沒有AL02C AL02F | T1 | Can Not Duplicate | Can Not Duplicate | 無法重現不良 | CND | 无 | 无 | 检测维修 | 检测维修 | 上電無顯示 | 上電無顯示 | 通讯正常、运转正常 | 通讯正常,运转正常
5160 | B公司 | 系列A | 系列A-0421-M | 2024-09-11 | Txx | Txx320F28374DPTPT | 料號2611309608 | A已導入 | 1.優化測具探針Over travel行程參數，由原來的110μm變更為90μm (2020/10/21導入) 2.限制測具探針Touch down次數，由原來沒有限制次數減少為最多8次(2020/10/21導入) 3.厂商在2023年6月导入VPC生产技术 | T1 | Power Board | INVERTER | 製程-焊錫 | 製程問題 | DPM1 | DPM1 | 上电没反应 | 上电没反应 | 上電無顯示 | 上電無顯示 | IGBT pin腳錫短 | IGBT pin腳錫短
5163 | B公司 | 系列A | 系列A-0421-M | 2024-09-13 | Vxx | Vxx12PMA035M7 | 料號216475590002 | A已導入 | 针对客户的使用环境，此客户外壳贴麦拉片隔绝粉尘 | T1 | Power Board | Brake Circuit | 原因不明 | 原因不明 | DR28,DQ2 | DQ2,DR28 | 上电没反应 | 上电没反应 | 上電無顯示 | 上電無顯示 | 刹车晶体DQ2烧坏， 软启电阻DR28 open | 刹车晶体DQ2烧坏,软启电阻DR28 open
5166 | B公司 | 系列A | 系列A-0421-M | 2024-09-13 | Vxx | Vxx12PMA035M7 | 料號216475590002 | A已導入 | 针对客户的使用环境，此客户外壳贴麦拉片隔绝粉尘 | T1 | Power Board | INVERTER | 原因不明 | 功率模組 | DPM1 | DPM1 | 上电没显示 | 上电没显示 | 上電無顯示 | 上電無顯示 | IGBT损坏，DR58炸 | IGBT损坏,DR58炸
5169 | I公司 | 系列A | 系列A-0721-L | 2024-09-13 | Vxx | Vxx12PMA035M7 | 料號216475590002 | A已導入 | 针对客户的使用环境，此客户外壳贴麦拉片隔绝粉尘 | T1 | Can Not Duplicate | Can Not Duplicate | 未檢測到異常 | CND | 無 | 無 | 其他(通讯不良) | 其他(通讯不良) | R相端子螺絲損壞，MODE键掉落 | R相端子螺絲損壞,MODE键掉落 | 無 | 無
5172 | G公司 | 系列A | 系列A-1521-L | 2024-09-13 | Vxx | Vxx12PMA035M7 | 料號216475590002 | A已導入 | 针对客户的使用环境，此客户外壳贴麦拉片隔绝粉尘 | T1 | Power Board | DCBUS Capacitor | 應用-輸入電壓 | 客戶應用 | DC82/DD22/DD23 | DC82,DD22,DD23 | ALC31 | ALC31 | CND | CND | DC82電容鼓包，整流子DD22,DD23损坏 | DC82電容鼓包,整流子DD22,DD23损坏
5175 | A公司 | 系列A | 系列A-0421-L | 2024-09-13 | Vxx | Vxx12PMA035M7 | 料號216475590002 | A已導入 | 针对客户的使用环境，此客户外壳贴麦拉片隔绝粉尘 | T1 | Power Board | INVERTER | 原因不明 | 功率模組 | DPM1 | DPM1 | 检测维修 | 检测维修 | IGBT击穿,R相端子螺丝滑牙，端子盖脱落 | IGBT击穿,R相端子螺丝滑牙,端子盖脱落 | IGBT击穿 | IGBT击穿
5178 | S公司 | 系列A | 系列A-0121-L | 2024-09-20 | BLx | Mxx-7840-560E | 料號2310101017 | A已導入 | 1.ECN 126A-247027 將AVAGO(7840)先從BOM中移除, ECN已生效. 2024/07/29 2.E3 200V 750W跟1~1.5kW PWR BD修改layout footprint已送出JIRA流程--2024/07/11 | T1 | Power Board | INVERTER | 應用-負載異常 | 客戶應用 | DPM1 | DPM1 | 其他(CN2接口有问题，插不紧 ) | 其他(CN2接口有问题,插不紧 ) | CN2接口損壞 | CN2接口損壞 | 過流 | 過流
5181 | B公司 | 系列A | 系列A-1021-L | 2024-09-20 | BLx | Mxx-7840-560E | 料號2310101017 | A已導入 | 1.ECN 126A-247027 將AVAGO(7840)先從BOM中移除, ECN已生效. 2024/07/29 2.E3 200V 750W跟1~1.5kW PWR BD修改layout footprint已送出JIRA流程--2024/07/11 | T1 | Power Board | INVERTER | 應用-負載異常 | 客戶應用 | DPM1 | DPM1 | 其他(R相螺丝滑牙) | 其他(R相螺丝滑牙) | R相端子螺絲損壞，MODE键掉落，端子盖一端脱落 | R相端子螺絲損壞,MODE键掉落,端子盖一端脱落 | 過流 | 過流
5184 | Y公司 | 系列A | 系列A-1521-M | 2024-09-20 | BLx | Mxx-7840-560E | 料號2310101017 | A已導入 | 1.ECN 126A-247027 將AVAGO(7840)先從BOM中移除, ECN已生效. 2024/07/29 2.E3 200V 750W跟1~1.5kW PWR BD修改layout footprint已送出JIRA流程--2024/07/11 | T1 | Control Board | Pulse Output Circuit | 應用-外部干擾 | 客戶應用 | U25 | U25 | 備用樣機返回 | 備用樣機返回 | NDF | NDF | OA/OB/OZ对GND阻抗异常 | OA/OB/OZ对GND阻抗异常
5187 | P公司 | 系列A | 系列A-1521-E | 2024-09-20 | BLx | Mxx-7840-560E | 料號2310101017 | A已導入 | 1.ECN 126A-247027 將AVAGO(7840)先從BOM中移除, ECN已生效. 2024/07/29 2.E3 200V 750W跟1~1.5kW PWR BD修改layout footprint已送出JIRA流程--2024/07/11 | T1 | Power Board | INVERTER | 應用-負載異常 | 客戶應用 | DD22，DPM1 | DD22,DPM1 | 其他(连上电源没显示，烧坏了) | 其他(连上电源没显示,烧坏了) | 上電無顯示 | 上電無顯示 | 炸機 | 炸機
5190 | A公司 | 系列A | 系列A-0221-L | 2024-09-20 | BLx | Mxx-7840-560E | 料號2310101017 | A已導入 | 1.ECN 126A-247027 將AVAGO(7840)先從BOM中移除, ECN已生效. 2024/07/29 2.E3 200V 750W跟1~1.5kW PWR BD修改layout footprint已送出JIRA流程--2024/07/11 | T1 | Power Board | VARISTOR | 應用-輸入電壓 | 客戶應用 | DPM1，DRVA1，DR58，DR28，DD22 | DD22,DPM1,DR28,DR58,DRVA1 | 螺丝滑牙 | 螺丝滑牙 | R相端子螺絲損壞 | R相端子螺絲損壞 | VARISTOR打火，整流子擊穿，IGBT損壞，DR58燒壞，DR28軟啟燒，按鍵壞，USB端子壞 | VARISTOR打火,整流子擊穿,IGBT損壞,DR58燒壞,DR28軟啟燒,按鍵壞,USB端子壞
5193 | C公司 | 系列A | 系列A-1521-L | 2024-09-20 | BLx | Mxx-7840-560E | 料號2310101017 | A已導入 | 1.ECN 126A-247027 將AVAGO(7840)先從BOM中移除, ECN已生效. 2024/07/29 2.E3 200V 750W跟1~1.5kW PWR BD修改layout footprint已送出JIRA流程--2024/07/11 | T1 | Can Not Duplicate | Can Not Duplicate | 無法重現不良 | CND | 無 | 無 | 螺丝滑牙 | 螺丝滑牙 | R相端子螺絲損壞 | R相端子螺絲損壞 | 伺服功能正常 | 伺服功能正常
5196 | A公司 | 系列A | 系列A-0221-L | 2024-09-19 | BLx | Mxx-7840-560E | 料號2310101017 | A已導入 | 1.ECN 126A-247027 將AVAGO(7840)先從BOM中移除, ECN已生效. 2024/07/29 2.E3 200V 750W跟1~1.5kW PWR BD修改layout footprint已送出JIRA流程--2024/07/11 | T1 | Power Board | DCBUS Detector Circuit | 原因不明 | 原因不明 | DR300 | DR300 | 螺丝滑牙 | 螺丝滑牙 | R相端子螺絲損壞 | R相端子螺絲損壞 | AL085 | AL085
5199 | O公司 | 系列A | 系列A-0421-L | 2024-09-11 | 無需記錄 | 無 | 料號無 | A已導入 | ECN編號: 126A-23A063, 於 PLM 完成-2023/11/29 新料導入時間為2024/1/1, 使用新按鍵之DISP BD外包半成品於2024/1/18入庫 | T1 | Power Board | INVERTER | 原因不明 | 功率模組 | DPM1 | DPM1 | 其他(上电无显示) | 其他(上电无显示) | C21阻抗异常 | C21阻抗异常 | IGBT 炸，pin腳有打火 | IGBT 炸,pin腳有打火
5202 | R公司 | 系列A | 系列A-0721-L | 2024-09-11 | Lxx | Lxx-5480-TP1-DI | 料號2310140121 | A已導入 | 停用2310140121，改為代用料2310137408-2023/11/3，改用5484 | T1 | Power Board | Terminal Block (DTB1, DTB2…) | 應用-外力損壞 | 客戶應用 | DTB1 | DTB1 | 无显示 | 无显示 | DR58炸，IGBT炸，DR28燒 | DR58炸,IGBT炸,DR28燒 | R相端子螺絲損壞 | R相端子螺絲損壞
5205 | P公司 | 系列A | 系列A-0421-L | 2024-09-09 | Txx | Txx320F28374DPTPT | 料號2611309608 | A已導入 | 1.優化測具探針Over travel行程參數，由原來的110μm變更為90μm (2020/10/21導入) 2.限制測具探針Touch down次數，由原來沒有限制次數減少為最多8次(2020/10/21導入) 3.厂商在2023年6月导入VPC生产技术 | T1 | Can Not Duplicate | Can Not Duplicate | 無法重現不良 | CND | 無 | 無 | 螺丝滑牙 | 螺丝滑牙 | R相端子螺絲損壞 | R相端子螺絲損壞 | 無 | 無
5208 | D公司 | 系列A | 系列A-0721-F | 2024-09-11 | 無 | 無 | 料號無 | A已導入 | 手冊接線方式，有同電話溝通，分別進行手冊位置說明和不同應用下的接線區別 | T1 | Power Board | INVERTER | 原因不明 | 功率模組 | DPM1 | DPM1 | AL001 | AL001 | 靜置偶發報警AL001，重複ON/OFF有無顯示現象 | 靜置偶發報警AL001,重複ON/OFF有無顯示現象 | 堵轉 | 堵轉
5211 | A公司 | 系列A | 系列A-0421-L | 2024-09-12 | BLx | Mxx-7840-560E | 料號2310101017 | A已導入 | 1.ECN 126A-247027 將AVAGO(7840)先從BOM中移除, ECN已生效. 2024/07/29 2.E3 200V 750W跟1~1.5kW PWR BD修改layout footprint已送出JIRA流程--2024/07/11 | T1 | Can Not Duplicate | Can Not Duplicate | 無法重現不良 | CND | 無 | 無 | 电流过大，无法使用 | 电流过大,无法使用 | 帶馬達運轉正常 | 帶馬達運轉正常 | 無 | 無
5214 | U公司 | 系列A | 系列A-1521-L | 2024-09-12 | BLx | Mxx-7840-560E | 料號2310101017 | A已導入 | 1.ECN 126A-247027 將AVAGO(7840)先從BOM中移除, ECN已生效. 2024/07/29 2.E3 200V 750W跟1~1.5kW PWR BD修改layout footprint已送出JIRA流程--2024/07/11 | T1 | Power Board | INVERTER | 應用-負載異常 | 客戶應用 | DR58，DPM1 | DPM1,DR58 | 通电无显示 | 通电无显示 | 偶發無顯示 | 偶發無顯示 | 炸機 | 炸機
5217 | A公司 | 系列A | 系列A-0421-L | 2024-09-02 | 無 | 無 | 料號無 | A已導入 | 對策改善:126A-23A040 | T1 | Power Board | INVERTER | 應用-負載異常 | 客戶應用 | DD22，DR58，DPM1 | DD22,DPM1,DR58 | 无显示 | 无显示 | 靜置偶發報警AL001，重複ON/OFF有時顯示，有時無顯示 | 靜置偶發報警AL001,重複ON/OFF有時顯示,有時無顯示 | 炸機 | 炸機
5220 | A公司 | 系列A | 系列A-0421-L | 2024-09-01 | 無 | 無 | 料號無 | A已導入 | 對策改善:126A-23A040 | T1 | Power Board | INVERTER | 應用-負載異常 | 客戶應用 | DR58，DPM1 | DPM1,DR58 | 通电不显示 | 通电不显示 | 運行約3分鐘左右報警AL001，重複ON/OFF有時顯示，有時無顯示 | 運行約3分鐘左右報警AL001,重複ON/OFF有時顯示,有時無顯示 | 炸機 | 炸機
5223 | E公司 | 系列A | 系列A-0721-F | 2024-08-29 | 無需記錄 | 無 | 料號無 | A已導入 | ECN：126A-245008 DC318,DC319,DC323,DC324有預留位置加Y電容 | T1 | Power Board | INVERTER | 應用-負載異常 | 客戶應用 | DPM1，DD22 | DD22,DPM1 | 点动C轴机构伺服报006 009，线路电机没问题 | 点动C轴机构伺服报006 009,线路电机没问题 | 检查正常 | 检查正常 | 炸機 | 炸機
5226 | B公司 | 系列A | 系列A-0421-M | 2024-09-09 | Txx | Txx320F28374DPTPT | 料號2611309608 | A已導入 | 1.優化測具探針Over travel行程參數，由原來的110μm變更為90μm (2020/10/21導入) 2.限制測具探針Touch down次數，由原來沒有限制次數減少為最多8次(2020/10/21導入) 3.厂商在2023年6月导入VPC生产技术 | T1 | Power Board | Terminal Block (DTB1, DTB2…) | 應用-外力損壞 | 客戶應用 | DTB1 | DTB1 | 烧坏 | 烧坏 | DC3電容鼓包，壓敏電阻DVAR3炸開 | DC3電容鼓包,壓敏電阻DVAR3炸開 | L2相端子螺絲損壞 | L2相端子螺絲損壞
5229 | B公司 | 系列A | 系列A-0421-M | 2024-09-07 | Txx | Txx320F28374DPTPT | 料號2611309608 | A已導入 | 1.優化測具探針Over travel行程參數，由原來的110μm變更為90μm (2020/10/21導入) 2.限制測具探針Touch down次數，由原來沒有限制次數減少為最多8次(2020/10/21導入) 3.厂商在2023年6月导入VPC生产技术 | T1 | Can Not Duplicate | Can Not Duplicate | 無法重現不良 | CND | 無 | 無 | 烧坏 | 烧坏 | DC3電容鼓包，壓敏電阻DVAR3炸開 | DC3電容鼓包,壓敏電阻DVAR3炸開 | 無 | 無
5232 | A公司 | 系列A | 系列A-0121-L | 2024-09-11 | BLx | Mxx-7840-560E | 料號2310101017 | A已導入 | 1.ECN 126A-247027 將AVAGO(7840)先從BOM中移除, ECN已生效. 2024/07/29 2.E3 200V 750W跟1~1.5kW PWR BD修改layout footprint已送出JIRA流程--2024/07/11 | T1 | Control Board | Internal Connector (J1, DJ2, EJ3…) | 製程-焊錫 | 製程問題 | J10 | J10 | 显示屏不亮 | 显示屏不亮 | 上电无显示 | 上电无显示 | J10槽內錫渣 | J10槽內錫渣
5235 | X公司 | 系列A | 系列A-0121-L | 2024-09-11 | BLx | Mxx-7840-560E | 料號2310101017 | A已導入 | 1.ECN 126A-247027 將AVAGO(7840)先從BOM中移除, ECN已生效. 2024/07/29 2.E3 200V 750W跟1~1.5kW PWR BD修改layout footprint已送出JIRA流程--2024/07/11 | T1 | Control Board | Pulse Input Circuit | 應用-接線錯誤 | 客戶應用 | R254,R255 | R254,R255 | 上电无反应 | 上电无反应 | 上电无显示 | 上电无显示 | pulse輸入伺服無動作 | pulse輸入伺服無動作
5238 | B公司 | 系列A | 系列A-0421-M | 2024-09-11 | BLx | Mxx-7840-560E | 料號2310101017 | A已導入 | 1.ECN 126A-247027 將AVAGO(7840)先從BOM中移除, ECN已生效. 2024/07/29 2.E3 200V 750W跟1~1.5kW PWR BD修改layout footprint已送出JIRA流程--2024/07/11 | T1 | Power Board | INVERTER | 應用-負載異常 | 客戶應用 | IGBT炸，DR58燒 | DR58燒,IGBT炸 | 输入炸坏 | 输入炸坏 | DC3電容鼓包 | DC3電容鼓包 | DPM1 | DPM1
5241 | D公司 | 系列A | 系列A-0421-F | 2024-09-11 | BLx | Mxx-7840-560E | 料號2310101017 | A已導入 | 1.ECN 126A-247027 將AVAGO(7840)先從BOM中移除, ECN已生效. 2024/07/29 2.E3 200V 750W跟1~1.5kW PWR BD修改layout footprint已送出JIRA流程--2024/07/11 | T1 | Power Board | Terminal Block (DTB1, DTB2…) | 應用-外力損壞 | 客戶應用 | DTB1 | DTB1 | 报03 | 报03 | 銅箔炸，DD22之間pin腳打火 | 銅箔炸,DD22之間pin腳打火 | W相端子螺絲損壞 | W相端子螺絲損壞
5244 | T公司 | 系列A | 系列A-0721-E | 2024-09-10 | BLx | Mxx-7840-560E | 料號2310101017 | A已導入 | 1.ECN 126A-247027 將AVAGO(7840)先從BOM中移除, ECN已生效. 2024/07/29 2.E3 200V 750W跟1~1.5kW PWR BD修改layout footprint已送出JIRA流程--2024/07/11 | T1 | Power Board | INVERTER | 應用-負載異常 | 客戶應用 | DR58、DPM1、DD22、DD23、DQ2 | DD22,DD23,DPM1,DQ2,DR58 | 通讯异常 | 通讯异常 | BUS电容DC82鼓包 | BUS电容DC82鼓包 | DR58炸、IGBT擊穿、整流子擊穿、剎車晶體擊穿 | DR58炸,IGBT擊穿,整流子擊穿,剎車晶體擊穿
5247 | W公司 | 系列A | 系列A-1521-L | 2024-09-05 | 無需記錄 | 無 | 料號無 | A已導入 | Transistors的Vceo更換成耐壓較高規格(由80V->300V)，避免客戶現場設備Z軸煞車沒有外接二極體， 容易造成產品不良風險 | T1 | Power Board | INVERTER | 原因不明 | 功率模組 | DPM1、DR42、DD22 | DD22,DPM1,DR42 | 無法顯示; | 無法顯示; | DR58炸、IGBT擊穿、DD22擊穿、DR300燒壞 | DR58炸,IGBT擊穿,DD22擊穿,DR300燒壞 | IGBT炸，DR42炸，DD22擊穿 | IGBT炸,DR42炸,DD22擊穿
5250 | J公司 | 系列A | 系列A-1521-L | 2024-09-07 | 無需記錄 | 無 | 料號無 | X無對策 | 更新軔體3206sub9497 | T1 | Power Board | Terminal Block (DTB1, DTB2…) | 應用-外力損壞 | 客戶應用 | DTB1 | DTB1 | 烧火 | 烧火 | R254、R255燒毀 | R254,R255燒毀 | L1相端子螺絲損壞 | L1相端子螺絲損壞
5253 | A公司 | 系列A | 系列A-0421-E | 2024-09-05 | 無 | 無 | 料號無 | A已導入 | 針對系统受干扰误跳AL083，修改相关韧体，开启 GPIO滤波，台达工厂W2408周之后生产伺服导入GPIO滤波功能 | T1 | Can Not Duplicate | Can Not Duplicate | 無法重現不良 | CND | 無 | 無 | 偶尔185、180 | 偶尔185,180 | 通信功能正常 | 通信功能正常 | 無 | 無
5256 | G公司 | 系列A | 系列A-0421-L | 2024-09-05 | 無 | 無 | 料號無 | A已導入 | 短期對策: 1拉高視覺圖像演算最小匹配分數0.60 → 0.75 2.調整最高溫度 320→260度 3.焊接時間 2.4→1.1秒 4.功率 50→35% 5.增加雷射後總檢人員目檢碳化攔截異常品 2024/5/13 (預計5E完成切片確認焊錫品質) 長期對策:(廠商尚未回覆) 1. 優化視覺圖像演算法 2. 圖像比對出現偏移後立即停止雷射焊接動作 | T1 | Power Board | INVERTER | 應用-負載異常 | 客戶應用 | DR58，DPM1 | DPM1,DR58 | AL011,CN2插口接触不良 | AL011,CN2插口接触不良 | 報警AL011 | 報警AL011 | 炸機 | 炸機
5259 | T公司 | 系列A | 系列A-0721-E | 2024-09-03 | 無 | 無 | 料號無 | X無對策 | SMT判斷：DSP腳位打件良好，但UV膠過多導致DSP事後應力翹腳，是首次發生 打算做切片動作做品質研究。所以暫時無直接對策 | T1 | Power Board | VARISTOR | 應用-輸入電壓 | 客戶應用 | DPM1，DRVA1,DRVA2 | DPM1,DRVA1,DRVA2 | 报警3E3 | 报警3E3 | Q11,R260已经移除，运行正常 | Q11,R260已经移除,运行正常 | varistor打火，整流子擊穿，IGBT損壞 | varistor打火,整流子擊穿,IGBT損壞
5262 | G公司 | 系列A | 系列A-0721-L | 2024-09-03 | Txx | Txx320F28374DPTPT | 料號2611309608 | A已導入 | 1.優化測具探針Over travel行程參數，由原來的110μm變更為90μm (2020/10/21導入) 2.限制測具探針Touch down次數，由原來沒有限制次數減少為最多8次(2020/10/21導入) 3.厂商在2023年6月导入VPC生产技术 | T1 | CASE | CASE | 應用-外力損壞 | 客戶應用 | CASE | CASE | 电机异响 | 电机异响 | 伺服功能正常 | 伺服功能正常 | CASE處有兩處輕微劃痕，鎖線端子絕緣擋片為撞斷 | CASE處有兩處輕微劃痕,鎖線端子絕緣擋片為撞斷
5265 | B公司 | 系列A | 系列A-0421-M | 2024-09-02 | 無 | 無 | 料號無 | A已導入 | 客責：有了解客戶工況，和確認配線情況，以及輸入主電穩定等相關事項，避免再發類似問題 | T1 | Can Not Duplicate | Can Not Duplicate | 無法重現不良 | CND | 無 | 無 | AL006 | AL006 | 伺服功能正常 | 伺服功能正常 | 無 | 無
5268 | B公司 | 系列A | 系列A-0421-L | 2024-09-05 | BLx | Mxx-7840-560E | 料號2310101017 | A已導入 | 1.ECN 126A-247027 將AVAGO(7840)先從BOM中移除, ECN已生效. 2024/07/29 2.E3 200V 750W跟1~1.5kW PWR BD修改layout footprint已送出JIRA流程--2024/07/11 | T1 | Power Board | Terminal Block (DTB1, DTB2…) | 應用-外力損壞 | 客戶應用 | DTB1 | DTB1 | 无 | 无 | DR28燒壞 | DR28燒壞 | S端子螺丝无法旋入旋出 | S端子螺丝无法旋入旋出
5271 | M公司 | 系列A | 系列A-0721-L | 2024-09-05 | BLx | Mxx-7840-560E | 料號2310101017 | A已導入 | 1.ECN 126A-247027 將AVAGO(7840)先從BOM中移除, ECN已生效. 2024/07/29 2.E3 200V 750W跟1~1.5kW PWR BD修改layout footprint已送出JIRA流程--2024/07/11 | T1 | CASE | CASE | 應用-外力損壞 | 客戶應用 | 無 | 無 | 上电无显示 | 上电无显示 | 上電顯示死機，重新上電無顯示 | 上電顯示死機,重新上電無顯示 | 无端子保护盖 | 无端子保护盖
5274 | B公司 | 系列A | 系列A-0721-E | 2024-09-05 | BLx | Mxx-7840-560E | 料號2310101017 | A已導入 | 1.ECN 126A-247027 將AVAGO(7840)先從BOM中移除, ECN已生效. 2024/07/29 2.E3 200V 750W跟1~1.5kW PWR BD修改layout footprint已送出JIRA流程--2024/07/11 | T1 | Power Board | INVERTER | 應用-輸入電壓 | 客戶應用 | DPM1，DR58 | DPM1,DR58 | 上电无反应 | 上电无反应 | 上電無顯示 | 上電無顯示 | P对UVW open，N对UW open，对V短路 | P对UVW open,N对UW open,对V短路
5277 | B公司 | 系列A | 系列A-0421-M | 2024-09-05 | BLx | Mxx-7840-560E | 料號2310101017 | A已導入 | 1.ECN 126A-247027 將AVAGO(7840)先從BOM中移除, ECN已生效. 2024/07/29 2.E3 200V 750W跟1~1.5kW PWR BD修改layout footprint已送出JIRA流程--2024/07/11 | T1 | Power Board | INVERTER | 應用-負載異常 | 客戶應用 | DPM1 | DPM1 | 上电没显示 | 上电没显示 | 上電無顯示 | 上電無顯示 | 炸機 | 炸機
5280 | B公司 | 系列A | 系列A-0421-E | 2024-09-05 | BLx | Mxx-7840-560E | 料號2310101017 | A已導入 | 1.ECN 126A-247027 將AVAGO(7840)先從BOM中移除, ECN已生效. 2024/07/29 2.E3 200V 750W跟1~1.5kW PWR BD修改layout footprint已送出JIRA流程--2024/07/11 | T1 | CASE | CASE | 材料-Case | 材料問題 | 外殼 | 外殼 | 上电无反应 | 上电无反应 | 上電無顯示 | 上電無顯示 | 外殼混料 | 外殼混料
5283 | B公司 | 系列A | 系列A-0421-M | 2024-09-05 | BLx | Mxx-7840-560E | 料號2310101017 | A已導入 | 1.ECN 126A-247027 將AVAGO(7840)先從BOM中移除, ECN已生效. 2024/07/29 2.E3 200V 750W跟1~1.5kW PWR BD修改layout footprint已送出JIRA流程--2024/07/11 | T1 | Power Board | INVERTER | 應用-負載異常 | 客戶應用 | DR58,DPM1，DD23 | DD23,DPM1,DR58 | 上电无反应 | 上电无反应 | 上電無顯示 | 上電無顯示 | 炸機 | 炸機
5286 | P公司 | 系列A | 系列A-0221-L | 2024-09-02 | BLx | Mxx-7840-560E | 料號2310101017 | A已導入 | 1.ECN 126A-247027 將AVAGO(7840)先從BOM中移除, ECN已生效. 2024/07/29 2.E3 200V 750W跟1~1.5kW PWR BD修改layout footprint已送出JIRA流程--2024/07/11 | T1 | Power Board | Terminal Block (DTB1, DTB2…) | 應用-外力損壞 | 客戶應用 | DTB1 | DTB1 | AL001报警 | AL001报警 | IGBT U對P開路,W對P短路 | IGBT U對P開路,W對P短路 | S相端子螺絲損壞 | S相端子螺絲損壞
5289 | A公司 | 系列A | 系列A-0121-L | 2024-09-02 | BLx | Mxx-7840-560E | 料號2310101017 | A已導入 | 1.ECN 126A-247027 將AVAGO(7840)先從BOM中移除, ECN已生效. 2024/07/29 2.E3 200V 750W跟1~1.5kW PWR BD修改layout footprint已送出JIRA流程--2024/07/11 | T1 | Can Not Duplicate | Can Not Duplicate | 無法重現不良 | CND | 无 | 无 | 功能不良 检测维修 | 功能不良 检测维修 | 伺服功能正常 | 伺服功能正常 | 无 | 无
5292 | A公司 | 系列A | 系列A-0421-E | 2024-09-02 | BLx | Mxx-7840-560E | 料號2310101017 | A已導入 | 1.ECN 126A-247027 將AVAGO(7840)先從BOM中移除, ECN已生效. 2024/07/29 2.E3 200V 750W跟1~1.5kW PWR BD修改layout footprint已送出JIRA流程--2024/07/11 | T1 | Power Board | RST Rectifier Circuit | 其他 | 原因不明 | DD22 | DD22 | 检测维修 | 检测维修 | IGBT擊穿、整流子擊穿、R相銅箔炸、軟起電阻燒 | IGBT擊穿,整流子擊穿,R相銅箔炸,軟起電阻燒 | 整流子擊穿 | 整流子擊穿
5295 | D公司 | 系列A | 系列A-1521-E | 2024-09-02 | BLx | Mxx-7840-560E | 料號2310101017 | A已導入 | 1.ECN 126A-247027 將AVAGO(7840)先從BOM中移除, ECN已生效. 2024/07/29 2.E3 200V 750W跟1~1.5kW PWR BD修改layout footprint已送出JIRA流程--2024/07/11 | T1 | Power Board | INVERTER | 應用-負載異常 | 客戶應用 | DPM1 | DPM1 | 上电报AL006 | 上电报AL006 | DR58炸，IGBT炸 | DR58炸,IGBT炸 | 過流 | 過流
5298 | B公司 | 系列A | 系列A-0421-M | 2024-08-26 | 無 | 無 | 料號無 | A已導入 | 1.反饋當站人員確認組裝手法，對當站組裝人員教育訓練，按照OI作業-高霞9/6 2. OI更新风扇延長线組裝前标识卡线槽位置-李征宇9/11 3.在包裝檢外觀時增加CASE位置檢查要求-李征宇9/11 A3-4543-X 產品同步導入此改善對策-高霞&李征宇9/20 | T1 | Can Not Duplicate | Can Not Duplicate | 無法重現不良 | CND | 無失效零件 | 無失效零件 | 批次问题 | 批次问题 | 上電無顯示 | 上電無顯示 | 無失效現象 | 無失效現象
5301 | A公司 | 系列A | 系列A-0121-L | 2024-08-20 | 無需記錄 | 無 | 料號無 | A已導入 | A3 400V, 低IF電流下, 億光CTR較低, 需ECN刪除，ECN: 126A-23A039, 于2023/11/06完成. | T1 | Can Not Duplicate | Can Not Duplicate | 無法重現不良 | CND | 无 | 无 | 螺丝滑牙 | 螺丝滑牙 | RS相端子螺絲損壞 | RS相端子螺絲損壞 | 显示和运转正常 | 显示和运转正常
5304 | A公司 | 系列A | 系列A-0421-L | 2024-08-20 | 無需記錄 | 無 | 料號無 | A已導入 | A3 400V, 低IF電流下, 億光CTR較低, 需ECN刪除，ECN: 126A-23A039, 于2023/11/06完成. | T1 | Power Board | Terminal Block (DTB1, DTB2…) | 應用-外力損壞 | 客戶應用 | DTB1 | DTB1 | 报警AL013 AL025 | 报警AL013 AL025 | 帶馬達報警AL011 | 帶馬達報警AL011 | S相端子螺絲損壞 | S相端子螺絲損壞
5307 | D公司 | 系列A | 系列A-0721-E | 2024-08-19 | 無需記錄 | 無 | 料號無 | A已導入 | E3-E 126A-244053 E3-L ECN 126A-245024 E3 FS ECN 126A-244058 | T1 | Power Board | DCBUS Capacitor | 應用-輸入電壓 | 客戶應用 | DC82，DC83 | DC82,DC83 | 通电报警 | 通电报警 | IGBT UV對P短路 | IGBT UV對P短路 | AL003 | AL003
5310 | C公司 | 系列A | 系列A-1021-L | 2024-08-27 | Mxx | Mxx15S92F6-AG | 料號216490150333 | W未導入 | E3 200V 1.5KW 3KW有 AL02F , 其餘沒有AL02C AL02F | T1 | Power Board | DCBUS Capacitor | 應用-輸入電壓 | 客戶應用 | DC82 | DC82 | 按钮坏了 | 按钮坏了 | Shift按键損壞 | Shift按键損壞 | DC82鼓包 | DC82鼓包
5313 | A公司 | 系列A | 系列A-0121-L | 2024-08-26 | Mxx | Mxx15S92F6-AG | 料號216490150333 | W未導入 | E3 200V 1.5KW 3KW有 AL02F , 其餘沒有AL02C AL02F | T1 | Power Board | INVERTER | 應用-負載異常 | 客戶應用 | DPM1 | DPM1 | 螺丝滑牙 | 螺丝滑牙 | R相端子螺絲損壞 | R相端子螺絲損壞 | W相上桥短路 | W相上桥短路
5316 | B公司 | 系列A | 系列A-0421-L | 2024-08-29 | Txx | Txx320F28374DPTPT | 料號2611309608 | A已導入 | 1.優化測具探針Over travel行程參數，由原來的110μm變更為90μm (2020/10/21導入) 2.限制測具探針Touch down次數，由原來沒有限制次數減少為最多8次(2020/10/21導入) 3.厂商在2023年6月导入VPC生产技术 | T1 | Power Board | INVERTER | 應用-負載異常 | 客戶應用 | DPM1 | DPM1 | 上電無反應 | 上電無反應 | 帶馬達運轉正常 | 帶馬達運轉正常 | W相上桥短路 | W相上桥短路
5319 | A公司 | 系列A | 系列A-0421-E | 2024-08-27 | BLx | Mxx-7840-560E | 料號2310101017 | A已導入 | 1.ECN 126A-247027 將AVAGO(7840)先從BOM中移除, ECN已生效. 2024/07/29 2.E3 200V 750W跟1~1.5kW PWR BD修改layout footprint已送出JIRA流程--2024/07/11 | T1 | Power Board | INVERTER | 應用-負載異常 | 客戶應用 | DPM1 | DPM1 | 批次问题要求换新机 | 批次问题要求换新机 | 帶馬達運轉正常 | 帶馬達運轉正常 | 過流 | 過流
5322 | A公司 | 系列A | 系列A-0221-L | 2024-08-26 | BLx | Mxx-7840-560E | 料號2310101017 | A已導入 | 1.ECN 126A-247027 將AVAGO(7840)先從BOM中移除, ECN已生效. 2024/07/29 2.E3 200V 750W跟1~1.5kW PWR BD修改layout footprint已送出JIRA流程--2024/07/11 | T1 | Power Board | INVERTER | 環境-污染 | 客戶應用 | DPM1/DD23/DVAR1/DVAR2 | DD23,DPM1,DVAR1,DVAR2 | 螺丝滑牙 | 螺丝滑牙 | S相端子螺絲損壞 | S相端子螺絲損壞 | IGBT擊穿、DD23整流子擊穿、DVAR1,DVAR2打火 | IGBT擊穿,DD23整流子擊穿,DVAR1,DVAR2打火
5325 | B公司 | 系列A | 系列A-0421-M | 2024-08-26 | BLx | Mxx-7840-560E | 料號2310101017 | A已導入 | 1.ECN 126A-247027 將AVAGO(7840)先從BOM中移除, ECN已生效. 2024/07/29 2.E3 200V 750W跟1~1.5kW PWR BD修改layout footprint已送出JIRA流程--2024/07/11 | T1 | Can Not Duplicate | Can Not Duplicate | 無法重現不良 | CND | 無 | 無 | 未反饋 | 未反饋 | 伺服内部存在液體污染，刹车晶体擊穿，回聲電阻Open，DPH15污染 | 伺服内部存在液體污染,刹车晶体擊穿,回聲電阻Open,DPH15污染 | 無 | 無
5328 | B公司 | 系列A | 系列A-0421-M | 2024-08-26 | BLx | Mxx-7840-560E | 料號2310101017 | A已導入 | 1.ECN 126A-247027 將AVAGO(7840)先從BOM中移除, ECN已生效. 2024/07/29 2.E3 200V 750W跟1~1.5kW PWR BD修改layout footprint已送出JIRA流程--2024/07/11 | T1 | Power Board | INVERTER | 原因不明 | 功率模組 | DPM1 | DPM1 | 未反饋 | 未反饋 | DC3鼓包，DR1過熱損壞 | DC3鼓包,DR1過熱損壞 | IGBT击穿，DR28烧 | IGBT击穿,DR28烧
5331 | B公司 | 系列A | 系列A-0421-E | 2024-08-26 | BLx | Mxx-7840-560E | 料號2310101017 | A已導入 | 1.ECN 126A-247027 將AVAGO(7840)先從BOM中移除, ECN已生效. 2024/07/29 2.E3 200V 750W跟1~1.5kW PWR BD修改layout footprint已送出JIRA流程--2024/07/11 | T1 | Power Board | INVERTER | 原因不明 | 功率模組 | DPM1 | DPM1 | 批次问题 | 批次问题 | 上電無顯示 | 上電無顯示 | 過流 | 過流
5334 | A公司 | 系列A | 系列A-0121-L | 2024-08-26 | BLx | Mxx-7840-560E | 料號2310101017 | A已導入 | 1.ECN 126A-247027 將AVAGO(7840)先從BOM中移除, ECN已生效. 2024/07/29 2.E3 200V 750W跟1~1.5kW PWR BD修改layout footprint已送出JIRA流程--2024/07/11 | T1 | Power Board | INVERTER | 原因不明 | 功率模組 | DPM1 | DPM1 | 螺丝滑牙 | 螺丝滑牙 | S相端子螺絲損壞 | S相端子螺絲損壞 | IGBT W對P擊穿 | IGBT W對P擊穿
5337 | G公司 | 系列A | 系列A-1521-L | 2024-08-26 | BLx | Mxx-7840-560E | 料號2310101017 | A已導入 | 1.ECN 126A-247027 將AVAGO(7840)先從BOM中移除, ECN已生效. 2024/07/29 2.E3 200V 750W跟1~1.5kW PWR BD修改layout footprint已送出JIRA流程--2024/07/11 | T1 | Power Board | DCBUS Capacitor | 應用-輸入電壓 | 客戶應用 | DC81、DC3、DD22、DD23 | DC3,DC81,DD22,DD23 | 上电无显示 | 上电无显示 | 上电无显示 | 上电无显示 | SPS/DCBUS电容鼓包，整流子击穿 | SPS/DCBUS电容鼓包,整流子击穿
5340 | G公司 | 系列A | 系列A-0721-L | 2024-08-13 | Txx | Txx62569DBVR | 料號2510768214 | A已導入 | "1.ECN更換Txx62565（2510726214）--1/13 ECN 126A-231030 2. ASD產品打件請立即停止使用Txx62569，未上線打件的工單請改 用Txx62565: 2510726214，並HOLD 使用Txx62569的產品-1/31 ECN 126A-231057 3. HOLD Txx62569 2233周发料-- 2/8 4. 从BOM移除Txx62569--5/11 ECN 126A-234022 " | T1 | Can Not Duplicate | Can Not Duplicate | 無法重現不良 | CND | 無 | 無 | 带电机异响 | 带电机异响 | 带电机运行正常 | 带电机运行正常 | 無 | 無
5343 | B公司 | 系列A | 系列A-1521-L | 2024-08-29 | BLx | Mxx-7840-560E | 料號2310101017 | A已導入 | 1.ECN 126A-247027 將AVAGO(7840)先從BOM中移除, ECN已生效. 2024/07/29 2.E3 200V 750W跟1~1.5kW PWR BD修改layout footprint已送出JIRA流程--2024/07/11 | T1 | CASE | CASE | 材料-Case | 材料問題 | 外殼 | 外殼 | 無輸出 | 無輸出 | CND | CND | 外殼混料 | 外殼混料
5346 | A公司 | 系列A | 系列A-1021-L | 2024-08-29 | BLx | Mxx-7840-560E | 料號2310101017 | A已導入 | 1.ECN 126A-247027 將AVAGO(7840)先從BOM中移除, ECN已生效. 2024/07/29 2.E3 200V 750W跟1~1.5kW PWR BD修改layout footprint已送出JIRA流程--2024/07/11 | T1 | Power Board | INVERTER | 應用-負載異常 | 客戶應用 | DR58、DPM1、DD22 | DD22,DPM1,DR58 | 不定时报 AL001 | 不定时报 AL001 | AL001 | AL001 | DR58炸、IGBT炸 | DR58炸,IGBT炸
5349 | B公司 | 系列A | 系列A-0421-M | 2024-08-29 | BLx | Mxx-7840-560E | 料號2310101017 | A已導入 | 1.ECN 126A-247027 將AVAGO(7840)先從BOM中移除, ECN已生效. 2024/07/29 2.E3 200V 750W跟1~1.5kW PWR BD修改layout footprint已送出JIRA流程--2024/07/11 | 不能攔截 | Can Not Duplicate | Can Not Duplicate | 無法重現不良 | CND | 無 | 無 | 無 | 無 | 伺服功能正常 | 伺服功能正常 | 無 | 無
5352 | U公司 | 系列A | 系列A-0421-F | 2024-08-29 | BLx | Mxx-7840-560E | 料號2310101017 | A已導入 | 1.ECN 126A-247027 將AVAGO(7840)先從BOM中移除, ECN已生效. 2024/07/29 2.E3 200V 750W跟1~1.5kW PWR BD修改layout footprint已送出JIRA流程--2024/07/11 | T1 | Can Not Duplicate | Can Not Duplicate | 無法重現不良 | CND | 無 | 無 | 屏幕无显示 | 屏幕无显示 | 上電無顯示 | 上電無顯示 | 無 | 無
5355 | M公司 | 系列A | 系列A-0721-L | 2024-08-29 | BLx | Mxx-7840-560E | 料號2310101017 | A已導入 | 1.ECN 126A-247027 將AVAGO(7840)先從BOM中移除, ECN已生效. 2024/07/29 2.E3 200V 750W跟1~1.5kW PWR BD修改layout footprint已送出JIRA流程--2024/07/11 | T1 | Control Board | DSP Circuit | 材料-IC | 材料問題 | U1 | U1 | 短路引起跳闸 | 短路引起跳闸 | 整流子DD22、DD23擊穿 | 整流子DD22,DD23擊穿 | 測試probe導致pad crack | 測試probe導致pad crack
5358 | G公司 | 系列A | 系列A-0721-L | 2024-08-29 | Txx | Txx320F28374DPTPT | 料號2611309608 | A已導入 | 1.優化測具探針Over travel行程參數，由原來的110μm變更為90μm (2020/10/21導入) 2.限制測具探針Touch down次數，由原來沒有限制次數減少為最多8次(2020/10/21導入) 3.厂商在2023年6月导入VPC生产技术 | 不能攔截 | Control Board | Analog Input Circuit | 應用-接線錯誤 | 客戶應用 | U1、U5、U6、U7、U8、U15、U18、U33、L1、D13 | D13,L1,U1,U15,U18,U33,U5,U6,U7,U8 | 带电机异响 | 带电机异响 | 伺服功能正常 | 伺服功能正常 | 控制板多处炸机，U1、U5、U6、U7、U8、U15、U18、U33、L1、D13等损坏 | 控制板多处炸机,U1,U5,U6,U7,U8,U15,U18,U33,L1,D13等损坏
5361 | T公司 | 系列A | 系列A-0421-E | 2024-08-13 | Txx | Txx320F28374DPTPT | 料號2611309608 | A已導入 | 1.優化測具探針Over travel行程參數，由原來的110μm變更為90μm (2020/10/21導入) 2.限制測具探針Touch down次數，由原來沒有限制次數減少為最多8次(2020/10/21導入) 3.厂商在2023年6月导入VPC生产技术 | T1 | Power Board | INVERTER | 原因不明 | 功率模組 | DPM1、DU5 | DPM1,DU5 | “AL011”报警 | “AL011”报警 | 帶馬達運轉正常 | 帶馬達運轉正常 | IGBT炸，DU5 GND對VOUT 擊穿 | IGBT炸,DU5 GND對VOUT 擊穿
5364 | A公司 | 系列A | 系列A-1021-L | 2024-08-13 | 無需記錄 | 無 | 料號無 | A已導入 | ECN：126A-245008 DC318,DC319,DC323,DC324有預留位置加Y電容 | 不能攔截 | Power Board | DCBUS Capacitor | 應用-輸入電壓 | 客戶應用 | DC52、DC53、DC3、DR28 | DC3,DC52,DC53,DR28 | 驱动器上使不了使能 | 驱动器上使不了使能 | 伺服功能正常 | 伺服功能正常 | DC52、DC53和DC3鼓包，DR28燒 | DC52,DC53和DC3鼓包,DR28燒
5367 | K公司 | 系列A | 系列A-1521-L | 2024-08-25 | Txx | Txx320F28374DPTPT | 料號2611309608 | A已導入 | 1.優化測具探針Over travel行程參數，由原來的110μm變更為90μm (2020/10/21導入) 2.限制測具探針Touch down次數，由原來沒有限制次數減少為最多8次(2020/10/21導入) 3.厂商在2023年6月导入VPC生产技术 | 不能攔截 | Can Not Duplicate | Can Not Duplicate | 無法重現不良 | CND | 無 | 無 | 回升电阻报警 | 回升电阻报警 | 回生設定異常 | 回生設定異常 | 產品帶馬達運轉正常 | 產品帶馬達運轉正常
5370 | A公司 | 系列A | 系列A-0421-E | 2024-08-25 | Txx | Txx320F28374DPTPT | 料號2611309608 | A已導入 | 1.優化測具探針Over travel行程參數，由原來的110μm變更為90μm (2020/10/21導入) 2.限制測具探針Touch down次數，由原來沒有限制次數減少為最多8次(2020/10/21導入) 3.厂商在2023年6月导入VPC生产技术 | T1 | Power Board | INVERTER | 應用-負載異常 | 客戶應用 | DPM1等 | DPM1等 | 批次问题 | 批次问题 | 上電無顯示 | 上電無顯示 | 过流 | 过流
5373 | I公司 | 系列A | 系列A-0721-L | 2024-08-09 | BLx | Mxx-7840-560E | 料號2310101017 | A已導入 | 1.E3 ECN 126A-247027 將AVAGO(7840)先從BOM中移除, ECN已生效. 2024/07/29 2.E3 200V 750W跟1~1.5kW PWR BD修改layout footprint已送出JIRA流程--2024/07/11 FS待提供 | T1 | Power Board | Terminal Block (DTB1, DTB2…) | 應用-外力損壞 | 客戶應用 | DTB1 | DTB1 | 无法使用 | 无法使用 | mode鍵損壞，R相端子螺絲損壞 | mode鍵損壞,R相端子螺絲損壞 | R相端子螺絲損壞 | R相端子螺絲損壞
5376 | I公司 | 系列A | 系列A-1521-L | 2024-08-19 | Txx | Txx320F28374DPTPT | 料號2611309608 | A已導入 | 1.優化測具探針Over travel行程參數，由原來的110μm變更為90μm (2020/10/21導入) 2.限制測具探針Touch down次數，由原來沒有限制次數減少為最多8次(2020/10/21導入) 3.厂商在2023年6月导入VPC生产技术 | T1 | Can Not Duplicate | Can Not Duplicate | 無法重現不良 | CND | 无 | 无 | 無法顯示 | 無法顯示 | 上電無顯示 | 上電無顯示 | 显示和运转正常 | 显示和运转正常
5379 | S公司 | 系列A | 系列A-1521-L | 2024-08-05 | 無 | 無 | 料號216475490102 | A已導入 | ECN：126A-245008 DC318,DC319,DC323,DC324有預留位置加Y電容 | T1 | Power Board | INVERTER | 應用-負載異常 | 客戶應用 | DR58，DPM1，DD22, | DD22,DPM1,DR58 | 按键坏了 | 按键坏了 | UP按键損壞 | UP按键損壞 | 炸機 | 炸機
5382 | A公司 | 系列A | 系列A-0421-E | 2024-08-20 | Txx | SNx74LVC244A | 料號2600354608 | A已導入 | 126A-246034,控制板采用带磁扣的PE线。 | T1 | Can Not Duplicate | Can Not Duplicate | 未檢測到異常 | CND | 無 | 無 | 通电不显示 | 通电不显示 | 開機無顯示 | 開機無顯示 | 無 | 無
5385 | Z公司 | 系列A | 系列A-1521-E | 2024-08-26 | nan | nan | 料號NA | A已導入 | 1.ME修改噴膠路徑，避開DRLY1 1cm，防止毛細現象導致DRLY1粘膠--張强2024/5/26 2.同步修改噴膠規格，水平展開A3 100-400W系列，ECN:126A-245055 預計2024/6/14生效--王彥鈞 2024/6/20 | T1 | Power Board | INVERTER | 原因不明 | 功率模組 | DPM1，DR58 | DPM1,DR58 | 上电黑屏 | 上电黑屏 | 整流子擊穿，剎車晶體擊穿 | 整流子擊穿,剎車晶體擊穿 | DR58炸，DVAR1与DD22相连铜箔炸断 | DR58炸,DVAR1与DD22相连铜箔炸断
5388 | A公司 | 系列A | 系列A-0421-E | 2024-10-22 | Pxx | Pxx52LR201G | 料號2303230281 | A已導入 | 產生對策：在封装前需用离子风枪来吹半成品PCB，以此来清除和减少导电异物-2023年12月後（DC:2351周改善） 流出對策：针对出货中达的产品，现已要求全部增加二次热测，可将个别IR不良品拦截在厂内，降低不良率-2024年6月 | T1 | Power Board | DCBUS Capacitor | 應用-輸入電壓 | 客戶應用 | DC3 | DC3 | 烧坏 | 烧坏 | DSP、L1、软起电阻烧坏，刹车电阻开路 | DSP,L1,软起电阻烧坏,刹车电阻开路 | DC3鼓包 | DC3鼓包
5391 | T公司 | 系列A | 系列A-0721-E | 2024-10-21 | Txx | Txx62569DBVR | 料號2510768214 | A已導入 | "1.ECN更換Txx62565（2510726214）--1/13 ECN 126A-231030 2. ASD產品打件請立即停止使用Txx62569，未上線打件的工單請改 用Txx62565: 2510726214，並HOLD 使用Txx62569的產品-1/31 ECN 126A-231057 3. HOLD Txx62569 2233周发料-- 2/8 4. 从BOM移除Txx62569--5/11 ECN 126A-234022 | T1 | Power Board | INVERTER | 應用-負載異常 | 客戶應用 | DR58、DPM1 | DPM1,DR58 | AL099报警 | AL099报警 | 報警AL011 | 報警AL011 | DR58炸、IGBT炸 | DR58炸,IGBT炸
5394 | X公司 | 系列A | 系列A-0721-L | 2024-10-22 | nan | nan | 料號NA | A已導入 | 该UV胶为自动喷胶时沿DJ2这个线流向RELAY，对策为取消该位置自动喷胶 | T1 | Can Not Duplicate | Can Not Duplicate | 無法重現不良 | CND | 無 | 無 | 报警86 | 报警86 | 帶馬達運轉正常 | 帶馬達運轉正常 | 無 | 無
5397 | A公司 | 系列A | 系列A-0421-F | 2024-10-22 | BLx | Mxx-7840-560E | 料號2310101017 | A已導入 | 1.ECN 126A-247027 將AVAGO(7840)先從BOM中移除, ECN已生效. 2024/07/29 2.E3 200V 750W跟1~1.5kW PWR BD修改layout footprint已送出JIRA流程--2024/07/11 | T1 | Power Board | INVERTER | 原因不明 | 功率模組 | DPM1，DD22，DVAR1 | DD22,DPM1,DVAR1 | 报警AL001 | 报警AL001 | IGBT V對P短路 | IGBT V對P短路 | 整流子DD22击穿，DVAR1PIN脚炸断 | 整流子DD22击穿,DVAR1PIN脚炸断
5400 | R公司 | 系列A | 系列A-1521-L | 2024-10-22 | BLx | Mxx-7840-560E | 料號2310101017 | A已導入 | 1.ECN 126A-247027 將AVAGO(7840)先從BOM中移除, ECN已生效. 2024/07/29 2.E3 200V 750W跟1~1.5kW PWR BD修改layout footprint已送出JIRA流程--2024/07/11 | T1 | Control Board | Encoder Circuit | 原因不明 | 原因不明 | U21、U2 | U2,U21 | 新机，报警10，要求更换新机 | 新机,报警10,要求更换新机 | 帶馬達運轉正常 | 帶馬達運轉正常 | U21燒壞、U2損壞 | U21燒壞,U2損壞
5403 | A公司 | 系列A | 系列A-0421-M | 2024-10-23 | BLx | Mxx-7840-560E | 料號2310101017 | A已導入 | 1.ECN 126A-247027 將AVAGO(7840)先從BOM中移除, ECN已生效. 2024/07/29 2.E3 200V 750W跟1~1.5kW PWR BD修改layout footprint已送出JIRA流程--2024/07/11 | T1 | Control Board | Encoder Circuit | 原因不明 | 原因不明 | U21、U2 | U2,U21 | 调试有异响，现无法开机 | 调试有异响,现无法开机 | 上電無顯示 | 上電無顯示 | U21燒壞、U2損壞 | U21燒壞,U2損壞
5406 | N公司 | 系列A | 系列A-0421-L | 2024-10-22 | BLx | Mxx-7840-560E | 料號2310101017 | A已導入 | 1.ECN 126A-247027 將AVAGO(7840)先從BOM中移除, ECN已生效. 2024/07/29 2.E3 200V 750W跟1~1.5kW PWR BD修改layout footprint已送出JIRA流程--2024/07/11 | T1 | Control Board | Encoder Circuit | 原因不明 | 原因不明 | U21、U44、U2 | U2,U21,U44 | AL09F报警 | AL09F报警 | IGBT-16pinIN(LW)對17pin(VCCL)連錫 | IGBT-16pinIN(LW)對17pin(VCCL)連錫 | U21燒壞、U44、U2損壞 | U21燒壞,U44,U2損壞
5409 | A公司 | 系列A | 系列A-1021-L | 2024-10-16 | Txx | Txx320F28374DPTPT | 料號無 | A已導入 | 1.優化測具探針Over travel行程參數，由原來的110μm變更為90μm (2020/10/21導入) 2.限制測具探針Touch down次數，由原來沒有限制次數減少為最多8次(2020/10/21導入) 3.厂商在2023年6月导入VPC生产技术 | T1 | Control Board | Encoder Circuit | 原因不明 | 原因不明 | U21、U2 | U2,U21 | 报警AL083 | 报警AL083 | SERVO ON隨機报警AL083 | SERVO ON隨機报警AL083 | U21燒壞、U2損壞 | U21燒壞,U2損壞
5412 | B公司 | 系列A | 系列A-0421-M | 2024-10-19 | nan | nan | 料號NA | A已導入 | 1.DIP插件人员插电容时确认：电容的负极对应PWB上插电容位置的阴影部分进行插件. 2. 对插件和目检人员进行培训，提升对电容极性识别能力. 责任人 ：李成军 2024/10/24 | AOI | Power Board | INVERTER | 原因不明 | 功率模組 | DPM1 | DPM1 | 其他(显示缺码) | 其他(显示缺码) | J10 pin1退pin | J10 pin1退pin | IGBT擊穿 | IGBT擊穿
5415 | Y公司 | 系列A | 系列A-1521-M | 2024-10-16 | 無需記錄 | 無 | 料號無 | A已導入 | ECN編號: 126A-23A063, 於 PLM 完成-2023/11/29 新料導入時間為2024/1/1, 使用新按鍵之DISP BD外包半成品於2024/1/18入庫 | T1 | Power Board | Brake Circuit | 原因不明 | 原因不明 | DR28,DQ2 | DQ2,DR28 | 无显示 | 无显示 | 上電無顯示 | 上電無顯示 | 刹车晶体DQ2烧坏， 软启电阻DR28 open | 刹车晶体DQ2烧坏,软启电阻DR28 open
5418 | M公司 | 系列A | 系列A-0421-L | 2024-10-19 | BLx | Mxx-7840-560E | 料號2310101017 | A已導入 | 1.ECN 126A-247027 將AVAGO(7840)先從BOM中移除, ECN已生效. 2024/07/29 2.E3 200V 750W跟1~1.5kW PWR BD修改layout footprint已送出JIRA流程--2024/07/11 | 不能攔截 | Power Board | Terminal Block (DTB1, DTB2…) | 應用-外力損壞 | 客戶應用 | DTB1 | DTB1 | 偶发001报警 | 偶发001报警 | 伺服功能正常 | 伺服功能正常 | L2C相端子螺絲損壞 | L2C相端子螺絲損壞
5421 | K公司 | 系列A | 系列A-0421-L | 2024-10-19 | BLx | Mxx-7840-560E | 料號2310101017 | A已導入 | 1.ECN 126A-247027 將AVAGO(7840)先從BOM中移除, ECN已生效. 2024/07/29 2.E3 200V 750W跟1~1.5kW PWR BD修改layout footprint已送出JIRA流程--2024/07/11 | T1 | Power Board | Soft-Start Circuit | 原因不明 | 原因不明 | DR28 | DR28 | 报001 | 报001 | IGBT pin13~19漏焊 | IGBT pin13~19漏焊 | DR28裂开 | DR28裂开
5424 | T公司 | 系列A | 系列A-0721-E | 2024-10-19 | BLx | Mxx-7840-560E | 料號2310101017 | A已導入 | 1.ECN 126A-247027 將AVAGO(7840)先從BOM中移除, ECN已生效. 2024/07/29 2.E3 200V 750W跟1~1.5kW PWR BD修改layout footprint已送出JIRA流程--2024/07/11 | 不能攔截 | Power Board | SPS Circuit | 應用-輸入電壓 | 客戶應用 | DC3,U1 | DC3,U1 | 显示乱码 | 显示乱码 | 伺服功能正常 | 伺服功能正常 | DC3鼓包,U1電解液腐蝕 | DC3鼓包,U1電解液腐蝕
5427 | A公司 | 系列A | 系列A-0421-L | 2024-10-19 | BLx | Mxx-7840-560E | 料號2310101017 | A已導入 | 1.ECN 126A-247027 將AVAGO(7840)先從BOM中移除, ECN已生效. 2024/07/29 2.E3 200V 750W跟1~1.5kW PWR BD修改layout footprint已送出JIRA流程--2024/07/11 | T1 | Power Board | INVERTER | 原因不明 | 功率模組 | DPM1/DD22/DD23 | DD22,DD23,DPM1 | 螺丝滑牙 | 螺丝滑牙 | R端子螺絲損壞 | R端子螺絲損壞 | IGBT擊穿，DD22,DD23擊穿 | IGBT擊穿,DD22,DD23擊穿
5430 | O公司 | 系列A | 系列A-0421-L | 2024-10-16 | 無需記錄 | 無 | 料號無 | A已導入 | ECN：126A-245008 DC318,DC319,DC323,DC324有預留位置加Y電容 | 不能攔截 | Power Board | INVERTER | 原因不明 | 功率模組 | DPM1、DR58 | DPM1,DR58 | 报AL001 | 报AL001 | 伺服功能正常 | 伺服功能正常 | DR58炸裂，IGBT炸裂 | DR58炸裂,IGBT炸裂
5433 | T公司 | 系列A | 系列A-0721-E | 2024-10-15 | 無 | 無 | 料號216475490102 | A已導入 | ECN：126A-245008 DC318,DC319,DC323,DC324有預留位置加Y電容 | 不能攔截 | Control Board | Encoder Circuit | 應用-外力損壞 | 客戶應用 | J6 | J6 | 通讯异常 | 通讯异常 | 伺服功能正常 | 伺服功能正常 | CN2端子斷落 | CN2端子斷落
5436 | U公司 | 系列A | 系列A-0421-L | 2024-10-16 | 無需記錄 | 無 | 料號無 | A已導入 | ECN：126A-245008 DC318,DC319,DC323,DC324有預留位置加Y電容 | T1 | Power Board | INVERTER | 環境-污染 | 客戶環境 | DD22 | DD22 | 报警AL001 | 报警AL001 | 偶發報警AL001 | 偶發報警AL001 | DD22擊穿，有污染腐蝕 | DD22擊穿,有污染腐蝕
5439 | A公司 | 系列A | 系列A-0721-L | 2024-10-16 | 無需記錄 | 無 | 料號無 | A已導入 | ECN：126A-245008 DC318,DC319,DC323,DC324有預留位置加Y電容 | T1 | Can Not Duplicate | Can Not Duplicate | 無法重現不良 | CND | 無失效零件 | 無失效零件 | 报警AL085 | 报警AL085 | 電壓偵測異常 | 電壓偵測異常 | 無失效現象 | 無失效現象
5442 | B公司 | 系列A | 系列A-0421-M | 2024-10-16 | BLx | Mxx-7840-560E | 料號2310101017 | A已導入 | 1.ECN 126A-247027 將AVAGO(7840)先從BOM中移除, ECN已生效. 2024/07/29 2.E3 200V 750W跟1~1.5kW PWR BD修改layout footprint已送出JIRA流程--2024/07/11 | 不能攔截 | Can Not Duplicate | Can Not Duplicate | 無法重現不良 | CND | 無失效零件 | 無失效零件 | 无 | 无 | 伺服功能正常 | 伺服功能正常 | 無失效現象 | 無失效現象
5445 | T公司 | 系列A | 系列A-0721-E | 2024-10-16 | BLx | Mxx-7840-560E | 料號2310101017 | A已導入 | 1.ECN 126A-247027 將AVAGO(7840)先從BOM中移除, ECN已生效. 2024/07/29 2.E3 200V 750W跟1~1.5kW PWR BD修改layout footprint已送出JIRA流程--2024/07/11 | T1 | Power Board | Soft-Start Circuit | 應用-接線錯誤 | 客戶應用 | DR28 | DR28 | 通讯异常 | 通讯异常 | R260 BOM錯建为0Ω | R260 BOM錯建为0Ω | 软起电阻炸 | 软起电阻炸
5448 | T公司 | 系列A | 系列A-0721-E | 2024-10-16 | BLx | Mxx-7840-560E | 料號2310101017 | A已導入 | 1.ECN 126A-247027 將AVAGO(7840)先從BOM中移除, ECN已生效. 2024/07/29 2.E3 200V 750W跟1~1.5kW PWR BD修改layout footprint已送出JIRA流程--2024/07/11 | T1 | Can Not Duplicate | Can Not Duplicate | 無法重現不良 | CND | 無 | 無 | 通讯异常 | 通讯异常 | R260 BOM錯建为0Ω | R260 BOM錯建为0Ω | 無 | 無
5451 | A公司 | 系列A | 系列A-0721-L | 2024-10-16 | BLx | Mxx-7840-560E | 料號2310101017 | A已導入 | 1.ECN 126A-247027 將AVAGO(7840)先從BOM中移除, ECN已生效. 2024/07/29 2.E3 200V 750W跟1~1.5kW PWR BD修改layout footprint已送出JIRA流程--2024/07/11 | 不能攔截 | Power Board | Terminal Block (DTB1, DTB2…) | 應用-外力損壞 | 客戶應用 | DTB1/BSW1 | BSW1,DTB1 | 给信号数字自己跳动，电机不动 | 给信号数字自己跳动,电机不动 | 伺服功能正常 | 伺服功能正常 | W相端子螺絲損壞 | W相端子螺絲損壞
5454 | B公司 | 系列A | 系列A-0421-M | 2024-10-16 | BLx | Mxx-7840-560E | 料號2310101017 | A已導入 | 1.ECN 126A-247027 將AVAGO(7840)先從BOM中移除, ECN已生效. 2024/07/29 2.E3 200V 750W跟1~1.5kW PWR BD修改layout footprint已送出JIRA流程--2024/07/11 | T1 | Power Board | INVERTER | 原因不明 | 功率模組 | DPM1 | DPM1 | 其他(告警06，无输出) | 其他(告警06,无输出) | 上電無顯示 | 上電無顯示 | P对U短路，N对UVW open | P对U短路,N对UVW open
5457 | B公司 | 系列A | 系列A-0421-M | 2024-10-16 | BLx | Mxx-7840-560E | 料號2310101017 | A已導入 | 1.ECN 126A-247027 將AVAGO(7840)先從BOM中移除, ECN已生效. 2024/07/29 2.E3 200V 750W跟1~1.5kW PWR BD修改layout footprint已送出JIRA流程--2024/07/11 | T1 | Power Board | INVERTER | 原因不明 | 功率模組 | DPM1/BSW1/BSW3/BSW5 | BSW1,BSW3,BSW5,DPM1 | 其他(告警06，无输出) | 其他(告警06,无输出) | 上電無顯示 | 上電無顯示 | P对U短路，N对UVW open | P对U短路,N对UVW open
5460 | B公司 | 系列A | 系列A-0421-M | 2024-10-08 | BLx | Mxx-7840-560E | 料號2310101017 | A已導入 | 1.ECN 126A-247027 將AVAGO(7840)先從BOM中移除, ECN已生效. 2024/07/29 2.E3 200V 750W跟1~1.5kW PWR BD修改layout footprint已送出JIRA流程--2024/07/11 | T1 | Power Board | INVERTER | 製程-焊錫 | 製程問題 | DPM1 | DPM1 | 其他(告警06，无输出) | 其他(告警06,无输出) | 上電無顯示 | 上電無顯示 | IGBT漏焊 | IGBT漏焊
5463 | T公司 | 系列A | 系列A-0721-E | 2024-10-05 | 無 | 無 | 料號無 | W未導入 | E3系列無預防堵轉保護；目前只能通過工況調查後，做內部評估，再滿足客戶工況一定堵轉情況下，開啟“碰撞保護功能”預防能量過大之前做保護動作 | T1 | Power Board | DCBUS Detector Circuit | 製程-焊錫 | 製程問題 | DPH16 | DPH16 | 通信不良 | 通信不良 | 電阻R260应为10KΩ，错建为0Ω（使其輸出電壓準位由3.3V被拉到GND），該腳位與shift鍵控制Boot訊號，拉到GND造成以下問題 | 電阻R260应为10KΩ,错建为0Ω（使其輸出電壓準位由3.3V被拉到GND）,該腳位與shift鍵控制Boot訊號,拉到GND造成以下問題 | DPH16吃錫不良 | DPH16吃錫不良
5466 | A公司 | 系列A | 系列A-0121-L | 2024-10-08 | 無 | 無 | 料號無 | A已導入 | 外接電阻配置，P1-53=0代表關閉剎車功能，已發信給地區品質負責人，轉達客戶進行確認和調查修正 | T1 | Control Board | RS485 Circuit | 原因不明 | 原因不明 | L9 | L9 | 报警AL009 | 报警AL009 | 通電報警AL09F | 通電報警AL09F | RS485通訊不上 | RS485通訊不上
5469 | H公司 | 系列A | 系列A-0421-E | 2024-10-16 | Txx | SNx74LVC244A | 料號2600354608 | A已導入 | 126A-246034,控制板采用带磁扣的PE线。 | T1 | Can Not Duplicate | Can Not Duplicate | 無法重現不良 | CND | 無 | 無 | 报AL001 | 报AL001 | 金属屑进入，IGBT擊穿 | 金属屑进入,IGBT擊穿 | 無 | 無
5472 | B公司 | 系列A | 系列A-0421-M | 2024-10-07 | Txx | Txx320F28374DPTPT | 料號2611309608 | A已導入 | 1.優化測具探針Over travel行程參數，由原來的110μm變更為90μm (2020/10/21導入) 2.限制測具探針Touch down次數，由原來沒有限制次數減少為最多8次(2020/10/21導入) 3.厂商在2023年6月导入VPC生产技术 | T1 | Power Board | INVERTER | 原因不明 | 功率模組 | DU2，DPM1 | DPM1,DU2 | 上電無反應 | 上電無反應 | Txx62569集中損壞問題 | Txx62569集中損壞問題 | AL001 | AL001
5475 | T公司 | 系列A | 系列A-0721-E | 2024-10-08 | 無 | 無 | 料號無 | A已導入 | 1.不良品照片对生技，目检人员进行培训. 2.生技每隔2H/1次对助焊剂喷嘴进行检查. 3.生技优化AOI程式，漏焊可拦截. 责任人：谢明周 2024/10/16导入 4.目检站放置漏焊警示图，提醒目检人员重点检查. 责任人：李成军 2024/10/16导入 | T1 | Control Board | DSP Circuit | 材料-IC | 材料問題 | U1 | U1 | 通信不良 | 通信不良 | 電阻R260应为10KΩ，错建为0Ω（使其輸出電壓準位由3.3V被拉到GND），該腳位與shift鍵控制Boot訊號，拉到GND造成以下問題 | 電阻R260应为10KΩ,错建为0Ω（使其輸出電壓準位由3.3V被拉到GND）,該腳位與shift鍵控制Boot訊號,拉到GND造成以下問題 | 測試probe導致pad crack | 測試probe導致pad crack
5478 | T公司 | 系列A | 系列A-0721-E | 2024-10-11 | 無 | 無 | 料號無 | A已導入 | 1.針對此次不良產線宣导并对人员做教育训练--李銀娜 2024/10/18 2.要求产品必须一格一物摆放.避免堆货導致的產品漏检. --李銀娜 2024/7/30 3.焊锡人员作业时用锡丝触检焊点按顺序从左到右（或从上到下）的方向作业.避免漏焊/錫短等不良--李銀娜 2024/7/30 | T1 | Power Board | Terminal Block (DTB1, DTB2…) | 應用-外力損壞 | 客戶應用 | DTB1 | DTB1 | 通信不良 | 通信不良 | 電阻R260应为10KΩ，错建为0Ω（使其輸出電壓準位由3.3V被拉到GND），該腳位與shift鍵控制Boot訊號，拉到GND造成以下問題 | 電阻R260应为10KΩ,错建为0Ω（使其輸出電壓準位由3.3V被拉到GND）,該腳位與shift鍵控制Boot訊號,拉到GND造成以下問題 | W相端子螺絲損壞 | W相端子螺絲損壞
5481 | A公司 | 系列A | 系列A-0221-E | 2024-10-09 | 無 | 無 | 料號無 | A已導入 | 2023/5為對策導入時間，此台是對策前 | T1 | Control Board | DSP Circuit | 材料-IC | 材料問題 | U1 | U1 | 不显示 | 不显示 | 上電無顯示 | 上電無顯示 | 測試probe導致pad crack | 測試probe導致pad crack
5484 | A公司 | 系列A | 系列A-0221-E | 2024-10-07 | Txx | Txx320F28374DPTPT | 料號無 | A已導入 | 1.優化測具探針Over travel行程參數，由原來的110μm變更為90μm (2020/10/21導入) 2.限制測具探針Touch down次數，由原來沒有限制次數減少為最多8次(2020/10/21導入) 3.厂商在2023年6月导入VPC生产技术 | 不能攔截 | Power Board | INVERTER | 原因不明 | 功率模組 | DR58，DD22，DPM1 | DD22,DPM1,DR58 | 批次问题要求换新机 | 批次问题要求换新机 | 伺服功能正常 | 伺服功能正常 | DR58炸，DD22擊穿，IGBT炸裂 | DR58炸,DD22擊穿,IGBT炸裂
5487 | I公司 | 系列A | 系列A-0421-M | 2024-10-07 | 無需記錄 | 無 | 料號無 | A已導入 | Transistors的Vceo更換成耐壓較高規格(由80V->300V)，避免客戶現場設備Z軸煞車沒有外接二極體， 容易造成產品不良風險 | T1 | Control Board | External Connector (CN1, CN2…) | 製程-插件 | 製程問題 | J6 | J6 | AL009 | AL009 | CND | CND | 無 | 無
5490 | B公司 | 系列A | 系列A-0421-M | 2024-10-08 | Txx | Txx320F28374DPTPT | 料號2611309608 | A已導入 | 1.优化测具探针Over travel行程参数，由原来的110μm变更为90μm （2020/10/21导入） 2.限制测具探针Touch down次数，由原来没有限制次数减少为最多8次（2020/10/21导入） 3.厂商在2023年6月导入VPC生产技术 | T1 | Can Not Duplicate | Can Not Duplicate | 無法重現不良 | CND | 無 | 無 | 上电没反应 | 上电没反应 | 上電無顯示 | 上電無顯示 | 無 | 無
5493 | I公司 | 系列A | 系列A-0121-E | 2024-10-07 | Txx | Txx320F28374DPTPT | 料號無 | A已導入 | 1.優化測具探針Over travel行程參數，由原來的110μm變更為90μm (2020/10/21導入) 2.限制測具探針Touch down次數，由原來沒有限制次數減少為最多8次(2020/10/21導入) 3.厂商在2023年6月导入VPC生产技术 | T1 | Can Not Duplicate | Can Not Duplicate | 無法重現不良 | CND | 無 | 無 | 屏幕不显示 | 屏幕不显示 | 上電無顯示 | 上電無顯示 | 無 | 無
5496 | A公司 | 系列A | 系列A-0421-L | 2024-10-10 | 無 | 無 | 料號無 | X無對策 | 客服机 | T1 | Can Not Duplicate | Can Not Duplicate | 無法重現不良 | CND | 無 | 無 | 负载 | 负载 | 检查正常 | 检查正常 | 無 | 無
5499 | A公司 | 系列A | 系列A-0421-L | 2024-10-10 | 無 | 無 | 料號無 | X無對策 | 客服机 | T1 | Control Board | USB Circuit | 原因不明 | 原因不明 | U1 | U1 | 不通电 | 不通电 | DC3、DC52，DC53鼓包，DR28烧，铜箔炸 | DC3,DC52,DC53鼓包,DR28烧,铜箔炸 | USB无法通讯 | USB无法通讯
5502 | T公司 | 系列A | 系列A-0721-E | 2024-08-29 | Mxx | Mxx10S92F6-AG | 料號21649010033 | A已導入 | 1.反饋當站人員確認作业手法，對當站人員教育訓練，依OI作業落实检查动作-高霞9/20 2.组立总检人员需检查端子是否沾UV胶及其它异物--李征宇9/21 | T1 | Can Not Duplicate | Can Not Duplicate | 無法重現不良 | CND | 無 | 無 | AL099 | AL099 | 伺服功能正常 | 伺服功能正常 | 無 | 無
5505 | A公司 | 系列A | 系列A-0121-L | 2024-10-08 | 無 | 無 | 料號無 | A已導入 | 已宣导客户注意-2024/10/10 | T1 | Control Board | Encoder Circuit | 原因不明 | 原因不明 | 無 | 無 | 面板数字不规则跳动 | 面板数字不规则跳动 | DC3、DC52鼓包,铜箔炸 | DC3,DC52鼓包,铜箔炸 | J6 Pin2(DGND)與U21 Pin5(DGND)之間Open | J6 Pin2(DGND)與U21 Pin5(DGND)之間Open
5508 | A公司 | 系列A | 系列A-0121-L | 2024-10-08 | 無 | 無 | 料號無 | A已導入 | 已宣导客户注意-2024/10/10 | T1 | Can Not Duplicate | Can Not Duplicate | 無法重現不良 | CND | 無 | 無 | 接收脉冲无反应 | 接收脉冲无反应 | PULSE INPUT电路限流电阻烧 | PULSE INPUT电路限流电阻烧 | 產品帶馬達運轉正常 | 產品帶馬達運轉正常
5511 | I公司 | 系列A | 系列A-0421-L | 2024-10-04 | 無需記錄 | 無 | 料號無 | A已導入 | ECN：126A-245008 DC318,DC319,DC323,DC324有預留位置加Y電容 | T1 | Power Board | SPS Circuit | 材料-穩壓管 | 材料問題 | DZD13 | DZD13 | 模拟量接受有问题 | 模拟量接受有问题 | 伺服功能正常 | 伺服功能正常 | 無顯示 | 無顯示
5514 | B公司 | 系列A | 系列A-0721-E | 2024-10-08 | BLx | Mxx-7840-560E | 料號2310101017 | A已導入 | FS系列ECN 移除此料，126A-248037 2024/9/18已發行 | T1 | Control Board | Digital Output Circuit | 應用-接線錯誤 | 客戶應用 | Q15 | Q15 | 上电没反应 | 上电没反应 | 上電無顯示 | 上電無顯示 | 接綫錯誤 | 接綫錯誤
5517 | A公司 | 系列A | 系列A-0721-L | 2024-09-09 | nan | nan | 料號NA | X無對策 |  | T1 | Power Board | INVERTER | 原因不明 | 功率模組 | DPM1 | DPM1 | 烧了 | 烧了 | 检查正常 | 检查正常 | IGBT U对P短路 | IGBT U对P短路
5520 | L公司 | 系列A | 系列A-1521-E | 2024-10-08 | 無 | 無 | 料號無 | X無對策 | 客責，動力線短路，負載大，模塊前後均燒壞 | T1 | Can Not Duplicate | Can Not Duplicate | 無法重現不良 | CND | 無 | 無 | 一直报警 | 一直报警 | DR28過熱有裂痕，Relay微熔 | DR28過熱有裂痕,Relay微熔 | 無 | 無
5523 | D公司 | 系列A | 系列A-0421-F | 2024-10-08 | 無 | 無 | 料號無 | X無對策 | 此台損壞無法解釋是客戶行為發生，不確定是否存在IGBT裂紋情況，鑒於留樣過多，此台未做留存 | T1 | Power Board | INVERTER | 原因不明 | 功率模組 | DPM1,DR58,DQ2 | DPM1,DQ2,DR58 | AL003 | AL003 | R铜箔炸，整流子DD22打火 | R铜箔炸,整流子DD22打火 | IGBT炸，DR58烧、DQ2击穿 | IGBT炸,DR58烧,DQ2击穿
5526 | M公司 | 系列A | 系列A-0721-L | 2024-10-05 | 無需記錄 | 無 | 料號無 | A已導入 | 短期对策： 1拉高视觉图像演算最小匹配分数0.60 → 0.75 2.调整最高温度 320→260度 3.焊接时间 2.4→1.1秒 4.功率 50→35% 5.增加激光后总检人员目检碳化拦截异常品 2024/5/13 （ 预计5E完成切片确认焊锡质量） 长期对策：（厂商尚未回复） 1. 优化视觉图像算法 2. 图像比对出现偏移后立即停止激光焊接动作 | T1 | Power Board | INVERTER | 原因不明 | 功率模組 | DPM1，DR58 | DPM1,DR58 | AL011 | AL011 | 量取U21 pin3與pin5阻抗異常為0.7Mohm,正常的阻抗在1.6Mohm | 量取U21 pin3與pin5阻抗異常為0.7Mohm,正常的阻抗在1.6Mohm | P对V open，N对UW短路 | P对V open,N对UW短路
5529 | J公司 | 系列A | 系列A-0721-L | 2024-10-05 | BLx | Mxx-7840-560E | 料號2310101017 | A已導入 | 1.ECN 126A-247027 將AVAGO(7840)先從BOM中移除, ECN已生效. 2024/07/29 2.E3 200V 750W跟1~1.5kW PWR BD修改layout footprint已送出JIRA流程--2024/07/11 | T1 | Power Board | INVERTER | 原因不明 | 功率模組 | DPM1、DPH16 | DPH16,DPM1 | al085 | al085 | C10撞件 | C10撞件 | IGBT炸，DU5過熱，DPH16擊穿 | IGBT炸,DU5過熱,DPH16擊穿
5532 | B公司 | 系列A | 系列A-1021-L | 2024-10-05 | BLx | Mxx-7840-560E | 料號2310101017 | A已導入 | 1.ECN 126A-247027 將AVAGO(7840)先從BOM中移除, ECN已生效. 2024/07/29 2.E3 200V 750W跟1~1.5kW PWR BD修改layout footprint已送出JIRA流程--2024/07/11 | T1 | Power Board | Terminal Block (DTB1, DTB2…) | 應用-外力損壞 | 客戶應用 | DTB1 | DTB1 | 模塊壞 | 模塊壞 | DR58炸裂，IGBT擊穿 | DR58炸裂,IGBT擊穿 | R相端子螺絲損壞 | R相端子螺絲損壞
5535 | A公司 | 系列A | 系列A-0421-L | 2024-10-05 | BLx | Mxx-7840-560E | 料號2310101017 | A已導入 | 1.ECN 126A-247027 將AVAGO(7840)先從BOM中移除, ECN已生效. 2024/07/29 2.E3 200V 750W跟1~1.5kW PWR BD修改layout footprint已送出JIRA流程--2024/07/11 | 不能攔截 | No Defect Found | No Defect Found | 未檢測到異常 | NDF | 無 | 無 | 漏电，上电声音大 | 漏电,上电声音大 | 伺服功能正常 | 伺服功能正常 | 無 | 無
5538 | B公司 | 系列A | 系列A-0421-L | 2024-10-05 | BLx | Mxx-7840-560E | 料號2310101017 | A已導入 | 1.ECN 126A-247027 將AVAGO(7840)先從BOM中移除, ECN已生效. 2024/07/29 2.E3 200V 750W跟1~1.5kW PWR BD修改layout footprint已送出JIRA流程--2024/07/11 | 不能攔截 | Power Board | INVERTER | 原因不明 | 功率模組 | DPM1 | DPM1 | 上电使能电机振动异响 | 上电使能电机振动异响 | 伺服功能正常 | 伺服功能正常 | IGBT击穿 | IGBT击穿
5541 | G公司 | 系列A | 系列A-1521-M | 2024-10-05 | BLx | Mxx-7840-560E | 料號2310101017 | A已導入 | 1.ECN 126A-247027 將AVAGO(7840)先從BOM中移除, ECN已生效. 2024/07/29 2.E3 200V 750W跟1~1.5kW PWR BD修改layout footprint已送出JIRA流程--2024/07/11 | T1 | Power Board | INVERTER | 原因不明 | 功率模組 | DPM1 | DPM1 | 输出坏 | 输出坏 | DR58炸，IGBT炸，DU2擊穿 | DR58炸,IGBT炸,DU2擊穿 | P对UW open，N对W open | P对UW open,N对W open
5544 | A公司 | 系列A | 系列A-0121-L | 2024-10-05 | BLx | Mxx-7840-560E | 料號2310101017 | A已導入 | 1.ECN 126A-247027 將AVAGO(7840)先從BOM中移除, ECN已生效. 2024/07/29 2.E3 200V 750W跟1~1.5kW PWR BD修改layout footprint已送出JIRA流程--2024/07/11 | 不能攔截 | Can Not Duplicate | Can Not Duplicate | 無法重現不良 | CND | 無 | 無 | 不上电 | 不上电 | 伺服功能正常 | 伺服功能正常 | 無 | 無
5547 | I公司 | 系列A | 系列A-0421-L | 2024-10-05 | BLx | Mxx-7840-560E | 料號2310101017 | A已導入 | 1.ECN 126A-247027 將AVAGO(7840)先從BOM中移除, ECN已生效. 2024/07/29 2.E3 200V 750W跟1~1.5kW PWR BD修改layout footprint已送出JIRA流程--2024/07/11 | T1 | Power Board | INVERTER | 原因不明 | 功率模組 | DR58、DPM1 | DPM1,DR58 | 通电屏幕不显示 | 通电屏幕不显示 | 無顯示 | 無顯示 | DR58炸、IGBT炸 | DR58炸,IGBT炸
5550 | D公司 | 系列A | 系列A-0421-F | 2024-10-05 | BLx | Mxx-7840-560E | 料號2310101017 | A已導入 | 1.ECN 126A-247027 將AVAGO(7840)先從BOM中移除, ECN已生效. 2024/07/29 2.E3 200V 750W跟1~1.5kW PWR BD修改layout footprint已送出JIRA流程--2024/07/11 | T1 | Power Board | Terminal Block (DTB1, DTB2…) | 應用-外力損壞 | 客戶應用 | DTB1 | DTB1 | 通讯不上 | 通讯不上 | 上電無顯示 | 上電無顯示 | R相端子螺絲損壞 | R相端子螺絲損壞
5553 | B公司 | 系列A | 系列A-0421-E | 2024-10-08 | BLx | Mxx-7840-560E | 料號2310101017 | A已導入 | 1.ECN 126A-247027 將AVAGO(7840)先從BOM中移除, ECN已生效. 2024/07/29 2.E3 200V 750W跟1~1.5kW PWR BD修改layout footprint已送出JIRA流程--2024/07/11 | T1 | Power Board | Terminal Block (DTB1, DTB2…) | 製程-焊錫 | 製程問題 | DTB1 | DTB1 | 螺丝滑牙 | 螺丝滑牙 | L2相端子螺絲損壞 | L2相端子螺絲損壞 | 接線端子L1、U相包焊 | 接線端子L1,U相包焊
5556 | K公司 | 系列A | 系列A-0421-L | 2024-10-08 | BLx | Mxx-7840-560E | 料號2310101017 | A已導入 | 1.ECN 126A-247027 將AVAGO(7840)先從BOM中移除, ECN已生效. 2024/07/29 2.E3 200V 750W跟1~1.5kW PWR BD修改layout footprint已送出JIRA流程--2024/07/11 | T1 | Can Not Duplicate | Can Not Duplicate | 無法重現不良 | CND | 無 | 無 | 驱动器进水了 | 驱动器进水了 | DR28燒，剎車晶體DQ2擊穿，回聲電阻Open | DR28燒,剎車晶體DQ2擊穿,回聲電阻Open | 無 | 無
5559 | S公司 | 系列A | 系列A-0421-L | 2024-10-08 | BLx | Mxx-7840-560E | 料號2310101017 | A已導入 | 1.ECN 126A-247027 將AVAGO(7840)先從BOM中移除, ECN已生效. 2024/07/29 2.E3 200V 750W跟1~1.5kW PWR BD修改layout footprint已送出JIRA流程--2024/07/11 | T1 | Can Not Duplicate | Can Not Duplicate | 無法重現不良 | CND | 無 | 無 | 無顯示 | 無顯示 | 第一次上電顯示正常，第二次上電無顯示，產品返回吳江反饋上電幾十次顯示都是正常，不良現象無法重現 | 第一次上電顯示正常,第二次上電無顯示,產品返回吳江反饋上電幾十次顯示都是正常,不良現象無法重現 | 無 | 無
5562 | A公司 | 系列A | 系列A-0421-E | 2024-10-08 | BLx | Mxx-7840-560E | 料號2310101017 | A已導入 | 1.ECN 126A-247027 將AVAGO(7840)先從BOM中移除, ECN已生效. 2024/07/29 2.E3 200V 750W跟1~1.5kW PWR BD修改layout footprint已送出JIRA流程--2024/07/11 | T1 | Can Not Duplicate | Can Not Duplicate | 無法重現不良 | CND | 無 | 無 | 检测维修 | 检测维修 | DC3爆 | DC3爆 | 無 | 無
5565 | P公司 | 系列A | 系列A-0721-L | 2024-10-08 | BLx | Mxx-7840-560E | 料號2310101017 | A已導入 | 1.ECN 126A-247027 將AVAGO(7840)先從BOM中移除, ECN已生效. 2024/07/29 2.E3 200V 750W跟1~1.5kW PWR BD修改layout footprint已送出JIRA流程--2024/07/11 | T1 | Can Not Duplicate | Can Not Duplicate | 無法重現不良 | CND | 無 | 無 | AL006报警 | AL006报警 | IGBT击穿 | IGBT击穿 | 無 | 無
5568 | A公司 | 系列A | 系列A-0421-L | 2024-10-07 | 無需記錄 | 無 | 料號無 | A已導入 | Transistors的Vceo更換成耐壓較高規格(由80V->300V)，避免客戶現場設備Z軸煞車沒有外接二極體， 容易造成產品不良風險 | T1 | Power Board | DCBUS Detector Circuit | 製程-焊錫 | 製程問題 | DPH16 | DPH16 | 無顯示 | 無顯示 | R252，R253燒壞,3.3V擊穿,灌入3.3V電壓，DSP異常發熱 | R252,R253燒壞,3.3V擊穿,灌入3.3V電壓,DSP異常發熱 | DPH16吃錫不良 | DPH16吃錫不良
5571 | A公司 | 系列A | 系列A-0421-L | 2024-10-05 | 無需記錄 | 无 | 料號351030700 | A已導入 | 1.产线下料，针对脱离料盘的L/C/R（无本体mark）材料报废处理，禁止二次使用-11/16 2.开发MES功能，在备料区增加扫描feeder自动打印材料标签--12/30 3.增加尾数材料100%量测后上线生产，自主研发数据库比对系统，建立材料资料库6621个，扫描料盘信息系统自动获取材料规格尺寸，并纳入品管稽核项目内，11/1已导入。 | T1 | Control Board | Parameter | 製程-測試 | 製程問題 | BI模式，导致AL011 | BI模式,导致AL011 | AL003 | AL003 | 上電報警AL003,BUS電壓偵測異常，潤焊DPH16後回復正常 | 上電報警AL003,BUS電壓偵測異常,潤焊DPH16後回復正常 | BI模式，导致AL011 | BI模式,导致AL011
5574 | X公司 | 系列A | 系列A-0721-L | 2024-10-05 | BLx | Mxx-7840-560E | 料號2310101017 | A已導入 | 1.ECN 126A-247027 將AVAGO(7840)先從BOM中移除, ECN已生效. 2024/07/29 2.E3 200V 750W跟1~1.5kW PWR BD修改layout footprint已送出JIRA流程--2024/07/11 | T1 | Power Board | SPS Circuit | 原因不明 | 原因不明 | DR1、DC3 | DC3,DR1 | 無顯示 | 無顯示 | 第一次L1L2上電顯示正常，控制板單獨上電5V，3.3V，1.2V均正常，C20 3.4Mohm，C21 2.8Mohm，第二次L1L2上電伺服伺服無顯示，內部冒煙，U42擊穿 | 第一次L1L2上電顯示正常,控制板單獨上電5V,3.3V,1.2V均正常,C20 3.4Mohm,C21 2.8Mohm,第二次L1L2上電伺服伺服無顯示,內部冒煙,U42擊穿 | DR1開裂損壞，DC3短路，DD3有過熱痕跡 | DR1開裂損壞,DC3短路,DD3有過熱痕跡
5577 | A公司 | 系列A | 系列A-0721-L | 2024-10-05 | BLx | Mxx-7840-560E | 料號2310101017 | A已導入 | 1.ECN 126A-247027 將AVAGO(7840)先從BOM中移除, ECN已生效. 2024/07/29 2.E3 200V 750W跟1~1.5kW PWR BD修改layout footprint已送出JIRA流程--2024/07/11 | T1 | Power Board | INVERTER | 製程-焊錫 | 製程問題 | DPM1 | DPM1 | 無顯示 | 無顯示 | C20低阻抗，1.4kohm；C21 1Mohm，DSP材料異常 | C20低阻抗,1.4kohm,C21 1Mohm,DSP材料異常 | IGBT pin20、21漏焊 | IGBT pin20,21漏焊
5580 | A公司 | 系列A | 系列A-1521-L | 2024-10-05 | BLx | Mxx-7840-560E | 料號2310101017 | A已導入 | 1.ECN 126A-247027 將AVAGO(7840)先從BOM中移除, ECN已生效. 2024/07/29 2.E3 200V 750W跟1~1.5kW PWR BD修改layout footprint已送出JIRA流程--2024/07/11 | T1 | Power Board | INVERTER | 製程-焊錫 | 製程問題 | DPM1 | DPM1 | 無顯示 | 無顯示 | C20低阻抗，1.7kohm；C21 1Mohm；J10 端子應力損壞 | C20低阻抗,1.7kohm,C21 1Mohm,J10 端子應力損壞 | IGBT漏焊 | IGBT漏焊
5583 | U公司 | 系列A | 系列A-1521-L | 2024-10-05 | BLx | Mxx-7840-560E | 料號2310101017 | A已導入 | 1.ECN 126A-247027 將AVAGO(7840)先從BOM中移除, ECN已生效. 2024/07/29 2.E3 200V 750W跟1~1.5kW PWR BD修改layout footprint已送出JIRA流程--2024/07/11 | T1 | Power Board | INVERTER | 製程-焊錫 | 製程問題 | DPM1 | DPM1 | 無顯示 | 無顯示 | C20低阻抗，2kohm，DSP材料問題 | C20低阻抗,2kohm,DSP材料問題 | IGBT pin腳上有錫渣 | IGBT pin腳上有錫渣
5586 | C公司 | 系列A | 系列A-0421-L | 2024-09-11 | Hxx | CTx-095STHZ-R | 料號3000612200 | G對策導入后再發 | E3按鍵更換新材料：Hxx3000612200，导入周期W2325 | T1 | Can Not Duplicate | Can Not Duplicate | 無法重現不良 | CND | 無失效零件 | 無失效零件 | 無顯示 | 無顯示 | 3.3VD迴路短路，1.2V迴路短路，5V上電U24，U33異常發熱，移除U24，U33短路狀態消失 | 3.3VD迴路短路,1.2V迴路短路,5V上電U24,U33異常發熱,移除U24,U33短路狀態消失 | 無失效現象 | 無失效現象
5589 | C公司 | 系列A | 系列A-0421-L | 2024-11-19 | FUx | FxxR50XMA120-50 | 料號無 | A已導入 | 50A改为75A | T1 | Power Board | DCBUS Capacitor | 環境-腐蝕 | 客戶應用 | DQ2,剎車電阻，U33,DR4 | DQ2,DR4,U33,剎車電阻 | 無顯示 | 無顯示 | 3.3V擊穿迴路擊穿；5V單獨上電，FPGA異常發熱；U21燒壞 | 3.3V擊穿迴路擊穿,5V單獨上電,FPGA異常發熱,U21燒壞 | 有污染腐蝕，DQ2短路，回生電阻OPEN,U33短路，DR4炸 | 有污染腐蝕,DQ2短路,回生電阻OPEN,U33短路,DR4炸
5592 | D公司 | 系列A | 系列A-0721-F | 2024-11-22 | Sxx | 無 | 料號無 | G對策導入后再發 | 1.ECN NO：126A-229034已生效，B3 / E3 / V3 200V全系列機種，端子台DKx變更為Cxx 2.E3/V3导入时间23年1月，B3导入时间23年4月 | 不能攔截 | Can Not Duplicate | Can Not Duplicate | 無法重現不良 | CND | 無 | 無 | 黑屏/炸机 | 黑屏/炸机 | 测试功能正常 | 测试功能正常 | 無 | 無
5595 | G公司 | 系列A | 系列A-0721-L | 2024-11-22 | Txx | Txx320F2837HDPTPT | 料號2611309608 | A已導入 | 1.優化測具探針Over travel行程參數，由原來的110μm變更為90μm (2020/10/21導入) 2.限制測具探針Touch down次數，由原來沒有限制次數減少為最多8次(2020/10/21導入) 3.厂商在2023年6月导入VPC生产技术 | 不能攔截 | No Defect Found | No Defect Found | 未檢測到異常 | NDF | 無 | 無 | 带电机抖动 | 带电机抖动 | 测试功能正常 | 测试功能正常 | 無 | 無
5598 | Z公司 | 系列A | 系列A-1021-E | 2024-10-29 | Vxx | Vxx12PMA050M7 | 料號无 | A已導入 | Vxx IGBT原材有裂紋，後續暫時禁用Vxx，使用Ixx IGBT替換，ECN：126A-247051 | 不能攔截 | Power Board | INVERTER | 原因不明 | 功率模組 | DPM1 | DPM1 | 换的系列A-1021-E这台周转机，前几天拆开调试，发现主板上有烧了的痕迹 | 换的系列A-1021-E这台周转机,前几天拆开调试,发现主板上有烧了的痕迹 | 周轉機控制板被維修非元件燒壞 | 周轉機控制板被維修非元件燒壞 | IGBT击穿 | IGBT击穿
5601 | D公司 | 系列A | 系列A-0721-E | 2024-11-19 | Txx | Txx320F28374DPTPT | 料號2611309608 | A已導入 | 1.優化測具探針Over travel行程參數，由原來的110μm變更為90μm (2020/10/21導入) 2.限制測具探針Touch down次數，由原來沒有限制次數減少為最多8次(2020/10/21導入) 3.厂商在2023年6月导入VPC生产技术 | T1 | Can Not Duplicate | Can Not Duplicate | 無法重現不良 | CND | 無 | 無 | AL3E3 | AL3E3 | CND | CND | 無 | 無
5604 | C公司 | 系列A | 系列A-0421-L | 2024-11-19 | BLx | Mxx-7840-560E | 料號2310101017 | A已導入 | 1.ECN 126A-247027 將AVAGO(7840)先從BOM中移除, ECN已生效. 2024/07/29 2.E3 200V 750W跟1~1.5kW PWR BD修改layout footprint已送出JIRA流程--2024/07/11 | T1 | Power Board | INVERTER | 原因不明 | 功率模組 | DR42、DD22、DPM1、DR28 | DD22,DPM1,DR28,DR42 | 無顯示 | 無顯示 | C20低阻抗，3.5kohm，DSP材料問題 | C20低阻抗,3.5kohm,DSP材料問題 | DR42炸，DD22擊穿，IGBT炸，軟起電阻燒壞 | DR42炸,DD22擊穿,IGBT炸,軟起電阻燒壞
5607 | C公司 | 系列A | 系列A-0421-L | 2024-11-19 | BLx | Mxx-7840-560E | 料號2310101017 | A已導入 | 1.ECN 126A-247027 將AVAGO(7840)先從BOM中移除, ECN已生效. 2024/07/29 2.E3 200V 750W跟1~1.5kW PWR BD修改layout footprint已送出JIRA流程--2024/07/11 | T1 | Can Not Duplicate | Can Not Duplicate | 無法重現不良 | CND | 無 | 無 | 上電報警AL09F | 上電報警AL09F | IGBT PIN12,PIN13錫短，導致電壓偵測異常，伺服上電報警AL09F | IGBT PIN12,PIN13錫短,導致電壓偵測異常,伺服上電報警AL09F | 無 | 無
5610 | C公司 | 系列A | 系列A-1521-L | 2024-11-19 | BLx | Mxx-7840-560E | 料號2310101017 | A已導入 | 1.ECN 126A-247027 將AVAGO(7840)先從BOM中移除, ECN已生效. 2024/07/29 2.E3 200V 750W跟1~1.5kW PWR BD修改layout footprint已送出JIRA流程--2024/07/11 | T1 | Power Board | INVERTER | 原因不明 | 功率模組 | DPM1 | DPM1 | 低電壓報警 | 低電壓報警 | CND | CND | AL001 | AL001
5613 | A公司 | 系列A | 系列A-0421-E | 2024-11-19 | BLx | Mxx-7840-560E | 料號2310101017 | A已導入 | 1.ECN 126A-247027 將AVAGO(7840)先從BOM中移除, ECN已生效. 2024/07/29 2.E3 200V 750W跟1~1.5kW PWR BD修改layout footprint已送出JIRA流程--2024/07/11 | T1 | Power Board | INVERTER | 原因不明 | 功率模組 | DPM1，DD22 | DD22,DPM1 | 無顯示 | 無顯示 | DC3電容鼓包 | DC3電容鼓包 | AL001 | AL001
5616 | J公司 | 系列A | 系列A-0121-L | 2024-11-19 | BLx | Mxx-7840-560E | 料號2310101017 | A已導入 | 1.ECN 126A-247027 將AVAGO(7840)先從BOM中移除, ECN已生效. 2024/07/29 2.E3 200V 750W跟1~1.5kW PWR BD修改layout footprint已送出JIRA流程--2024/07/11 | T1 | Power Board | INVERTER | 原因不明 | 功率模組 | DPM1，DR58 | DPM1,DR58 | 螺丝滑牙 | 螺丝滑牙 | R相螺丝滑牙 | R相螺丝滑牙 | AL001 | AL001
5619 | J公司 | 系列A | 系列A-0421-L | 2024-11-19 | BLx | Mxx-7840-560E | 料號2310101017 | A已導入 | 1.ECN 126A-247027 將AVAGO(7840)先從BOM中移除, ECN已生效. 2024/07/29 2.E3 200V 750W跟1~1.5kW PWR BD修改layout footprint已送出JIRA流程--2024/07/11 | T1 | Power Board | INVERTER | 原因不明 | 功率模組 | DPM1 | DPM1 | 螺丝滑牙 | 螺丝滑牙 | R相螺丝滑牙 | R相螺丝滑牙 | AL001 | AL001
5622 | A公司 | 系列A | 系列A-0421-E | 2024-11-19 | BLx | Mxx-7840-560E | 料號2310101017 | A已導入 | 1.ECN 126A-247027 將AVAGO(7840)先從BOM中移除, ECN已生效. 2024/07/29 2.E3 200V 750W跟1~1.5kW PWR BD修改layout footprint已送出JIRA流程--2024/07/11 | T1 | Power Board | Terminal Block (DTB1, DTB2…) | 應用-外力損壞 | 客戶應用 | DTB1 | DTB1 | 无显示 | 无显示 | 通電無顯示 | 通電無顯示 | W相端子螺絲損壞 | W相端子螺絲損壞
5625 | X公司 | 系列A | 系列A-0721-E | 2024-11-19 | BLx | Mxx-7840-560E | 料號2310101017 | A已導入 | 1.ECN 126A-247027 將AVAGO(7840)先從BOM中移除, ECN已生效. 2024/07/29 2.E3 200V 750W跟1~1.5kW PWR BD修改layout footprint已送出JIRA流程--2024/07/11 | T1 | Power Board | Terminal Block (DTB1, DTB2…) | 應用-外力損壞 | 客戶應用 | DTB1 | DTB1 | 烧坏，上电炸一下火花，报警AL001 | 烧坏,上电炸一下火花,报警AL001 | IGBT W相上橋擊穿 | IGBT W相上橋擊穿 | R相端子螺絲損壞 | R相端子螺絲損壞
5628 | X公司 | 系列A | 系列A-0721-L | 2024-11-19 | BLx | Mxx-7840-560E | 料號2310101017 | A已導入 | 1.ECN 126A-247027 將AVAGO(7840)先從BOM中移除, ECN已生效. 2024/07/29 2.E3 200V 750W跟1~1.5kW PWR BD修改layout footprint已送出JIRA流程--2024/07/11 | 不能攔截 | Power Board | Brake Circuit | 原因不明 | 原因不明 | 回生电阻、DD22 | DD22,回生电阻 | 在设备运行一个月左右，报警AL001，AL006，电机停转 | 在设备运行一个月左右,报警AL001,AL006,电机停转 | 伺服功能正常 | 伺服功能正常 | 炸機 | 炸機
5631 | A公司 | 系列A | 系列A-0721-L | 2024-11-19 | BLx | Mxx-7840-560E | 料號2310101017 | A已導入 | 1.ECN 126A-247027 將AVAGO(7840)先從BOM中移除, ECN已生效. 2024/07/29 2.E3 200V 750W跟1~1.5kW PWR BD修改layout footprint已送出JIRA流程--2024/07/11 | T1 | Power Board | INVERTER | 原因不明 | 功率模組 | DR58、DR42、DD22、DPM1、DR28 | DD22,DPM1,DR28,DR42,DR58 | 断电自动复位退料 | 断电自动复位退料 | 伺服内部有铁屑 | 伺服内部有铁屑 | DR58/DR42炸，DD22擊穿，IGBT炸，软起电阻烧坏 | DR58/DR42炸,DD22擊穿,IGBT炸,软起电阻烧坏
5634 | H公司 | 系列A | 系列A-0121-E | 2024-11-19 | BLx | Mxx-7840-560E | 料號2310101017 | A已導入 | 1.ECN 126A-247027 將AVAGO(7840)先從BOM中移除, ECN已生效. 2024/07/29 2.E3 200V 750W跟1~1.5kW PWR BD修改layout footprint已送出JIRA流程--2024/07/11 | T1 | Power Board | Brake Circuit | 應用-接線錯誤 | 客戶應用 | 回生电阻烧 | 回生电阻烧 | 其他(黑屏)& | 其他(黑屏) | 上電無顯示 | 上電無顯示 | 燒機 | 燒機
5637 | A公司 | 系列A | 系列A-1021-L | 2024-11-19 | BLx | Mxx-7840-560E | 料號2310101017 | A已導入 | 1.ECN 126A-247027 將AVAGO(7840)先從BOM中移除, ECN已生效. 2024/07/29 2.E3 200V 750W跟1~1.5kW PWR BD修改layout footprint已送出JIRA流程--2024/07/11 | T1 | Power Board | Brake Circuit | 應用-接線錯誤 | 客戶應用 | 回生电阻烧DD22 | 回生电阻烧DD22 | 通电不显示 | 通电不显示 | 面板死機，C20/C21低阻抗 | 面板死機,C20/C21低阻抗 | 燒機 | 燒機
5640 | Z公司 | 系列A | 系列A-0721-L | 2024-11-19 | BLx | Mxx-7840-560E | 料號2310101017 | A已導入 | 1.ECN 126A-247027 將AVAGO(7840)先從BOM中移除, ECN已生效. 2024/07/29 2.E3 200V 750W跟1~1.5kW PWR BD修改layout footprint已送出JIRA流程--2024/07/11 | T1 | Can Not Duplicate | Can Not Duplicate | 無法重現不良 | CND | 無失效零件 | 無失效零件 | 客报故障 | 客报故障 | DC81鼓包 | DC81鼓包 | 無失效現象 | 無失效現象
5643 | J公司 | 系列A | 系列A-0421-L | 2024-11-14 | 無需記錄 | 無 | 料號無 | A已導入 | ECN：126A-245008 DC318,DC319,DC323,DC324有預留位置加Y電容 | T1 | Power Board | Brake Circuit | 應用-接線錯誤 | 客戶應用 | 回生电阻烧 | 回生电阻烧 | 不显示 | 不显示 | 面板死機，C20/C21低阻抗 | 面板死機,C20/C21低阻抗 | 燒機 | 燒機
5646 | R公司 | 系列A | 系列A-0421-E | 2024-11-13 | Txx | 無 | 料號216475590102 | A已導入 | ECN：126A-245008 DC318,DC319,DC323,DC324有預留位置加Y電容 | T1 | Control Board | Pulse Input Circuit | 應用-接線錯誤 | 客戶應用 | R254/R255 | R254,R255 | 黑屏 | 黑屏 | 上電無顯示 | 上電無顯示 | R254/R255電阻燒壞 | R254/R255電阻燒壞
5649 | B公司 | 系列A | 系列A-0421-L | 2024-11-10 | 無需記錄 | 無 | 料號無 | A已導入 | ECN：126A-245008 DC318,DC319,DC323,DC324有預留位置加Y電容 | T1 | Control Board | Display Circuit | 製程-修護 | 製程問題 | J10 | J10 | 上电没反应 | 上电没反应 | 面板死機，C20/C21低阻抗 | 面板死機,C20/C21低阻抗 | J10 pin4與pin 6短路 | J10 pin4與pin 6短路
5652 | B公司 | 系列A | 系列A-0421-L | 2024-11-11 | Txx | Txx320F28374DPTPT | 料號無 | A已導入 | 1.優化測具探針Over travel行程參數，由原來的110μm變更為90μm (2020/10/21導入) 2.限制測具探針Touch down次數，由原來沒有限制次數減少為最多8次(2020/10/21導入) 3.厂商在2023年6月导入VPC生产技术 | T1 | Can Not Duplicate | Other | 應用-外力損壞 | 客戶應用 | DTB1 | DTB1 | 上电没反应 | 上电没反应 | GBT PIN腳上有一根導電的金屬絲 | GBT PIN腳上有一根導電的金屬絲 | AB機,R相螺絲損壞 | AB機,R相螺絲損壞
5655 | R公司 | 系列A | 系列A-0121-L | 2024-11-06 | LTx | XUx1AM102F16B | 料號140101020270 | A已導入 | 全系列機種使用的主料Lo壽命6000hr的LUMINOUS改成0%，改用Lo壽命8000hr的Rubycon為主料及Lo壽命8000hr的CAPXON為替代料 ECN號碼126A-249005於2024/09/18生效--2024/09/23 | T1 | Can Not Duplicate | Can Not Duplicate | 無法重現不良 | CND | 無 | 無 | 黑屏 | 黑屏 | 面板死機，C20/C21低阻抗 | 面板死機,C20/C21低阻抗 | 伺服功能正常 | 伺服功能正常
5658 | A公司 | 系列A | 系列A-1021-L | 2024-11-12 | 无 | 无 | 料號无 | A已導入 | 原因：NPE與CPD線體交接程式問題。 對策：將NPE測試站程式名與CDP站別程式名修改為同名-2024.5.10 將電測最後一站添加H2-81=0(關閉工廠模式)用於管控-2024.5.10 | T1 | Control Board, Power Board | INVERTER | 原因不明 | 功率模組 | DPM1/DR58 | DPM1,DR58 | 无 | 无 | DR28過熱有裂痕，Relay微熔 | DR28過熱有裂痕,Relay微熔 | DR58炸，IGBT炸 | DR58炸,IGBT炸
5661 | A公司 | 系列A | 系列A-0221-L | 2024-11-06 | LTx | XUx1AM102F16B | 料號140101020270 | A已導入 | 全系列機種使用的主料Lo壽命6000hr的LUMINOUS改成0%，改用Lo壽命8000hr的Rubycon為主料及Lo壽命8000hr的CAPXON為替代料 ECN號碼126A-249005於2024/09/18生效--2024/09/23 | T1 | Can Not Duplicate | Can Not Duplicate | 無法重現不良 | CND | 無 | 無 | 螺丝滑牙 | 螺丝滑牙 | RS相端子螺絲損壞 | RS相端子螺絲損壞 | 伺服功能正常 | 伺服功能正常
5664 | T公司 | 系列A | 系列A-0721-E | 2024-11-14 | BLx | Mxx-7840-560E | 料號2310101017 | A已導入 | 1.ECN 126A-247027 將AVAGO(7840)先從BOM中移除, ECN已生效. 2024/07/29 2.E3 200V 750W跟1~1.5kW PWR BD修改layout footprint已送出JIRA流程--2024/07/11 | T1 | Control Board | Internal Connector (J1, DJ2, EJ3…) | 環境-腐蝕 | 客戶環境 | DJ1,C146,R159,J5 | C146,DJ1,J5,R159 | 其他(通讯异常(按SHIFT 3E3)) | 其他(通讯异常(按SHIFT 3E3)) | 電阻R260应为10KΩ，错建为0Ω（使其輸出電壓準位由3.3V被拉到GND），該腳位與shift鍵控制Boot訊號，拉到GND造成以下問題 | 電阻R260应为10KΩ,错建为0Ω（使其輸出電壓準位由3.3V被拉到GND）,該腳位與shift鍵控制Boot訊號,拉到GND造成以下問題 | 端子被污染 | 端子被污染
5667 | T公司 | 系列A | 系列A-0721-E | 2024-11-12 | BLx | Mxx-7840-560E | 料號2310101017 | A已導入 | 1.ECN 126A-247027 將AVAGO(7840)先從BOM中移除, ECN已生效. 2024/07/29 2.E3 200V 750W跟1~1.5kW PWR BD修改layout footprint已送出JIRA流程--2024/07/11 | T1 | Control Board | DSP Circuit | 材料-IC | 材料問題 | U1 | U1 | 其他(通讯异常(按SHIFT 3E3)) | 其他(通讯异常(按SHIFT 3E3)) | 電阻R260应为10KΩ，错建为0Ω（使其輸出電壓準位由3.3V被拉到GND），該腳位與shift鍵控制Boot訊號，拉到GND造成以下問題 | 電阻R260应为10KΩ,错建为0Ω（使其輸出電壓準位由3.3V被拉到GND）,該腳位與shift鍵控制Boot訊號,拉到GND造成以下問題 | 測試probe導致pad crack | 測試probe導致pad crack
5670 | T公司 | 系列A | 系列A-0721-E | 2024-11-12 | BLx | Mxx-7840-560E | 料號2310101017 | A已導入 | 1.ECN 126A-247027 將AVAGO(7840)先從BOM中移除, ECN已生效. 2024/07/29 2.E3 200V 750W跟1~1.5kW PWR BD修改layout footprint已送出JIRA流程--2024/07/11 | T1 | Can Not Duplicate | Can Not Duplicate | 無法重現不良 | CND | 無失效零件 | 無失效零件 | 其他(通讯异常(按SHIFT 3E3)) | 其他(通讯异常(按SHIFT 3E3)) | 電阻R260应为10KΩ，错建为0Ω（使其輸出電壓準位由3.3V被拉到GND），該腳位與shift鍵控制Boot訊號，拉到GND造成以下問題 | 電阻R260应为10KΩ,错建为0Ω（使其輸出電壓準位由3.3V被拉到GND）,該腳位與shift鍵控制Boot訊號,拉到GND造成以下問題 | 無失效現象 | 無失效現象
5673 | T公司 | 系列A | 系列A-0721-E | 2024-11-09 | BLx | Mxx-7840-560E | 料號2310101017 | A已導入 | 1.ECN 126A-247027 將AVAGO(7840)先從BOM中移除, ECN已生效. 2024/07/29 2.E3 200V 750W跟1~1.5kW PWR BD修改layout footprint已送出JIRA流程--2024/07/11 | T1 | Power Board | IGBT GATE Circuit | 材料-穩壓管 | 材料問題 | DZD6 | DZD6 | 其他(通讯异常(按SHIFT 3E3)) | 其他(通讯异常(按SHIFT 3E3)) | 電阻R260应为10KΩ，错建为0Ω（使其輸出電壓準位由3.3V被拉到GND），該腳位與shift鍵控制Boot訊號，拉到GND造成以下問題 | 電阻R260应为10KΩ,错建为0Ω（使其輸出電壓準位由3.3V被拉到GND）,該腳位與shift鍵控制Boot訊號,拉到GND造成以下問題 | 漏電 | 漏電
5676 | T公司 | 系列A | 系列A-0721-E | 2024-11-08 | Txx | SNx74LVC244A | 料號2600354608 | A已導入 | 126A-246034,控制板采用带磁扣的PE线。 | T1 | Display Board | Internal Connector (J1, DJ2, EJ3…) | 原因不明 | 原因不明 | J10 | J10 | 其他(通讯异常(按SHIFT 3E3)) | 其他(通讯异常(按SHIFT 3E3)) | 電阻R260应为10KΩ，错建为0Ω（使其輸出電壓準位由3.3V被拉到GND），該腳位與shift鍵控制Boot訊號，拉到GND造成以下問題 | 電阻R260应为10KΩ,错建为0Ω（使其輸出電壓準位由3.3V被拉到GND）,該腳位與shift鍵控制Boot訊號,拉到GND造成以下問題 | J10槽内有异物 | J10槽内有异物
5679 | T公司 | 系列A | 系列A-0721-E | 2024-11-06 | 無 | 無 | 料號無 | X無對策 | 證據破壞，暫不立案 | T1 | Control Board | External Connector (CN1, CN2…) | 應用-外力損壞 | 客戶應用 | CN1 | CN1 | 其他(通讯异常(按SHIFT 3E3)) | 其他(通讯异常(按SHIFT 3E3)) | 電阻R260应为10KΩ，错建为0Ω（使其輸出電壓準位由3.3V被拉到GND），該腳位與shift鍵控制Boot訊號，拉到GND造成以下問題 | 電阻R260应为10KΩ,错建为0Ω（使其輸出電壓準位由3.3V被拉到GND）,該腳位與shift鍵控制Boot訊號,拉到GND造成以下問題 | CN1端子内部PIN變形 | CN1端子内部PIN變形
5682 | R公司 | 系列A | 系列A-1021-L | 2024-11-09 | BLx | Mxx-7840-560E | 料號2310101017 | A已導入 | 1.ECN 126A-247027 將AVAGO(7840)先從BOM中移除, ECN已生效. 2024/07/29 2.E3 200V 750W跟1~1.5kW PWR BD修改layout footprint已送出JIRA流程--2024/07/11 | T1 | Display Board | Keypad Circuit | 原因不明 | 原因不明 | BDSP1 | BDSP1 | 其他(显示面板乱跳) | 其他(显示面板乱跳) | 检查正常 | 检查正常 | BDSP1第1位A筆畫不亮 | BDSP1第1位A筆畫不亮
5685 | D公司 | 系列A | 系列A-0421-F | 2024-11-02 | 無 | 無 | 料號無 | A已導入 | 針對系统受干扰误跳AL083，修改相关韧体，开启 GPIO滤波，台达工厂W2408周之后生产伺服导入GPIO滤波功能 | T1 | Power Board | Terminal Block (DTB1, DTB2…) | 應用-外力損壞 | 客戶應用 | DTB1 | DTB1 | 短路 | 短路 | 检查正常 | 检查正常 | C相端子螺絲損壞 | C相端子螺絲損壞
5688 | H公司 | 系列A | 系列A-0221-E | 2024-11-05 | Hxx | CTx-095STHZ-R | 料號3000612200 | G對策導入后再發 | E3按鍵更換新材料：Hxx3000612200，导入周期W2325 | T1 | Control Board | Pulse Output Circuit | 應用-接線錯誤 | 客戶應用 | U25 | U25 | 螺丝滑牙 | 螺丝滑牙 | L2相端子螺絲損壞 | L2相端子螺絲損壞 | U25 Pin8(DGND)對Pin13(OA#)短路 | U25 Pin8(DGND)對Pin13(OA#)短路
5691 | T公司 | 系列A | 系列A-0721-E | 2024-11-05 | BLx | Mxx-7840-560E | 料號2310101017 | A已導入 | 1.ECN 126A-247027 將AVAGO(7840)先從BOM中移除, ECN已生效. 2024/07/29 2.E3 200V 750W跟1~1.5kW PWR BD修改layout footprint已送出JIRA流程--2024/07/11 | T1 | Power Board | Terminal Block (DTB1, DTB2…) | 應用-外力損壞 | 客戶應用 | DTB1 | DTB1 | 其他(通讯异常(按SHIFT 3E3)) | 其他(通讯异常(按SHIFT 3E3)) | 電阻R260应为10KΩ，错建为0Ω（使其輸出電壓準位由3.3V被拉到GND），該腳位與shift鍵控制Boot訊號，拉到GND造成以下問題 | 電阻R260应为10KΩ,错建为0Ω（使其輸出電壓準位由3.3V被拉到GND）,該腳位與shift鍵控制Boot訊號,拉到GND造成以下問題 | R，S相端子螺絲損壞 | R,S相端子螺絲損壞
5694 | A公司 | 系列A | 系列A-0421-E | 2024-11-05 | BLx | Mxx-7840-560E | 料號2310101017 | A已導入 | 1.ECN 126A-247027 將AVAGO(7840)先從BOM中移除, ECN已生效. 2024/07/29 2.E3 200V 750W跟1~1.5kW PWR BD修改layout footprint已送出JIRA流程--2024/07/11 | T1 | Can Not Duplicate | Can Not Duplicate | 無法重現不良 | CND | 無 | 無 | 报警AL100 | 报警AL100 | T相端子螺絲損壞 | T相端子螺絲損壞 | 無 | 無
5697 | D公司 | 系列A | 系列A-0721-F | 2024-11-05 | BLx | Mxx-7840-560E | 料號2310101017 | A已導入 | 1.ECN 126A-247027 將AVAGO(7840)先從BOM中移除, ECN已生效. 2024/07/29 2.E3 200V 750W跟1~1.5kW PWR BD修改layout footprint已送出JIRA流程--2024/07/11 | T1 | Power Board | INVERTER | 原因不明 | 功率模組 | DPM1，DD22，DR28 | DD22,DPM1,DR28 | 黑屏/炸机 | 黑屏/炸机 | DC3鼓包、DR1開裂損壞 | DC3鼓包,DR1開裂損壞 | IGBT炸，DD22擊穿，DR28燒壞 | IGBT炸,DD22擊穿,DR28燒壞
5700 | O公司 | 系列A | 系列A-0421-L | 2024-11-07 | nan | nan | 料號NA | A已導入 | 返厂更换新case | T1 | Power Board | Terminal Block (DTB1, DTB2…) | 應用-外力損壞 | 客戶應用 | DTB1 | DTB1 | 按键异常 | 按键异常 | UP按键損壞 | UP按键損壞 | R相端子螺絲損壞 | R相端子螺絲損壞
5703 | H公司 | 系列A | 系列A-0221-L | 2024-11-07 | nan | nan | 料號NA | A已導入 | 返厂更换新case | 不能攔截 | Can Not Duplicate | Can Not Duplicate | 無法重現不良 | CND | 無 | 無 | X轴传感器I/O接触不良 | X轴传感器I/O接触不良 | 伺服功能正常 | 伺服功能正常 | 無 | 無
5706 | Q公司 | 系列A | 系列A-0421-E | 2024-11-07 | nan | nan | 料號NA | A已導入 | 返厂更换新case | 不能攔截 | Can Not Duplicate | Can Not Duplicate | 無法重現不良 | CND | 無 | 無 | 通电有时候会黑屏，但电源指示灯是亮的 | 通电有时候会黑屏,但电源指示灯是亮的 | 测试功能正常 | 测试功能正常 | 無 | 無
5709 | C公司 | 系列A | 系列A-0121-L | 2024-11-07 | nan | nan | 料號NA | A已導入 | 返厂更换新case | 不能攔截 | Can Not Duplicate | Can Not Duplicate | 無法重現不良 | CND | 無 | 無 | ALC31 | ALC31 | 伺服功能正常 | 伺服功能正常 | 無 | 無
5712 | I公司 | 系列A | 系列A-0121-L | 2024-11-07 | nan | nan | 料號NA | A已導入 | 返厂更换新case | T1 | Control Board | DC-DC Power Circuit | 原因不明 | 原因不明 | U24 | U24 | 无输出 | 无输出 | 金属屑进入，整流子擊穿 | 金属屑进入,整流子擊穿 | U24輸出異常 | U24輸出異常
5715 | S公司 | 系列A | 系列A-0421-L | 2024-11-07 | nan | nan | 料號NA | A已導入 | 返厂更换新case | T1 | Power Board | Terminal Block (DTB1, DTB2…) | 應用-外力損壞 | 客戶應用 | DTB1 | DTB1 | 上电无显示 | 上电无显示 | 持续上电约1H死机，后无显示 | 持续上电约1H死机,后无显示 | S相端子螺絲損壞 | S相端子螺絲損壞
5718 | G公司 | 系列A | 系列A-0721-L | 2024-11-07 | nan | nan | 料號NA | A已導入 | 返厂更换新case | 不能攔截 | Can Not Duplicate | Can Not Duplicate | 無法重現不良 | CND | 無 | 無 | 有时黑屏 | 有时黑屏 | 伺服功能正常 | 伺服功能正常 | 無 | 無
5721 | Z公司 | 系列A | 系列A-1021-E | 2024-11-07 | nan | nan | 料號NA | A已導入 | 返厂更换新case | T1 | Power Board | RST Rectifier Circuit | 原因不明 | 原因不明 | DD22 | DD22 | 面板不显示 | 面板不显示 | DC9撞件 | DC9撞件 | AL003 | AL003
5724 | N公司 | 系列A | 系列A-0421-L | 2024-11-07 | nan | nan | 料號NA | A已導入 | 返厂更换新case | T1 | Power Board | INVERTER | 應用-負載異常 | 客戶應用 | DR58，DD22，DPM1 | DD22,DPM1,DR58 | AL022报警 | AL022报警 | MODE按鍵脫落 | MODE按鍵脫落 | 炸機 | 炸機
5727 | H公司 | 系列A | 系列A-0221-E | 2024-11-07 | nan | nan | 料號NA | A已導入 | 返厂更换新case | T1 | Can Not Duplicate | DSP Circuit | 原因不明 | 原因不明 | U1 | U1 | 黑屏 | 黑屏 | 62569预防性更换 | 62569预防性更换 | 屏幕不显示 | 屏幕不显示
5730 | H公司 | 系列A | 系列A-0221-E | 2024-11-07 | nan | nan | 料號NA | A已導入 | 返厂更换新case | T1 | Can Not Duplicate | Can Not Duplicate | 無法重現不良 | CND | 無 | 無 | 黑屏 | 黑屏 | 62569预防性更换 | 62569预防性更换 | 伺服功能正常 | 伺服功能正常
5733 | K公司 | 系列A | 系列A-1521-L | 2024-11-07 | nan | nan | 料號NA | A已導入 | 返厂更换新case | T1 | Power Board | INVERTER | 原因不明 | 功率模組 | DPM1 | DPM1 | 报001 | 报001 | IGBT U上橋擊穿 | IGBT U上橋擊穿 | IGBT U上橋擊穿，软起烧坏 | IGBT U上橋擊穿,软起烧坏
5736 | H公司 | 系列A | 系列A-0221-E | 2024-11-07 | nan | nan | 料號NA | A已導入 | 返厂更换新case | T1 | Can Not Duplicate | Can Not Duplicate | 無法重現不良 | CND | 無 | 無 | 黑屏 | 黑屏 | 62569预防性更换 | 62569预防性更换 | 無 | 無
5739 | D公司 | 系列A | 系列A-0421-F | 2024-11-07 | nan | nan | 料號NA | A已導入 | 返厂更换新case | 不能攔截 | Can Not Duplicate | Can Not Duplicate | 無法重現不良 | CND | 無失效零件 | 無失效零件 | 短路 | 短路 | 测试功能正常 | 测试功能正常 | 無失效現象 | 無失效現象
5742 | G公司 | 系列A | 系列A-0421-E | 2024-11-07 | nan | nan | 料號NA | A已導入 | 返厂更换新case | T1 | Can Not Duplicate | Can Not Duplicate | 無法重現不良 | CND | 無 | 無 | 上电无显示 | 上电无显示 | 显示正常、功能正常 | 显示正常,功能正常 | 無 | 無
5745 | D公司 | 系列A | 系列A-0421-F | 2024-11-07 | nan | nan | 料號NA | A已導入 | 返厂更换新case | 不能攔截 | Control Board | RS485 Circuit | 製程-焊錫 | 製程問題 | C217 | C217 | 短路 | 短路 | 黑屏/炸机 | 黑屏/炸机 | C217錫短 | C217錫短
5748 | D公司 | 系列A | 系列A-1021-E | 2024-11-07 | nan | nan | 料號NA | A已導入 | 返厂更换新case | T1 | Power Board | Terminal Block (DTB1, DTB2…) | 應用-外力損壞 | 客戶應用 | DTB1 | DTB1 | AL09F | AL09F | IGBT擊穿 | IGBT擊穿 | T相端子螺絲損壞 | T相端子螺絲損壞
5751 | D公司 | 系列A | 系列A-0421-F | 2024-11-07 | nan | nan | 料號NA | A已導入 | 返厂更换新case | 不能攔截 | Control Board | DSP Circuit | 材料-IC | 材料問題 | U1 | U1 | 短路 | 短路 | 伺服功能正常 | 伺服功能正常 | 測試probe導致pad crack | 測試probe導致pad crack
5754 | A公司 | 系列A | 系列A-0421-E | 2024-11-07 | 無 | 無 | 料號無 | A已導入 | 1.反饋當站人員確認組裝手法，對當站組裝人員教育訓練，按照OI作業-高霞9/6 2. OI更新风扇延長线組裝前标识卡线槽位置-李征宇9/11 3.在包裝檢外觀時增加CASE位置檢查要求-李征宇9/11 A3-4543-X 產品同步導入此改善對策-高霞&李征宇9/20 | T1 | Power Board | Brake Circuit | 原因不明 | 原因不明 | DQ2/回生电阻 | DQ2,回生电阻 | 无显示 | 无显示 | 通電無顯示 | 通電無顯示 | AL085 | AL085
5757 | K公司 | 系列A | 系列A-1521-L | 2024-11-04 | 無 | 無 | 料號216475490102 | A已導入 | ECN：126A-245008 DC318,DC319,DC323,DC324有預留位置加Y電容 | T1 | Display Board | Display Circuit | 製程-焊錫 | 製程問題 | BDSP1 | BDSP1 | 通电不亮 | 通电不亮 | 初上電面板就呈現死機狀態 | 初上電面板就呈現死機狀態 | BDSP1漏焊 | BDSP1漏焊
5760 | A公司 | 系列A | 系列A-0721-L | 2024-11-04 | Txx | Txx62569DBVR | 料號2510768214 | A已導入 | "1.ECN更換Txx62565（2510726214）--1/13 ECN 126A-231030 2. ASD產品打件請立即停止使用Txx62569，未上線打件的工單請改 用Txx62565: 2510726214，並HOLD 使用Txx62569的產品-1/31 ECN 126A-231057 3. HOLD Txx62569 2233周发料-- 2/8 4. 从BOM移除Txx62569--5/11 ECN 126A-234022 | T1 | Control Board | Parameter | 應用-參數設置 | 客戶應用 | 参数 | 参数 | 速度模式下没有输出 | 速度模式下没有输出 | R相端子螺絲損壞 | R相端子螺絲損壞 | 参数设置异常 | 参数设置异常
5763 | C公司 | 系列A | 系列A-0421-L | 2024-11-01 | 无 | 无 | 料號无 | X無對策 | 已反馈机构建议电白胶固定 | T1 | Power Board | RST Rectifier Circuit | 應用-輸入電壓 | 客戶應用 | DD22 | DD22 | 显示屏无显示 | 显示屏无显示 | 帶馬達運轉正常 | 帶馬達運轉正常 | N对RS短路 | N对RS短路
5766 | A公司 | 系列A | 系列A-0721-L | 2024-11-04 | Txx | Txx62569DBVR | 料號2510768214 | A已導入 | "1.ECN更換Txx62565（2510726214）--1/13 ECN 126A-231030 2. ASD產品打件請立即停止使用Txx62569，未上線打件的工單請改 用Txx62565: 2510726214，並HOLD 使用Txx62569的產品-1/31 ECN 126A-231057 3. HOLD Txx62569 2233周发料-- 2/8 4. 从BOM移除Txx62569--5/11 ECN 126A-234022 | T1 | Power Board | INVERTER | 原因不明 | 功率模組 | DPM1/DR58/DD22/BSW1 | BSW1,DD22,DPM1,DR58 | 面板坏 | 面板坏 | 按键粉尘污染 | 按键粉尘污染 | P对SUVW短路，N对R短路 | P对SUVW短路,N对R短路
5769 | D公司 | 系列A | 系列A-0421-E | 2024-11-04 | Txx | Txx62569DBVR | 料號2510768214 | A已導入 | "1.ECN更換Txx62565（2510726214）--1/13 ECN 126A-231030 2. ASD產品打件請立即停止使用Txx62569，未上線打件的工單請改 用Txx62565: 2510726214，並HOLD 使用Txx62569的產品-1/31 ECN 126A-231057 3. HOLD Txx62569 2233周发料-- 2/8 4. 从BOM移除Txx62569--5/11 ECN 126A-234022 | T1 | Control Board, Power Board | INVERTER | 原因不明 | 功率模組 | DPM1/DR58/DD22/DD23/C126 | C126,DD22,DD23,DPM1,DR58 | 黑屏 | 黑屏 | 上電無顯示 | 上電無顯示 | P对RS open，对T短路，N对RS | P对RS open,对T短路,N对RS
5772 | D公司 | 系列A | 系列A-0421-F | 2024-11-01 | Txx | Txx320F28374DPTPT | 料號無 | A已導入 | 1.優化測具探針Over travel行程參數，由原來的110μm變更為90μm (2020/10/21導入) 2.限制測具探針Touch down次數，由原來沒有限制次數減少為最多8次(2020/10/21導入) 3.厂商在2023年6月导入VPC生产技术 | T1 | Can Not Duplicate | Can Not Duplicate | 無法重現不良 | CND | 無 | 無 | 黑屏/炸机 | 黑屏/炸机 | 過壓 | 過壓 | 無 | 無
5775 | B公司 | 系列A | 系列A-0421-L | 2024-11-02 | Txx | Txx320F28374DPTPT | 料號無 | A已導入 | 1.優化測具探針Over travel行程參數，由原來的110μm變更為90μm (2020/10/21導入) 2.限制測具探針Touch down次數，由原來沒有限制次數減少為最多8次(2020/10/21導入) 3.厂商在2023年6月导入VPC生产技术 | T1 | Can Not Duplicate | Can Not Duplicate | 無法重現不良 | CND | 無 | 無 | 模块坏 | 模块坏 | IGBT W相上橋擊穿 | IGBT W相上橋擊穿 | 無 | 無
5778 | P公司 | 系列A | 系列A-0721-E | 2024-11-04 | Txx | Txx62569DBVR | 料號2510768214 | A已導入 | "1.ECN更換Txx62565（2510726214）--1/13 ECN 126A-231030 2. ASD產品打件請立即停止使用Txx62569，未上線打件的工單請改 用Txx62565: 2510726214，並HOLD 使用Txx62569的產品-1/31 ECN 126A-231057 3. HOLD Txx62569 2233周发料-- 2/8 4. 从BOM移除Txx62569--5/11 ECN 126A-234022 | T1 | Can Not Duplicate | Can Not Duplicate | 無法重現不良 | CND | 無 | 無 | 輸出壞 | 輸出壞 | IGBT U相上橋擊穿 | IGBT U相上橋擊穿 | 無 | 無
5781 | A公司 | 系列A | 系列A-0421-L | 2024-11-04 | Txx | Txx62569DBVR | 料號2510768214 | A已導入 | "1.ECN更換Txx62565（2510726214）--1/13 ECN 126A-231030 2. ASD產品打件請立即停止使用Txx62569，未上線打件的工單請改 用Txx62565: 2510726214，並HOLD 使用Txx62569的產品-1/31 ECN 126A-231057 3. HOLD Txx62569 2233周发料-- 2/8 4. 从BOM移除Txx62569--5/11 ECN 126A-234022 | T1 | Control Board | Temperature Detector Circuit | 原因不明 | 原因不明 | C185 | C185 | 报警AL083 | 报警AL083 | 顯示正常，帶馬達運轉正常 | 顯示正常,帶馬達運轉正常 | C185低電壓 | C185低電壓
5784 | D公司 | 系列A | 系列A-0421-E | 2024-11-04 | Txx | Txx62569DBVR | 料號2510768214 | A已導入 | "1.ECN更換Txx62565（2510726214）--1/13 ECN 126A-231030 2. ASD產品打件請立即停止使用Txx62569，未上線打件的工單請改 用Txx62565: 2510726214，並HOLD 使用Txx62569的產品-1/31 ECN 126A-231057 3. HOLD Txx62569 2233周发料-- 2/8 4. 从BOM移除Txx62569--5/11 ECN 126A-234022 | T1 | Power Board | INVERTER | 應用-負載異常 | 客戶應用 | DR58，DPM1 | DPM1,DR58 | 黑屏 | 黑屏 | 上電無顯示 | 上電無顯示 | 炸機 | 炸機
5787 | A公司 | 系列A | 系列A-0421-L | 2024-10-29 | BLx | Mxx-7840-560E | 料號2310101017 | A已導入 | 1.ECN 126A-247027 將AVAGO(7840)先從BOM中移除, ECN已生效. 2024/07/29 2.E3 200V 750W跟1~1.5kW PWR BD修改layout footprint已送出JIRA流程--2024/07/11 | T1 | Can Not Duplicate | Can Not Duplicate | 無法重現不良 | CND | 無 | 無 | 上电后就烧了 | 上电后就烧了 | 检查正常 | 检查正常 | 伺服功能正常 | 伺服功能正常
5790 | B公司 | 系列A | 系列A-0421-M | 2024-11-01 | BLx | Mxx-7840-560E | 料號2310101017 | A已導入 | 1.ECN 126A-247027 將AVAGO(7840)先從BOM中移除, ECN已生效. 2024/07/29 2.E3 200V 750W跟1~1.5kW PWR BD修改layout footprint已送出JIRA流程--2024/07/11 | T1 | Power Board | INVERTER | 應用-負載異常 | 客戶應用 | DPM1，DD22，DD23,DR58,DU2,DU5 | DD22,DD23,DPM1,DR58,DU2,DU5 | 烧坏 | 烧坏 | DC3電容鼓包，DVAR1,DVAR2炸開,DR1開裂，DQ2擊穿，IGBT擊穿 | DC3電容鼓包,DVAR1,DVAR2炸開,DR1開裂,DQ2擊穿,IGBT擊穿 | 炸機 | 炸機
5793 | A公司 | 系列A | 系列A-0421-L | 2024-11-01 | BLx | Mxx-7840-560E | 料號2310101017 | A已導入 | 1.ECN 126A-247027 將AVAGO(7840)先從BOM中移除, ECN已生效. 2024/07/29 2.E3 200V 750W跟1~1.5kW PWR BD修改layout footprint已送出JIRA流程--2024/07/11 | T1 | Power Board | INVERTER | 應用-負載異常 | 客戶應用 | DR58，DPM1 | DPM1,DR58 | 通电不显示 | 通电不显示 | 上電無顯示 | 上電無顯示 | 炸機 | 炸機
5796 | I公司 | 系列A | 系列A-0421-L | 2024-11-01 | BLx | Mxx-7840-560E | 料號2310101017 | A已導入 | 1.ECN 126A-247027 將AVAGO(7840)先從BOM中移除, ECN已生效. 2024/07/29 2.E3 200V 750W跟1~1.5kW PWR BD修改layout footprint已送出JIRA流程--2024/07/11 | T1 | Can Not Duplicate | Can Not Duplicate | 無法重現不良 | CND | 無 | 無 | 报警AL006 | 报警AL006 | 帶馬達運轉正常 | 帶馬達運轉正常 | 無 | 無
5799 | B公司 | 系列A | 系列A-0421-M | 2024-11-01 | BLx | Mxx-7840-560E | 料號2310101017 | A已導入 | 1.ECN 126A-247027 將AVAGO(7840)先從BOM中移除, ECN已生效. 2024/07/29 2.E3 200V 750W跟1~1.5kW PWR BD修改layout footprint已送出JIRA流程--2024/07/11 | T1 | Power Board | INVERTER | 原因不明 | 功率模組 | DD22，DR58，DPM1 | DD22,DPM1,DR58 | 烧坏 | 烧坏 | DC3電容鼓包，壓敏電阻DVAR1,DVAR2炸開 | DC3電容鼓包,壓敏電阻DVAR1,DVAR2炸開 | 炸機 | 炸機
5802 | X公司 | 系列A | 系列A-1521-L | 2024-11-01 | BLx | Mxx-7840-560E | 料號2310101017 | A已導入 | 1.ECN 126A-247027 將AVAGO(7840)先從BOM中移除, ECN已生效. 2024/07/29 2.E3 200V 750W跟1~1.5kW PWR BD修改layout footprint已送出JIRA流程--2024/07/11 | T1 | Power Board | Terminal Block (DTB1, DTB2…) | 應用-外力損壞 | 客戶應用 | DTB1 | DTB1 | 上电报警过电流AL006 | 上电报警过电流AL006 | DR58炸、IGBT擊穿、DPH2燒 | DR58炸,IGBT擊穿,DPH2燒 | R相端子螺絲損壞 | R相端子螺絲損壞
5805 | B公司 | 系列A | 系列A-0421-M | 2024-11-01 | BLx | Mxx-7840-560E | 料號2310101017 | A已導入 | 1.ECN 126A-247027 將AVAGO(7840)先從BOM中移除, ECN已生效. 2024/07/29 2.E3 200V 750W跟1~1.5kW PWR BD修改layout footprint已送出JIRA流程--2024/07/11 | T1 | Power Board | Terminal Block (DTB1, DTB2…) | 應用-外力損壞 | 客戶應用 | DTB1 | DTB1 | 上电没反应 | 上电没反应 | 上电一段时间后面板卡住，再次上电无显示 | 上电一段时间后面板卡住,再次上电无显示 | S相端子螺絲損壞 | S相端子螺絲損壞
5808 | B公司 | 系列A | 系列A-0721-L | 2024-11-01 | BLx | Mxx-7840-560E | 料號2310101017 | A已導入 | 1.ECN 126A-247027 將AVAGO(7840)先從BOM中移除, ECN已生效. 2024/07/29 2.E3 200V 750W跟1~1.5kW PWR BD修改layout footprint已送出JIRA流程--2024/07/11 | T1 | Power Board | Bootstrap Circuit | 材料-穩壓管 | 材料問題 | DZD3 | DZD3 | 下键失效其他按键不灵 | 下键失效其他按键不灵 | SET鍵不靈，上下鍵偶爾不靈 | SET鍵不靈,上下鍵偶爾不靈 | 漏電 | 漏電
5811 | C公司 | 系列A | 系列A-0121-L | 2024-11-01 | BLx | Mxx-7840-560E | 料號2310101017 | A已導入 | 1.ECN 126A-247027 將AVAGO(7840)先從BOM中移除, ECN已生效. 2024/07/29 2.E3 200V 750W跟1~1.5kW PWR BD修改layout footprint已送出JIRA流程--2024/07/11 | T1 | Can Not Duplicate | Can Not Duplicate | 無法重現不良 | CND | 無 | 無 | 待检测 | 待检测 | 通電不顯示 | 通電不顯示 | 無 | 無
5814 | A公司 | 系列A | 系列A-0721-L | 2024-10-29 | BLx | Mxx-7840-560E | 料號2310101017 | A已導入 | 1.ECN 126A-247027 將AVAGO(7840)先從BOM中移除, ECN已生效. 2024/07/29 2.E3 200V 750W跟1~1.5kW PWR BD修改layout footprint已送出JIRA流程--2024/07/11 | T1 | Power Board | INVERTER | 原因不明 | 功率模組 | DPM1 | DPM1 | 点动C轴机构伺服报006 009，线路电机没问题 | 点动C轴机构伺服报006 009,线路电机没问题 | 检查正常 | 检查正常 | IGBT击穿 | IGBT击穿
5817 | H公司 | 系列A | 系列A-0421-E | 2024-10-29 | BLx | Mxx-7840-560E | 料號2310101017 | A已導入 | 1.ECN 126A-247027 將AVAGO(7840)先從BOM中移除, ECN已生效. 2024/07/29 2.E3 200V 750W跟1~1.5kW PWR BD修改layout footprint已送出JIRA流程--2024/07/11 | T1 | Power Board | Terminal Block (DTB1, DTB2…) | 應用-外力損壞 | 客戶應用 | DTB1 | DTB1 | 黑屏，出测试报告 | 黑屏,出测试报告 | 帶馬達運轉正常 | 帶馬達運轉正常 | R相端子螺絲損壞 | R相端子螺絲損壞
5820 | A公司 | 系列A | 系列A-0121-L | 2024-10-29 | BLx | Mxx-7840-560E | 料號2310101017 | A已導入 | 1.ECN 126A-247027 將AVAGO(7840)先從BOM中移除, ECN已生效. 2024/07/29 2.E3 200V 750W跟1~1.5kW PWR BD修改layout footprint已送出JIRA流程--2024/07/11 | T1 | Power Board | SPS Circuit | 製程-焊錫 | 製程問題 | DL2 | DL2 | 顯示異常; | 顯示異常; | PULSE INPUT电路限流电阻烧 | PULSE INPUT电路限流电阻烧 | DL2 pin2 焊錫不良 | DL2 pin2 焊錫不良
5823 | S公司 | 系列A | 系列A-1521-L | 2024-10-29 | BLx | Mxx-7840-560E | 料號2310101017 | A已導入 | 1.ECN 126A-247027 將AVAGO(7840)先從BOM中移除, ECN已生效. 2024/07/29 2.E3 200V 750W跟1~1.5kW PWR BD修改layout footprint已送出JIRA流程--2024/07/11 | T1 | Power Board | INVERTER | 原因不明 | 功率模組 | DPM1 | DPM1 | 烧坏 | 烧坏 | 帶馬達運轉正常 | 帶馬達運轉正常 | 过流 | 过流
5826 | T公司 | 系列A | 系列A-0721-E | 2024-10-29 | BLx | Mxx-7840-560E | 料號2310101017 | A已導入 | 1.ECN 126A-247027 將AVAGO(7840)先從BOM中移除, ECN已生效. 2024/07/29 2.E3 200V 750W跟1~1.5kW PWR BD修改layout footprint已送出JIRA流程--2024/07/11 | T1 | Can Not Duplicate | Can Not Duplicate | 無法重現不良 | CND | 无 | 无 | 其他(通讯异常(按SHIFT 3E3)) | 其他(通讯异常(按SHIFT 3E3)) | 電阻R260应为10KΩ，错建为0Ω（使其輸出電壓準位由3.3V被拉到GND），該腳位與shift鍵控制Boot訊號，拉到GND造成以下問題 | 電阻R260应为10KΩ,错建为0Ω（使其輸出電壓準位由3.3V被拉到GND）,該腳位與shift鍵控制Boot訊號,拉到GND造成以下問題 | 带马达运转正常 | 带马达运转正常
5829 | T公司 | 系列A | 系列A-0721-E | 2024-10-29 | BLx | Mxx-7840-560E | 料號2310101017 | A已導入 | 1.ECN 126A-247027 將AVAGO(7840)先從BOM中移除, ECN已生效. 2024/07/29 2.E3 200V 750W跟1~1.5kW PWR BD修改layout footprint已送出JIRA流程--2024/07/11 | T1 | Can Not Duplicate | Can Not Duplicate | 無法重現不良 | CND | 无 | 无 | 其他(通讯异常(按SHIFT 3E3)) | 其他(通讯异常(按SHIFT 3E3)) | 電阻R260应为10KΩ，错建为0Ω（使其輸出電壓準位由3.3V被拉到GND），該腳位與shift鍵控制Boot訊號，拉到GND造成以下問題 | 電阻R260应为10KΩ,错建为0Ω（使其輸出電壓準位由3.3V被拉到GND）,該腳位與shift鍵控制Boot訊號,拉到GND造成以下問題 | 带马达运转正常 | 带马达运转正常
5832 | T公司 | 系列A | 系列A-0721-E | 2024-10-29 | BLx | Mxx-7840-560E | 料號2310101017 | A已導入 | 1.ECN 126A-247027 將AVAGO(7840)先從BOM中移除, ECN已生效. 2024/07/29 2.E3 200V 750W跟1~1.5kW PWR BD修改layout footprint已送出JIRA流程--2024/07/11 | T1 | Control Board | ETHERCAT Circuit | 製程-測試 | 製程問題 | F/W | F,W | 其他(通讯异常(按SHIFT 3E3)) | 其他(通讯异常(按SHIFT 3E3)) | 電阻R260应为10KΩ，错建为0Ω（使其輸出電壓準位由3.3V被拉到GND），該腳位與shift鍵控制Boot訊號，拉到GND造成以下問題 | 電阻R260应为10KΩ,错建为0Ω（使其輸出電壓準位由3.3V被拉到GND）,該腳位與shift鍵控制Boot訊號,拉到GND造成以下問題 | 无法通讯 | 无法通讯
5835 | T公司 | 系列A | 系列A-0721-E | 2024-10-29 | BLx | Mxx-7840-560E | 料號2310101017 | A已導入 | 1.ECN 126A-247027 將AVAGO(7840)先從BOM中移除, ECN已生效. 2024/07/29 2.E3 200V 750W跟1~1.5kW PWR BD修改layout footprint已送出JIRA流程--2024/07/11 | T1 | Control Board | ETHERCAT Circuit | 製程-測試 | 製程問題 | F/W | F,W | 其他(通讯异常(按SHIFT 3E3)) | 其他(通讯异常(按SHIFT 3E3)) | 電阻R260应为10KΩ，错建为0Ω（使其輸出電壓準位由3.3V被拉到GND），該腳位與shift鍵控制Boot訊號，拉到GND造成以下問題 | 電阻R260应为10KΩ,错建为0Ω（使其輸出電壓準位由3.3V被拉到GND）,該腳位與shift鍵控制Boot訊號,拉到GND造成以下問題 | 无法通讯 | 无法通讯
5838 | A公司 | 系列A | 系列A-0421-L | 2024-10-29 | BLx | Mxx-7840-560E | 料號2310101017 | A已導入 | 1.ECN 126A-247027 將AVAGO(7840)先從BOM中移除, ECN已生效. 2024/07/29 2.E3 200V 750W跟1~1.5kW PWR BD修改layout footprint已送出JIRA流程--2024/07/11 | T1 | Control Board | ETHERCAT Circuit | 製程-測試 | 製程問題 | F/W | F,W | 发脉冲无反应 | 发脉冲无反应 | 帶馬達運轉正常 | 帶馬達運轉正常 | 无法通讯 | 无法通讯
5841 | D公司 | 系列A | 系列A-0721-F | 2024-10-29 | BLx | Mxx-7840-560E | 料號2310101017 | A已導入 | 1.ECN 126A-247027 將AVAGO(7840)先從BOM中移除, ECN已生效. 2024/07/29 2.E3 200V 750W跟1~1.5kW PWR BD修改layout footprint已送出JIRA流程--2024/07/11 | T1 | Control Board | OC (fault turn on) Detector Circuit | 製程-焊錫 | 製程問題 | D15 | D15 | AL011 | AL011 | 面板五個按鍵翹起，刹車電阻開路，帶馬達運轉正常 | 面板五個按鍵翹起,刹車電阻開路,帶馬達運轉正常 | D15焊錫不良 | D15焊錫不良
5844 | I公司 | 系列A | 系列A-0721-L | 2024-10-22 | Txx | Txx320F28374DPTPT | 料號無 | A已導入 | 1.優化測具探針Over travel行程參數，由原來的110μm變更為90μm (2020/10/21導入) 2.限制測具探針Touch down次數，由原來沒有限制次數減少為最多8次(2020/10/21導入) 3.厂商在2023年6月导入VPC生产技术 | T1 | Control Board | Parameter | 製程-測試 | 製程問題 | 無 | 無 | CN4口损坏 | CN4口损坏 | CN4口退pin | CN4口退pin | 漏測T2 | 漏測T2
5847 | S公司 | 系列A | 系列A-1521-E | 2024-10-18 | 無 | 無 | 料號無 | A已導入 | 126A-241007已於PLM發行 --20240812 | T1 | Control Board | DSP Circuit | 材料-IC | 材料問題 | U1 | U1 | 上电无显示 | 上电无显示 | DC84鼓包，軟起電阻DR28 Open，回聲電阻Open | DC84鼓包,軟起電阻DR28 Open,回聲電阻Open | 測試probe導致pad crack | 測試probe導致pad crack
5850 | D公司 | 系列A | 系列A-0421-F | 2024-10-29 | Txx | Txx62569 | 料號2510768214 | A已導入 | "1.ECN更換Txx62565（2510726214）--1/13 ECN 126A-231030 2. ASD產品打件請立即停止使用Txx62569，未上線打件的工單請改 用Txx62565: 2510726214，並HOLD 使用Txx62569的產品-1/31 ECN 126A-231057 3. HOLD Txx62569 2233周发料-- 2/8 4. 从BOM移除Txx62569--5/11 ECN 126A-234022 | T1 | Power Board | Terminal Block (DTB1, DTB2…) | 應用-外力損壞 | 客戶應用 | DTB1 | DTB1 | 黑屏 | 黑屏 | 上電無顯示 | 上電無顯示 | R相端子螺絲卡死 | R相端子螺絲卡死
5853 | X公司 | 系列A | 系列A-1021-L | 2024-10-28 | Txx | Txx62569 | 料號2510768214 | A已導入 | "1.ECN更換Txx62565（2510726214）--1/13 ECN 126A-231030 2. ASD產品打件請立即停止使用Txx62569，未上線打件的工單請改 用Txx62565: 2510726214，並HOLD 使用Txx62569的產品-1/31 ECN 126A-231057 3. HOLD Txx62569 2233周发料-- 2/8 4. 从BOM移除Txx62569--5/11 ECN 126A-234022 | T1 | Power Board | RST Rectifier Circuit | 應用-自行維修 | 客戶應用 | DD22、DD23、DC91 | DC91,DD22,DD23 | AL001报警，申请换周转机 | AL001报警,申请换周转机 | 驱动器带马达运转几分钟报警AL001 | 驱动器带马达运转几分钟报警AL001 | 整流子被拆除，連接Varistor的銅箔斷，SPS電路DC9打火1損壞 | 整流子被拆除,連接Varistor的銅箔斷,SPS電路DC9打火1損壞
5856 | C公司 | 系列A | 系列A-0121-L | 2024-10-25 | Txx | Txx62569DBVR | 料號2510768214 | A已導入 | "1.ECN更換Txx62565（2510726214）--1/13 ECN 126A-231030 2. ASD產品打件請立即停止使用Txx62569，未上線打件的工單請改 用Txx62565: 2510726214，並HOLD 使用Txx62569的產品-1/31 ECN 126A-231057 3. HOLD Txx62569 2233周发料-- 2/8 4. 从BOM移除Txx62569--5/11 ECN 126A-234022 | T1 | Control Board | DC-DC Power Circuit | 原因不明 | 原因不明 | U44 | U44 | 报086 | 报086 | 報警AL083、AL006 | 報警AL083,AL006 | U44損壞 | U44損壞
5859 | A公司 | 系列A | 系列A-0121-L | 2024-10-20 | BLx | Mxx-7840-560E | 料號2310101017 | A已導入 | 1.ECN 126A-247027 將AVAGO(7840)先從BOM中移除, ECN已生效. 2024/07/29 2.E3 200V 750W跟1~1.5kW PWR BD修改layout footprint已送出JIRA流程--2024/07/11 | T1 | Power Board | Terminal Block (DTB1, DTB2…) | 應用-外力損壞 | 客戶應用 | DTB1 | DTB1 | PLC脉冲只朝一个方向走 | PLC脉冲只朝一个方向走 | PULSE INPUT电路限流电阻烧 | PULSE INPUT电路限流电阻烧 | L2端子螺絲卡死損壞 | L2端子螺絲卡死損壞
5862 | C公司 | 系列A | 系列A-1521-L | 2024-10-25 | 無 | 無 | 料號無 | X無對策 | 待送材料確認失效原因 | T1 | Control Board | DC-DC Power Circuit | 原因不明 | 原因不明 | U44 | U44 | 脈衝異常 | 脈衝異常 | R252,R253燒壞 | R252,R253燒壞 | U44損壞 | U44損壞
5865 | D公司 | 系列A | 系列A-0421-F | 2024-10-24 | 無 | 無 | 料號無 | X無對策 | 黑盒子有記錄連續361V，且限流電阻有過熱燒壞痕跡；懷疑輸入電壓可能存在不穩，有從客訴報告中進行短期追蹤確認是否還有再壞的，若有請建議客戶增加穩壓器，避免電壓波動 | T1 | Control Board | Encoder Circuit | 應用-接線錯誤 | 客戶應用 | U21 | U21 | 检测 | 检测 | 軟起電阻燒，回生電阻過熱 | 軟起電阻燒,回生電阻過熱 | U21燒壞 | U21燒壞
5868 | Z公司 | 系列A | 系列A-0421-L | 2024-10-25 | Mxx | 無 | 料號無 | X無對策 | 異常損壞，記錄，待後續展開討論 | T1 | Power Board | Soft-Start Circuit | 原因不明 | 原因不明 | DR28 | DR28 | 发脉冲不执行 | 发脉冲不执行 | 帶馬達運轉正常 | 帶馬達運轉正常 | DR28 Open | DR28 Open
5871 | D公司 | 系列A | 系列A-0421-F | 2024-12-17 | 無 | 無 | 料號無 | A已導入 | 126A-23B022：B3 400V機種使用DKx舊料柵板端子台 生效周次預計2401周成品序號之後 | T1 | Power Board | Terminal Block (DTB1, DTB2…) | 應用-外力損壞 | 客戶應用 | DTB1 | DTB1 | 屏幕时亮时不亮 | 屏幕时亮时不亮 | 無顯示，低阻抗 | 無顯示,低阻抗 | R相端子螺絲孔牙紋損壞 | R相端子螺絲孔牙紋損壞
5874 | M公司 | 系列A | 系列A-0721-L | 2024-12-20 | nan | nan | 料號NA | A已導入 | 该UV胶为自动喷胶时沿DJ2这个线流向RELAY，对策为取消该位置自动喷胶 | 不能攔截 | Power Board | INVERTER | 原因不明 | 功率模組 | DPM1 | DPM1 | 黑屏 | 黑屏 | 伺服功能正常 | 伺服功能正常 | DR58炸，IGBT炸、DD22擊穿 | DR58炸,IGBT炸,DD22擊穿
5877 | I公司 | 系列A | 系列A-0421-L | 2024-12-20 | 無 | 無 | 料號無 | W未導入 | 臨時對策：目前提供E3CL_v(10103)_sub(217)特殊韌體進行屏蔽PO.OFF | 不能攔截 | Can Not Duplicate | Can Not Duplicate | 無法重現不良 | CND | 無 | 無 | 显示屏不亮 | 显示屏不亮 | 伺服功能正常 | 伺服功能正常 | 無 | 無
5880 | J公司 | 系列A | 系列A-0721-L | 2024-12-13 | 无 | 无 | 料號无 | A已導入 | A2-400V 2KW/3KW-E新剎車法則韌體按照FPGA的版本區分，1.655以前版本韌體為舊版FPGA新剎車韌體對應1.656.674，1.655以后（包含） 版本韌體為新版FPGA新剎車韌體對應1.656.60674，相關ECN:126A-226014 | T1 | Display Board | Keypad Circuit | 原因不明 | 原因不明 | BDSP1 | BDSP1 | 无显示 | 无显示 | 上電無顯示 | 上電無顯示 | BDSP1第3位E筆畫不亮 | BDSP1第3位E筆畫不亮
5883 | L公司 | 系列A | 系列A-1521-E | 2024-12-17 | 無 | 無 | 料號無 | A已導入 | 對策改善:126A-23A040 | T1 | Power Board | INVERTER | 原因不明 | 功率模組 | DPM1 | DPM1 | AL009 | AL009 | 產品只有軟啟電阻和relay損壞 | 產品只有軟啟電阻和relay損壞 | IGBT com脚打火 | IGBT com脚打火
5886 | A公司 | 系列A | 系列A-0121-L | 2024-12-20 | BLx | Mxx-7840-560E | 料號2310101017 | A已導入 | 1.ECN 126A-247027 將AVAGO(7840)先從BOM中移除, ECN已生效. 2024/07/29 2.E3 200V 750W跟1~1.5kW PWR BD修改layout footprint已送出JIRA流程--2024/07/11 | T1 | Power Board | DCBUS Capacitor | 應用-輸入電壓 | 客戶應用 | DC3、DC81、DC82、DC83、DC84 | DC3,DC81,DC82,DC83,DC84 | 驱动无显示 | 驱动无显示 | 上电5分钟左右呈现死机状态 | 上电5分钟左右呈现死机状态 | 大電容鼓包 | 大電容鼓包
5889 | A公司 | 系列A | 系列A-0721-L | 2024-12-20 | Txx | Txx62569DBVR | 料號2510768214 | A已導入 | "1.ECN更換Txx62565（2510726214）--1/13 ECN 126A-231030 2. ASD產品打件請立即停止使用Txx62569，未上線打件的工單請改 用Txx62565: 2510726214，並HOLD 使用Txx62569的產品-1/31 ECN 126A-231057 3. HOLD Txx62569 2233周发料-- 2/8 4. 从BOM移除Txx62569--5/11 ECN 126A-234022 | T1 | Can Not Duplicate | Can Not Duplicate | 無法重現不良 | CND | nan | nan | 不通电 | 不通电 | 上电1分钟左右呈现死机状态 | 上电1分钟左右呈现死机状态 | 通讯正常 | 通讯正常
5892 | C公司 | 系列A | 系列A-0721-L | 2024-12-17 | Mxx | Mxx20S92F6-AG | 料號216490200133 | W未導入 | E3 200V 1.5KW 3KW有 AL02F , 其餘沒有AL02C AL02F | T1 | Can Not Duplicate | Can Not Duplicate | 無法重現不良 | CND | 无 | 无 | 有时有显示，有时无显示 | 有时有显示,有时无显示 | 上电半小时左右呈现死机状态 | 上电半小时左右呈现死机状态 | 带马达运转正常 | 带马达运转正常
5895 | K公司 | 系列A | 系列A-0721-L | 2024-12-17 | BLx | Mxx-7840-560E | 料號2310101017 | A已導入 | 1.ECN 126A-247027 將AVAGO(7840)先從BOM中移除, ECN已生效. 2024/07/29 2.E3 200V 750W跟1~1.5kW PWR BD修改layout footprint已送出JIRA流程--2024/07/11 | T1 | Power Board | Terminal Block (DTB1, DTB2…) | 應用-外力損壞 | 客戶應用 | DTB1 | DTB1 | 通电不亮 | 通电不亮 | 上电两分鈡左右呈现死机状态 | 上电两分鈡左右呈现死机状态 | S相端子螺絲損壞 | S相端子螺絲損壞
5898 | C公司 | 系列A | 系列A-0421-L | 2024-12-13 | nan | nan | 料號NA | A已導入 | 1.ME修改噴膠路徑，避開DRLY1 1cm，防止毛細現象導致DRLY1粘膠--張强2024/5/26 2.同步修改噴膠規格，水平展開A3 100-400W系列，ECN:126A-245055 預計2024/6/14生效--王彥鈞 2024/6/20 | 不能攔截 | Power Board | Terminal Block (DTB1, DTB2…) | 應用-外力損壞 | 客戶應用 | DTB1 | DTB1 | AL022电源异常 | AL022电源异常 | 伺服功能正常 | 伺服功能正常 | R相端子螺絲損壞 | R相端子螺絲損壞
5901 | A公司 | 系列A | 系列A-0721-M | 2024-12-13 | 無需記錄 | 無 | 料號無 | A已導入 | 修正韧体v2.0009 sub10058 | T1 | Power Board | Terminal Block (DTB1, DTB2…) | 應用-外力損壞 | 客戶應用 | DTB1 | DTB1 | 驱动器不显示 | 驱动器不显示 | 顯示正常，帶馬達運轉正常 | 顯示正常,帶馬達運轉正常 | R相端子螺絲損壞 | R相端子螺絲損壞
5904 | G公司 | 系列A | 系列A-0421-F | 2024-12-13 | 無需記錄 | 無 | 料號無 | A已導入 | 修正韧体v2.0009 sub10058 | T1 | Power Board | Terminal Block (DTB1, DTB2…) | 應用-外力損壞 | 客戶應用 | DTB1 | DTB1 | 其他(黑屏) | 其他(黑屏) | 顯示正常，帶馬達運轉正常 | 顯示正常,帶馬達運轉正常 | R相端子螺絲損壞 | R相端子螺絲損壞
5907 | G公司 | 系列A | 系列A-0421-F | 2024-12-11 | 無需記錄 | 無 | 料號無 | A已導入 | 短期對策：PE袋切回舊廠商尚瑞，暫停使用斯凱琛之材料。長期對策：已驗證斯凱琛材料使用韓國靜電粒子效果較佳，將全系列導入2024/09/26 斯凱琛的料號已建好，ECN#126A-248044 | T1 | Can Not Duplicate | Can Not Duplicate | 無法重現不良 | CND | 無 | 無 | 其他(黑屏) | 其他(黑屏) | 顯示正常，帶馬達運轉正常 | 顯示正常,帶馬達運轉正常 | 無 | 無
5910 | H公司 | 系列A | 系列A-0121-E | 2024-12-11 | BLx | Mxx-7840-560E | 料號2310101017 | A已導入 | 1.ECN 126A-247027 將AVAGO(7840)先從BOM中移除, ECN已生效. 2024/07/29 2.E3 200V 750W跟1~1.5kW PWR BD修改layout footprint已送出JIRA流程--2024/07/11 | T1 | Control Board | DSP Circuit | 原因不明 | 原因不明 | U1 | U1 | 黑屏 | 黑屏 | USB口连不上，ZD11击穿 | USB口连不上,ZD11击穿 | 面板不顯示 | 面板不顯示
5913 | H公司 | 系列A | 系列A-0121-E | 2024-12-11 | BLx | Mxx-7840-560E | 料號2310101017 | A已導入 | 1.ECN 126A-247027 將AVAGO(7840)先從BOM中移除, ECN已生效. 2024/07/29 2.E3 200V 750W跟1~1.5kW PWR BD修改layout footprint已送出JIRA流程--2024/07/11 | T1 | Power Board | INVERTER | 環境-異物 | 客戶應用 | DPM1、DPH16 | DPH16,DPM1 | 黑屏 | 黑屏 | 上電無顯示 | 上電無顯示 | IGBT炸裂 | IGBT炸裂
5916 | A公司 | 系列A | 系列A-0721-L | 2024-12-11 | BLx | Mxx-7840-560E | 料號2310101017 | A已導入 | 1.ECN 126A-247027 將AVAGO(7840)先從BOM中移除, ECN已生效. 2024/07/29 2.E3 200V 750W跟1~1.5kW PWR BD修改layout footprint已送出JIRA流程--2024/07/11 | T1 | Can Not Duplicate | Can Not Duplicate | 無法重現不良 | CND | 無失效零件 | 無失效零件 | 不通电 | 不通电 | 顯示正常，帶馬達運轉正常 | 顯示正常,帶馬達運轉正常 | 無失效現象 | 無失效現象
5919 | T公司 | 系列A | 系列A-0421-E | 2024-12-11 | BLx | Mxx-7840-560E | 料號2310101017 | A已導入 | 1.ECN 126A-247027 將AVAGO(7840)先從BOM中移除, ECN已生效. 2024/07/29 2.E3 200V 750W跟1~1.5kW PWR BD修改layout footprint已送出JIRA流程--2024/07/11 | T1 | Power Board | Terminal Block (DTB1, DTB2…) | 應用-外力損壞 | 客戶應用 | DTB1 | DTB1 | 报警AL088 | 报警AL088 | 带马达运转正常 | 带马达运转正常 | R相端子螺絲損壞 | R相端子螺絲損壞
5922 | T公司 | 系列A | 系列A-0721-E | 2024-11-22 | Fxx | HVx05J30R（102J） | 料號291501022 | W未導入 | 126A-24A004 2024年10月导入 | T1 | Power Board | Terminal Block (DTB1, DTB2…) | 應用-外力損壞 | 客戶應用 | DTB1 | DTB1 | 报警AL088 | 报警AL088 | 带马达运转正常 | 带马达运转正常 | R相端子螺絲損壞 | R相端子螺絲損壞
5925 | D公司 | 系列A | 系列A-0421-E | 2024-11-25 | 無需記錄 | 無 | 料號無 | A已導入 | ECN：126A-245008 DC318,DC319,DC323,DC324有預留位置加Y電容 | T1 | Control Board | Pulse Output Circuit | 原因不明 | 原因不明 | U25、ZD19、ZD20、ZD21 | U25,ZD19,ZD20,ZD21 | AL001 | AL001 | IGBT PIN19漏焊，IGBT 19PIN與OC偵測相關，觸發OC動作 | IGBT PIN19漏焊,IGBT 19PIN與OC偵測相關,觸發OC動作 | OAOBOZ信号无输出 | OAOBOZ信号无输出
5928 | H公司 | 系列A | 系列A-0121-E | 2024-11-22 | 無需記錄 | 無 | 料號無 | A已導入 | 短期對策：PE袋切回舊廠商尚瑞，暫停使用斯凱琛之材料。長期對策：已驗證斯凱琛材料使用韓國靜電粒子效果較佳，將全系列導入2024/09/26 斯凱琛的料號已建好，ECN#126A-248044 | T1 | Power Board | INVERTER | 原因不明 | 功率模組 | DR58、DD22、DPM1 | DD22,DPM1,DR58 | 顯示異常; | 顯示異常; | 上电无显示 | 上电无显示 | DR58-OPEN，DD22擊穿，IGBT擊穿 | DR58-OPEN,DD22擊穿,IGBT擊穿
5931 | D公司 | 系列A | 系列A-0721-F | 2024-11-22 | 無需記錄 | 無 | 料號無 | A已導入 | 短期對策：PE袋切回舊廠商尚瑞，暫停使用斯凱琛之材料。長期對策：已驗證斯凱琛材料使用韓國靜電粒子效果較佳，將全系列導入2024/09/26 斯凱琛的料號已建好，ECN#126A-248044 | T1 | Power Board | INVERTER | 原因不明 | 功率模組 | DPM1 | DPM1 | 黑屏 | 黑屏 | IGBT击穿、刹车晶体烧坏 | IGBT击穿,刹车晶体烧坏 | 过流 | 过流
5934 | D公司 | 系列A | 系列A-0721-F | 2024-11-22 | 無需記錄 | 無 | 料號無 | A已導入 | 短期對策：PE袋切回舊廠商尚瑞，暫停使用斯凱琛之材料。長期對策：已驗證斯凱琛材料使用韓國靜電粒子效果較佳，將全系列導入2024/09/26 斯凱琛的料號已建好，ECN#126A-248044 | T1 | Power Board | INVERTER | 材料-穩壓管 | 材料問題 | DZD6 | DZD6 | 黑屏 | 黑屏 | 無顯示 | 無顯示 | DZD6击穿 | DZD6击穿
5937 | D公司 | 系列A | 系列A-0721-F | 2024-11-29 | Hxx | CTx-095STHZ-R | 料號3000612200 | G對策導入后再發 | E3按鍵更換新材料：Hxx3000612200，导入周期W2325 | T1 | Power Board | DCBUS Capacitor | 應用-輸入電壓 | 客戶應用 | DC81、DC82、DC83、DC84 | DC81,DC82,DC83,DC84 | 黑屏 | 黑屏 | IGBT击穿、DPH9pin脚短路、DPH16pin脚短路 | IGBT击穿,DPH9pin脚短路,DPH16pin脚短路 | DC81、DC82、DC83、DC84和鼓包 | DC81,DC82,DC83,DC84和鼓包
5940 | D公司 | 系列A | 系列A-0721-F | 2024-11-26 | BLx | Mxx-7840-560E | 料號2310101017 | A已導入 | 1.ECN 126A-247027 將AVAGO(7840)先從BOM中移除, ECN已生效. 2024/07/29 2.E3 200V 750W跟1~1.5kW PWR BD修改layout footprint已送出JIRA流程--2024/07/11 | T1 | Power Board | Terminal Block (DTB1, DTB2…) | 應用-外力損壞 | 客戶應用 | DTB1 | DTB1 | 黑屏 | 黑屏 | 無顯示 | 無顯示 | R相端子螺絲損壞 | R相端子螺絲損壞
5943 | D公司 | 系列A | 系列A-0721-F | 2024-11-28 | BLx | Mxx-7840-560E | 料號2310101017 | A已導入 | 1.ECN 126A-247027 將AVAGO(7840)先從BOM中移除, ECN已生效. 2024/07/29 2.E3 200V 750W跟1~1.5kW PWR BD修改layout footprint已送出JIRA流程--2024/07/11 | T1 | Power Board | INVERTER | 原因不明 | 功率模組 | DPM1 | DPM1 | 黑屏 | 黑屏 | 鐵屑污染 | 鐵屑污染 | P对W短路 | P对W短路
5946 | G公司 | 系列A | 系列A-1021-E | 2024-11-28 | BLx | Mxx-7840-560E | 料號2310101017 | A已導入 | 1.ECN 126A-247027 將AVAGO(7840)先從BOM中移除, ECN已生效. 2024/07/29 2.E3 200V 750W跟1~1.5kW PWR BD修改layout footprint已送出JIRA流程--2024/07/11 | T1 | Can Not Duplicate | Can Not Duplicate | 無法重現不良 | CND | 無 | 無 | 其他(输出坏) | 其他(输出坏) | IGBT擊穿 | IGBT擊穿 | 無 | 無
5949 | A公司 | 系列A | 系列A-1021-L | 2024-11-29 | BLx | Mxx-7840-560E | 料號2310101017 | A已導入 | 1.ECN 126A-247027 將AVAGO(7840)先從BOM中移除, ECN已生效. 2024/07/29 2.E3 200V 750W跟1~1.5kW PWR BD修改layout footprint已送出JIRA流程--2024/07/11 | T1 | Display Board | Keypad Circuit | 材料-按鍵 | 材料問題 | BSW2/DSW4 | BSW2,DSW4 | 检测维修 | 检测维修 | DR58燒壞，IGBT擊穿 | DR58燒壞,IGBT擊穿 | SHIFT键不灵 | SHIFT键不灵
5952 | K公司 | 系列A | 系列A-0721-L | 2024-11-29 | BLx | Mxx-7840-560E | 料號2310101017 | A已導入 | 1.ECN 126A-247027 將AVAGO(7840)先從BOM中移除, ECN已生效. 2024/07/29 2.E3 200V 750W跟1~1.5kW PWR BD修改layout footprint已送出JIRA流程--2024/07/11 | 不能攔截 | Power Board | INVERTER | 原因不明 | 功率模組 | DPM1 | DPM1 | 報3C3 | 報3C3 | 檢測正常 | 檢測正常 | P对W短路 | P对W短路
5955 | J公司 | 系列A | 系列A-0421-E | 2025-01-08 | Vxx | Vxx12PMA035M7 | 料號/ | A已導入 | IGBT為Vxx對策前產品，目前已經導入Ixx | T1 | Can Not Duplicate | Can Not Duplicate | 無法重現不良 | CND | 無 | 無 | 上电无显示 | 上电无显示 | 上電無顯示 | 上電無顯示 | 無 | 無
5958 | B公司 | 系列A | 系列A-0421-M | 2025-01-07 | SCx | SCx-1AH-F-C IR | 料號721181815 | A已導入 | 该UV胶为自动喷胶时沿DJ2这个线流向RELAY，对策为取消该位置自动喷胶 | T1 | Control Board | DSP Circuit | 原因不明 | 原因不明 | U8、U1 | U1,U8 | 上电没显示 | 上电没显示 | 上電無顯示 | 上電無顯示 | 無法燒錄 | 無法燒錄
5961 | M公司 | 系列A | 系列A-0721-L | 2025-01-08 | Vxx | Vxx12PMA035M7 | 料號/ | A已導入 | IGBT為Vxx對策前產品，目前已經導入Ixx | T1 | Power Board | INVERTER | 原因不明 | 功率模組 | DPM1 | DPM1 | RL001报警 | RL001报警 | 帶馬達運轉正常 | 帶馬達運轉正常 | IGBT 控制側損壞 | IGBT 控制側損壞
5964 | X公司 | 系列A | 系列A-0421-E | 2025-01-17 | BLx | Mxx-7840-560E | 料號2310101017 | A已導入 | 1.ECN 126A-247027 將AVAGO(7840)先從BOM中移除, ECN已生效. 2024/07/29 2.E3 200V 750W跟1~1.5kW PWR BD修改layout footprint已送出JIRA流程--2024/07/11 | T1 | Power Board | INVERTER | 製程-焊錫 | 製程問題 | DPM1 | DPM1 | 上电无反应 | 上电无反应 | 帶馬達運轉正常 | 帶馬達運轉正常 | IGBT pin26（W)漏焊，背面炸裂 | IGBT pin26（W)漏焊,背面炸裂
5967 | M公司 | 系列A | 系列A-0421-L | 2025-01-18 | BLx | Mxx-7840-560E | 料號2310101017 | A已導入 | 1.ECN 126A-247027 將AVAGO(7840)先從BOM中移除, ECN已生效. 2024/07/29 2.E3 200V 750W跟1~1.5kW PWR BD修改layout footprint已送出JIRA流程--2024/07/11 | T1 | Power Board | DCBUS Detector Circuit | 原因不明 | 原因不明 | DR53 | DR53 | 点不亮 | 点不亮 | 無顯示 | 無顯示 | DR53損壞 | DR53損壞
5970 | M公司 | 系列A | 系列A-0721-L | 2025-01-18 | BLx | Mxx-7840-560E | 料號2310101017 | A已導入 | 1.ECN 126A-247027 將AVAGO(7840)先從BOM中移除, ECN已生效. 2024/07/29 2.E3 200V 750W跟1~1.5kW PWR BD修改layout footprint已送出JIRA流程--2024/07/11 | T1 | Power Board | Terminal Block (DTB1, DTB2…) | 應用-外力損壞 | 客戶應用 | DTB1 | DTB1 | 点不亮 | 点不亮 | 無顯示 | 無顯示 | V相端子螺絲損壞 | V相端子螺絲損壞
5973 | X公司 | 系列A | 系列A-1521-L | 2025-01-18 | 無 | 無 | 料號無 | A已導入 | 該CASE 錯誤問題點加入CCD程式中攔截-岳新耿 2024/3/22 | T1 | Power Board | Terminal Block (DTB1, DTB2…) | 應用-外力損壞 | 客戶應用 | DTB1 | DTB1 | 通电烧了 | 通电烧了 | OB信號無輸出 | OB信號無輸出 | R相端子螺絲損壞 | R相端子螺絲損壞
5976 | B公司 | 系列A | 系列A-0421-M | 2025-01-17 | BLx | Mxx-7840-560E | 料號2310101017 | A已導入 | 1.ECN 126A-247027 將AVAGO(7840)先從BOM中移除, ECN已生效. 2024/07/29 2.E3 200V 750W跟1~1.5kW PWR BD修改layout footprint已送出JIRA流程--2024/07/11 | T1 | Power Board | Terminal Block (DTB1, DTB2…) | 應用-外力損壞 | 客戶應用 | DTB1 | DTB1 | 其他(面板不显示) | 其他(面板不显示) | 上電無顯示 | 上電無顯示 | R相端子螺絲損壞 | R相端子螺絲損壞
5979 | B公司 | 系列A | 系列A-0421-L | 2025-01-17 | Vxx | Vxx-L187A78Z | 料號216475490102 | A已導入 | ECN：126A-245008 DC318,DC319,DC323,DC324有預留位置加Y電容 | T1 | Power Board | INVERTER | 原因不明 | 功率模組 | DPM1 | DPM1 | 上电不显示 | 上电不显示 | 上电报警CDB | 上电报警CDB | IGBT W對P短路 | IGBT W對P短路
5982 | D公司 | 系列A | 系列A-0721-E | 2025-01-09 | Txx | Txx62569DBVR | 料號2510768214 | A已導入 | "1.ECN更換Txx62565（2510726214）--1/13 ECN 126A-231030 2. ASD產品打件請立即停止使用Txx62569，未上線打件的工單請改 用Txx62565: 2510726214，並HOLD 使用Txx62569的產品-1/31 ECN 126A-231057 3. HOLD Txx62569 2233周发料-- 2/8 4. 从BOM移除Txx62569--5/11 ECN 126A-234022 | 不能攔截 | Can Not Duplicate | Can Not Duplicate | 無法重現不良 | 客戶應用 | 无 | 无 | AL3E3 | AL3E3 | 伺服功能正常 | 伺服功能正常 | 带载运行正常 | 带载运行正常
5985 | H公司 | 系列A | 系列A-0121-E | 2025-01-09 | Txx | Txx62569DBVR | 料號2510768214 | A已導入 | "1.ECN更換Txx62565（2510726214）--1/13 ECN 126A-231030 2. ASD產品打件請立即停止使用Txx62569，未上線打件的工單請改 用Txx62565: 2510726214，並HOLD 使用Txx62569的產品-1/31 ECN 126A-231057 3. HOLD Txx62569 2233周发料-- 2/8 4. 从BOM移除Txx62569--5/11 ECN 126A-234022 | T1 | Power Board | IGBT GATE Circuit | 製程-缺件/撞件 | 製程問題 | DPH9 | DPH9 | 通电冒火花 | 通电冒火花 | IGBT炸、DR4打火，軟起燒 | IGBT炸,DR4打火,軟起燒 | 使能報警AL031 | 使能報警AL031
5988 | L公司 | 系列A | 系列A-0421-E | 2025-01-14 | Txx | Txx62569 | 料號2510768214 | A已導入 | 1.ECN更換Txx62565（2510726214）--1/13 ECN 126A-231030 2. ASD產品打件請立即停止使用Txx62569，未上線打件的工單請改 用Txx62565: 2510726214，並HOLD 使用Txx62569的產品-1/31 ECN 126A-231057 3. HOLD Txx62569 2233周发料-- 2/8 4. 从BOM移除Txx62569--5/11 ECN 126A-234022 | 不能攔截 | Control Board | DSP Circuit | 材料-IC | 材料問題 | U1 | U1 | 显示屏不亮 | 显示屏不亮 | 伺服功能正常 | 伺服功能正常 | 測試probe導致pad crack | 測試probe導致pad crack
5991 | A公司 | 系列A | 系列A-0421-L | 2024-12-27 | Txx | Txx62569DBVR | 料號2510768214 | A已導入 | "1.ECN更換Txx62565（2510726214）--1/13 ECN 126A-231030 2. ASD產品打件請立即停止使用Txx62569，未上線打件的工單請改 用Txx62565: 2510726214，並HOLD 使用Txx62569的產品-1/31 ECN 126A-231057 3. HOLD Txx62569 2233周发料-- 2/8 4. 从BOM移除Txx62569--5/11 ECN 126A-234022 " | T1 | Power Board | DCBUS Capacitor | 應用-輸入電壓 | 客戶應用 | DC81、DC82、DC83、DC84、DC3、DR28 | DC3,DC81,DC82,DC83,DC84,DR28 | 不亮灯 | 不亮灯 | AL001 | AL001 | DC81、DC82、DC83、DC84、DC3鼓包，DR28軟啟OPEN | DC81,DC82,DC83,DC84,DC3鼓包,DR28軟啟OPEN
5994 | C公司 | 系列A | 系列A-0721-L | 2025-01-10 | Vxx | Vxx12PMA050M7 | 料號无 | A已導入 | Vxx IGBT原材有裂紋，後續暫時禁用Vxx，使用Ixx IGBT替換，ECN：126A-247051 | T1 | Power Board | DCBUS Capacitor | 應用-輸入電壓 | 客戶應用 | DC81、DC82、DC83 | DC81,DC82,DC83 | 下载程序会黑屏 | 下载程序会黑屏 | 不通电 | 不通电 | DC81、DC82、DC83鼓包 | DC81,DC82,DC83鼓包
5997 | A公司 | 系列A | 系列A-0221-L | 2025-01-11 | Mxx | Mxx20S92F6-AG | 料號216490200133 | W未導入 | E3 200V 1.5KW 3KW有 AL02F , 其餘沒有AL02C AL02F | T1 | Control Board | Can Not Duplicate | 應用-接線錯誤 | 客戶應用 | ZD614 | ZD614 | AL006 | AL006 | 带载正常 | 带载正常 | ZD614穩壓管擊穿 | ZD614穩壓管擊穿
6000 | A公司 | 系列A | 系列A-0221-L | 2025-01-09 | BLx | Mxx-7840-560E | 料號2310101017 | A已導入 | 1.ECN 126A-247027 將AVAGO(7840)先從BOM中移除, ECN已生效. 2024/07/29 2.E3 200V 750W跟1~1.5kW PWR BD修改layout footprint已送出JIRA流程--2024/07/11 | T1 | Display Board | Display Circuit | 應用-外力損壞 | 客戶應用 | K/B | B,K | AL006 | AL006 | 带载正常 | 带载正常 | 按鍵保護蓋遺失，按鍵損壞 | 按鍵保護蓋遺失,按鍵損壞
6003 | X公司 | 系列A | 系列A-0721-L | 2024-12-30 | BLx | Mxx-7840-560E | 料號2310101017 | A已導入 | 1.ECN 126A-247027 將AVAGO(7840)先從BOM中移除, ECN已生效. 2024/07/29 2.E3 200V 750W跟1~1.5kW PWR BD修改layout footprint已送出JIRA流程--2024/07/11 | T1 | Power Board | Terminal Block (DTB1, DTB2…) | 應用-外力損壞 | 客戶應用 | DTB1 | DTB1 | 下载程序会黑屏 | 下载程序会黑屏 | 無顯示 | 無顯示 | R相端子螺絲損壞 | R相端子螺絲損壞
6006 | C公司 | 系列A | 系列A-1021-L | 2025-01-03 | 無 | 無 | 料號無 | A已導入 | 126A-23B022：B3 400V機種使用DKx舊料柵板端子台 生效周次預計2401周成品序號之後 | T1 | Can Not Duplicate | Can Not Duplicate | 無法重現不良 | CND | 無 | 無 | 待检测 | 待检测 | 無顯示 | 無顯示 | 無 | 無
6009 | L公司 | 系列A | 系列A-0721-E | 2024-12-27 | 無需記錄 | 無 | 料號無 | A已導入 | 1.ECN更換Txx62565（2510726214）--1/13 ECN 126A-231030 2. ASD產品打件請立即停止使用Txx62569，未上線打件的工單請改 用Txx62565: 2510726214，並HOLD 使用Txx62569的產品-1/31 ECN 126A-231057 3. HOLD Txx62569 2233周发料-- 2/8 4. 从BOM移除Txx62569--5/11 ECN 126A-234022 | 不能攔截 | Can Not Duplicate | Can Not Duplicate | 無法重現不良 | CND | 無 | 無 | io有问题 | io有问题 | 伺服功能正常 | 伺服功能正常 | 無 | 無
6012 | M公司 | 系列A | 系列A-0421-L | 2025-01-03 | BLx | Mxx-7840-560E | 料號2310101017 | A已導入 | 1.ECN 126A-247027 將AVAGO(7840)先從BOM中移除, ECN已生效. 2024/07/29 2.E3 200V 750W跟1~1.5kW PWR BD修改layout footprint已送出JIRA流程--2024/07/11 | T1 | Can Not Duplicate | Can Not Duplicate | 無法重現不良 | 客戶應用 | 无 | 无 | 009报警 | 009报警 | IGBT pin3和pin5漏焊 | IGBT pin3和pin5漏焊 | canopen通讯正常 | canopen通讯正常
6015 | D公司 | 系列A | 系列A-0721-F | 2025-01-03 | BLx | Mxx-7840-560E | 料號2310101017 | A已導入 | 1.ECN 126A-247027 將AVAGO(7840)先從BOM中移除, ECN已生效. 2024/07/29 2.E3 200V 750W跟1~1.5kW PWR BD修改layout footprint已送出JIRA流程--2024/07/11 | T1 | Control Board | Encoder Circuit | 應用-接線錯誤 | 客戶應用 | U21、ZD17 | U21,ZD17 | 顯示異常; | 顯示異常; | 鐵屑污染 | 鐵屑污染 | U21和ZD17擊穿 | U21和ZD17擊穿
6018 | Q公司 | 系列A | 系列A-0421-L | 2025-01-03 | BLx | Mxx-7840-560E | 料號2310101017 | A已導入 | 1.ECN 126A-247027 將AVAGO(7840)先從BOM中移除, ECN已生效. 2024/07/29 2.E3 200V 750W跟1~1.5kW PWR BD修改layout footprint已送出JIRA流程--2024/07/11 | T1 | Power Board | INVERTER | 原因不明 | 功率模組 | DPM1,DD22 | DD22,DPM1 | 上电数字显示屏无显示 | 上电数字显示屏无显示 | 上电面板卡住 | 上电面板卡住 | IGBT擊穿,DD22擊穿，控制板無顯示燒黑，電源板RST端子PIN燒壞 | IGBT擊穿,DD22擊穿,控制板無顯示燒黑,電源板RST端子PIN燒壞
6021 | D公司 | 系列A | 系列A-0721-F | 2025-01-03 | BLx | Mxx-7840-560E | 料號2310101017 | A已導入 | 1.ECN 126A-247027 將AVAGO(7840)先從BOM中移除, ECN已生效. 2024/07/29 2.E3 200V 750W跟1~1.5kW PWR BD修改layout footprint已送出JIRA流程--2024/07/11 | T1 | Power Board | DCBUS Capacitor | 應用-輸入電壓 | 客戶應用 | DC81、DD22、DD23 | DC81,DD22,DD23 | 跳闸 | 跳闸 | 有铁屑污染导致DQ2刹车晶体损坏，回生电阻OPEN | 有铁屑污染导致DQ2刹车晶体损坏,回生电阻OPEN | DCBUS電容鼓包，整流子擊穿 | DCBUS電容鼓包,整流子擊穿
6024 | D公司 | 系列A | 系列A-0721-F | 2024-12-30 | BLx | Mxx-7840-560E | 料號2310101017 | A已導入 | 1.ECN 126A-247027 將AVAGO(7840)先從BOM中移除, ECN已生效. 2024/07/29 2.E3 200V 750W跟1~1.5kW PWR BD修改layout footprint已送出JIRA流程--2024/07/11 | T1 | Control Board | DSP Circuit | 材料-IC | 材料問題 | U1 | U1 | 跳闸 | 跳闸 | 内部铁屑污染导致IGBT击穿，DD22,DD23击穿，DQ2损坏，回生电阻OPEN，DR300,DC6,DR57烧 | 内部铁屑污染导致IGBT击穿,DD22,DD23击穿,DQ2损坏,回生电阻OPEN,DR300,DC6,DR57烧 | 測試probe導致pad crack | 測試probe導致pad crack
6027 | H公司 | 系列A | 系列A-0421-E | 2025-01-03 | Txx | Txx62569DBVR | 料號2510768214 | A已導入 | 1.ECN更換Txx62565（2510726214）--1/13 ECN 126A-231030 2. ASD產品打件請立即停止使用Txx62569，未上線打件的工單請改 用Txx62565: 2510726214，並HOLD 使用Txx62569的產品-1/31 ECN 126A-231057 3. HOLD Txx62569 2233周发料-- 2/8 4. 从BOM移除Txx62569--5/11 ECN 126A-234022 | T1 | Control Board | Parameter | 製程-測試 | 製程問題 | BI模式，导致AL011 | BI模式,导致AL011 | 繼電器不吸合 | 繼電器不吸合 | 整流子R對P short，R通道銅箔熔斷 | 整流子R對P short,R通道銅箔熔斷 | BI模式，导致AL011 | BI模式,导致AL011
6030 | P公司 | 系列A | 系列A-0721-E | 2024-12-27 | Txx | Txx320F28374DPTPT | 料號2611309608 | A已導入 | 1.優化測具探針Over travel行程參數，由原來的110μm變更為90μm (2020/10/21導入) 2.限制測具探針Touch down次數，由原來沒有限制次數減少為最多8次(2020/10/21導入) 3.厂商在2023年6月导入VPC生产技术 | T1 | Can Not Duplicate | Can Not Duplicate | 無法重現不良 | CND | 無失效零件 | 無失效零件 | 輸出壞 | 輸出壞 | IGBT U相上橋擊穿 | IGBT U相上橋擊穿 | 無失效現象 | 無失效現象
6033 | A公司 | 系列A | 系列A-0421-L | 2024-12-27 | 無需記錄 | 無 | 料號無 | A已導入 | 修正韧体v2.0009 sub10058 | T1 | Can Not Duplicate | Can Not Duplicate | 無法重現不良 | CND | 無 | 無 | 不能翻轉 | 不能翻轉 | R252,R253燒壞 | R252,R253燒壞 | 無 | 無
6036 | A公司 | 系列A | 系列A-0221-L | 2024-12-27 | SCx | Mxx-1A-F-C 12VDC | 料號721060015 | A已導入 | 该UV胶为自动喷胶时沿DJ2这个线流向RELAY，对策为取消该位置自动喷胶 | T1 | Power Board | INVERTER | 環境-污染 | 客戶應用 | DC54 | DC54 | 無顯示 | 無顯示 | 無法重現不良現象 | 無法重現不良現象 | 粉塵污染 | 粉塵污染
6039 | D公司 | 系列A | 系列A-0421-F | 2024-12-26 | BLx | Mxx-7840-560E | 料號2310101017 | A已導入 | 1.ECN 126A-247027 將AVAGO(7840)先從BOM中移除, ECN已生效. 2024/07/29 2.E3 200V 750W跟1~1.5kW PWR BD修改layout footprint已送出JIRA流程--2024/07/11 | T1 | Can Not Duplicate | Can Not Duplicate | 無法重現不良 | CND | 無 | 無 | 不通电 | 不通电 | 鐵屑污染 | 鐵屑污染 | 無 | 無
6042 | D公司 | 系列A | 系列A-0421-F | 2024-12-26 | BLx | Mxx-7840-560E | 料號2310101017 | A已導入 | 1.ECN 126A-247027 將AVAGO(7840)先從BOM中移除, ECN已生效. 2024/07/29 2.E3 200V 750W跟1~1.5kW PWR BD修改layout footprint已送出JIRA流程--2024/07/11 | T1 | Display Board | Keypad Circuit | 原因不明 | 原因不明 | BDSP1 | BDSP1 | 低电压 | 低电压 | varistor炸 | varistor炸 | BDSP1第1位DEF筆畫不亮 | BDSP1第1位DEF筆畫不亮
6045 | A公司 | 系列A | 系列A-0221-L | 2025-02-25 | nan | nan | 料號NA | A已導入 | 工厂端把连接in口和out口的两条网线端口捆绑在一起，避免in口和out口混插，进而避免漏写EtherCAT ID。 RD修改測規ECN126A-241016 | T1 | Power Board | INVERTER | 原因不明 | 功率模組 | DPM1 | DPM1 | 上电不显示 | 上电不显示 | R相端子螺絲損壞 | R相端子螺絲損壞 | IGBT V對P擊穿 | IGBT V對P擊穿
6048 | L公司 | 系列A | 系列A-1521-E | 2025-02-21 | BLx | Mxx-7840-560E | 料號2310101017 | A已導入 | 1.ECN 126A-247027 將AVAGO(7840)先從BOM中移除, ECN已生效. 2024/07/29 2.E3 200V 750W跟1~1.5kW PWR BD修改layout footprint已送出JIRA流程--2024/07/11 | T1 | Can Not Duplicate | Can Not Duplicate | 無法重現不良 | CND | 無 | 無 | 其他(无显示) | 其他(无显示) | IGBT击穿,刹车晶体DQ2烧坏，电容DC17鼓包，DR300烧坏 | IGBT击穿,刹车晶体DQ2烧坏,电容DC17鼓包,DR300烧坏 | 無 | 無
6051 | C公司 | 系列A | 系列A-0421-L | 2025-02-21 | Hxx | CTx-095STHZ-R | 料號3000612200 | G對策導入后再發 | E3按鍵更換新材料：Hxx3000612200，导入周期W2325 | T1 | Control Board | DSP Circuit | 材料-IC | 材料問題 | U1 | U1 | 无显示 | 无显示 | 通電不顯示 | 通電不顯示 | 測試probe導致pad crack | 測試probe導致pad crack
6054 | D公司 | 系列A | 系列A-0721-F | 2025-02-18 | BLx | Mxx-7840-560E | 料號2310101017 | A已導入 | 1.ECN 126A-247027 將AVAGO(7840)先從BOM中移除, ECN已生效. 2024/07/29 2.E3 200V 750W跟1~1.5kW PWR BD修改layout footprint已送出JIRA流程--2024/07/11 | T1 | No Defect Found | No Defect Found | 未檢測到異常 | NDF | 無 | 無 | AL006 | AL006 | 鐵屑污染 | 鐵屑污染 | 無 | 無
6057 | D公司 | 系列A | 系列A-0721-F | 2025-02-18 | BLx | Mxx-7840-560E | 料號2310101017 | A已導入 | 1.ECN 126A-247027 將AVAGO(7840)先從BOM中移除, ECN已生效. 2024/07/29 2.E3 200V 750W跟1~1.5kW PWR BD修改layout footprint已送出JIRA流程--2024/07/11 | T1 | Power Board | INVERTER | 原因不明 | 功率模組 | DD23，DD22，DPM1，DR58 | DD22,DD23,DPM1,DR58 | 烧坏 | 烧坏 | 鐵屑污染 | 鐵屑污染 | 燒壞 | 燒壞
6060 | C公司 | 系列A | 系列A-0421-L | 2025-02-20 | BLx | Mxx-7840-560E | 料號2310101017 | A已導入 | 1.ECN 126A-247027 將AVAGO(7840)先從BOM中移除, ECN已生效. 2024/07/29 2.E3 200V 750W跟1~1.5kW PWR BD修改layout footprint已送出JIRA流程--2024/07/11 | T1 | Power Board | Terminal Block (DTB1, DTB2…) | 應用-外力損壞 | 客戶應用 | DTB1 | DTB1 | 驱动器5号针脚没0V输出 | 驱动器5号针脚没0V输出 | Q13擊穿 | Q13擊穿 | R相端子螺絲損壞 | R相端子螺絲損壞
6063 | Q公司 | 系列A | 系列A-0421-L | 2025-02-14 | Txx | 無 | 料號無 | A已導入 | 对策前 | T1 | Display Board | Keypad Circuit | 設計-機構 | 設計問題 | BSW1，BSW4 | BSW1,BSW4 | 指示灯亮，面板不显示 | 指示灯亮,面板不显示 | 通電無顯示 | 通電無顯示 | 按鍵損壞 | 按鍵損壞
6066 | D公司 | 系列A | 系列A-0421-F | 2025-02-14 | 無 | 無 | 料號無 | A已導入 | 方案1：比照競品（Mxx）剎車動作邏輯，即：看是否可透過韌體降低B3 220V 剎車動作門限，有原來390V降低到360V（Mxx標準） 目的：讓剎車提早動作，做反帶時能量釋放，避免390V開始動作時，能量釋放優先，直接訂到PBUS電容，發生鼓包可能行為。 ?? 韌體需要修改，對策不易！ 方案2：以母線電壓共 BUS配線方式（見下圖示意），避免可能電容鼓包發生。?? 建議優先導入採用 方案3：效果對照組，維持原來接線不變，有後續客退發生時做效果對照實驗，比對哪種方案更有效？ | T1 | Power Board | RST Rectifier Circuit | 環境-污染 | 客戶應用 | DPM1 | DPM1 | 报警 | 报警 | 剎車DQ2損壞，剎車電阻開路 | 剎車DQ2損壞,剎車電阻開路 | IGBT擊穿，有污染 | IGBT擊穿,有污染
6069 | C公司 | 系列A | 系列A-1021-L | 2025-02-14 | 無 | 無 | 料號無 | A已導入 | 已請DQA跟進對策導入具體情況 | T1 | Power Board | INVERTER | 原因不明 | 功率模組 | DPM1 | DPM1 | 不通电 | 不通电 | 检查正常 | 检查正常 | 燒壞 | 燒壞
6072 | X公司 | 系列A | 系列A-0421-L | 2025-02-06 | 無需記錄 | 無 | 料號無 | A已導入 | 增加变压器点白胶改善，ECN 126A-247053，导入日期：2024/9/3 | T1 | Can Not Duplicate | Can Not Duplicate | 無法重現不良 | CND | 無失效零件 | 無失效零件 | 通电发热，疑是内部短路 | 通电发热,疑是内部短路 | 通電報警AL001 | 通電報警AL001 | 無失效現象 | 無失效現象
6075 | A公司 | 系列A | 系列A-0421-L | 2025-02-14 | 無需記錄 | 無 | 料號無 | A已導入 | 增加变压器点白胶改善，ECN 126A-247053，导入日期：2024/9/3 | B/I | Power Board | INVERTER | 原因不明 | 功率模組 | DPM1 | DPM1 | 无显示 | 无显示 | 通電無顯示 | 通電無顯示 | IGBT W上橋擊穿 | IGBT W上橋擊穿
6078 | U公司 | 系列A | 系列A-0421-E | 2025-02-11 | BLx | Mxx-7840-560E | 料號2310101017 | A已導入 | 1.ECN 126A-247027 將AVAGO(7840)先從BOM中移除, ECN已生效. 2024/07/29 2.E3 200V 750W跟1~1.5kW PWR BD修改layout footprint已送出JIRA流程--2024/07/11 | T1 | Power Board | INVERTER | 原因不明 | 功率模組 | DPM1 | DPM1 | 报过流AL83 | 报过流AL83 | 通電顯示AL006 | 通電顯示AL006 | IGBT W上橋擊穿 | IGBT W上橋擊穿
6081 | C公司 | 系列A | 系列A-0721-L | 2025-02-13 | BLx | Mxx-7840-560E | 料號2310101017 | A已導入 | 1.ECN 126A-247027 將AVAGO(7840)先從BOM中移除, ECN已生效. 2024/07/29 2.E3 200V 750W跟1~1.5kW PWR BD修改layout footprint已送出JIRA流程--2024/07/11 | T1 | Control Board | Display Circuit | 製程-焊錫 | 製程問題 | J10 | J10 | 烧坏 | 烧坏 | SPS电容损坏 | SPS电容损坏 | J10錫渣短路 | J10錫渣短路
6084 | C公司 | 系列A | 系列A-1521-L | 2025-02-06 | Mxx | Mxx20S92F6-AG | 料號216490200133 | W未導入 | E3 200V 1.5KW 3KW有 AL02F , 其餘沒有AL02C AL02F | T1 | Control Board | Encoder Circuit | 應用-接線錯誤 | 客戶應用 | U21 | U21 | AL022 | AL022 | DPH4光耦打反件 | DPH4光耦打反件 | U21損壞 | U21損壞
6087 | C公司 | 系列A | 系列A-0421-L | 2025-02-12 | 無 | 無 | 料號無 | X無對策 | NDF | 包裝 | Power Board | INVERTER | 應用-負載異常 | 客戶應用 | DPM1 | DPM1 | 报警 | 报警 | BSW2損壞 | BSW2損壞 | IGBT UVW上桥击穿，W下桥open，整流子RS对P击穿，DR58炸 | IGBT UVW上桥击穿,W下桥open,整流子RS对P击穿,DR58炸
6090 | J公司 | 系列A | 系列A-0721-L | 2025-01-18 | Ixx | FPx0R12W2T7_B11 | 料號无 | A已導入 | 已導入Ixx IGBT | T1 | Can Not Duplicate | Can Not Duplicate | 無法重現不良 | CND | 無 | 無 | 37\39\41\43点位无法使用 | 37\39\41\43点位无法使用 | R252,R253燒壞 | R252,R253燒壞 | 伺服功能正常 | 伺服功能正常
6093 | R公司 | 系列A | 系列A-0721-E | 2025-02-06 | 無 | 無 | 料號無 | A已導入 | 1.針對此次不良產線宣导并对人员做教育训练，组立站人员锁附电容板螺丝时出现滑牙现象需将产品拿出不可往下流--高霞 2025/2/10 2.宣导产线开线前需根据OI定义的扭力调整电锁扭力，然后才能开始生产 -高霞 2025/2/10 | T1 | Can Not Duplicate | Can Not Duplicate | 無法重現不良 | CND | 無 | 無 | 无显示 | 无显示 | 上電無顯示 | 上電無顯示 | 伺服功能正常 | 伺服功能正常
6096 | C公司 | 系列A | 系列A-1021-L | 2025-02-07 | 無 | 無 | 料號無 | W未導入 | 此台新機按鍵脫落問題 1.已反饋MQA先確認出廠是否可以證明無問題； 2.有反饋工程品質，確認目前按鍵強度是否可以再優化。 建議優化方向：1.按鍵材質強度；2.按鍵和case間隙過大會增加活動量 | T1 | Control Board | External Connector (CN1, CN2…) | 製程-插件 | 製程問題 | J610 | J610 | USB无法启动 | USB无法启动 | DC9折脚 | DC9折脚 | PCB孔徑不符規格，插件難插導致容易折腳 | PCB孔徑不符規格,插件難插導致容易折腳
6099 | C公司 | 系列A | 系列A-0721-L | 2025-02-06 | BLx | Mxx-7840-560E | 料號2310101017 | A已導入 | 1.ECN 126A-247027 將AVAGO(7840)先從BOM中移除, ECN已生效. 2024/07/29 2.E3 200V 750W跟1~1.5kW PWR BD修改layout footprint已送出JIRA流程--2024/07/11 | T1 | Power Board | INVERTER | 應用-負載異常 | 客戶應用 | DPM1 | DPM1 | 报001 | 报001 | 無顯示，低阻抗 | 無顯示,低阻抗 | IGBT UVW上橋OPEN,下桥击穿，整流子RS对N 击穿，T脚烧断，DR58炸 | IGBT UVW上橋OPEN,下桥击穿,整流子RS对N 击穿,T脚烧断,DR58炸
6102 | A公司 | 系列A | 系列A-0721-L | 2025-02-06 | BLx | Mxx-7840-560E | 料號2310101017 | A已導入 | 1.ECN 126A-247027 將AVAGO(7840)先從BOM中移除, ECN已生效. 2024/07/29 2.E3 200V 750W跟1~1.5kW PWR BD修改layout footprint已送出JIRA流程--2024/07/11 | T1 | Control Board | DSP Circuit | 材料-IC | 材料問題 | U1 | U1 | 检测维修 | 检测维修 | DC9戳破 | DC9戳破 | 測試probe導致pad crack | 測試probe導致pad crack
6105 | D公司 | 系列A | 系列A-0421-F | 2025-02-05 | BLx | Mxx-7840-560E | 料號2310101017 | A已導入 | 1.ECN 126A-247027 將AVAGO(7840)先從BOM中移除, ECN已生效. 2024/07/29 2.E3 200V 750W跟1~1.5kW PWR BD修改layout footprint已送出JIRA流程--2024/07/11 | T1 | No Defect Found | No Defect Found | 未檢測到異常 | NDF | 無 | 無 | AL001 | AL001 | 通電顯示AL001 | 通電顯示AL001 | 服務用機未使用退回 | 服務用機未使用退回
6108 | D公司 | 系列A | 系列A-0721-F | 2025-01-18 | Txx | Txx320F28374DPTPT | 料號2611309608 | A已導入 | 1.优化测具探针Over travel行程参数，由原来的110μm变更为90μm （2020/10/21导入） 2.限制测具探针Touch down次数，由原来没有限制次数减少为最多8次（2020/10/21导入） 3.厂商在2023年6月导入VPC生产技术 | T1 | Power Board | INVERTER | 原因不明 | 功率模組 | DR58、DD22、DPM1 | DD22,DPM1,DR58 | AL001 | AL001 | 鐵屑污染 | 鐵屑污染 | DR58燒，DD22擊穿，IGBT擊穿 | DR58燒,DD22擊穿,IGBT擊穿
6111 | H公司 | 系列A | 系列A-0121-E | 2024-01-22 | Txx | Txx62569DBVR | 料號2510768214 | A已導入 | "1.ECN更換Txx62565（2510726214）--1/13 ECN 126A-231030 2. ASD產品打件請立即停止使用Txx62569，未上線打件的工單請改 用Txx62565: 2510726214，並HOLD 使用Txx62569的產品-1/31 ECN 126A-231057 3. HOLD Txx62569 2233周发料-- 2/8 4. 从BOM移除Txx62569--5/11 ECN 126A-234022 | T2 | Control Board | DSP Circuit | 材料-IC | 材料問題 | U1 | U1 | 顯示異常 | 顯示異常 | SET鍵與UP鍵聯動 | SET鍵與UP鍵聯動 | 測試probe導致pad crack | 測試probe導致pad crack
6114 | C公司 | 系列A | 系列A-0421-L | 2024-01-22 | Txx | Txx62569DBVR | 料號2510768214 | A已導入 | "1.ECN更換Txx62565（2510726214）--1/13 ECN 126A-231030 2. ASD產品打件請立即停止使用Txx62569，未上線打件的工單請改 用Txx62565: 2510726214，並HOLD 使用Txx62569的產品-1/31 ECN 126A-231057 3. HOLD Txx62569 2233周发料-- 2/8 4. 从BOM移除Txx62569--5/11 ECN 126A-234022 | 不能攔截 | Power Board | INVERTER | 原因不明 | 功率模組 | DR58、DD23,DD22、DPM1 | DD22,DD23,DPM1,DR58 | 烧坏 | 烧坏 | 伺服功能正常 | 伺服功能正常 | DR58燒，DD22,DD23擊穿，IGBT炸 | DR58燒,DD22,DD23擊穿,IGBT炸
6117 | C公司 | 系列A | 系列A-0121-L | 2024-01-22 | Txx | Txx62569DBVR | 料號2510768214 | A已導入 | "1.ECN更換Txx62565（2510726214）--1/13 ECN 126A-231030 2. ASD產品打件請立即停止使用Txx62569，未上線打件的工單請改 用Txx62565: 2510726214，並HOLD 使用Txx62569的產品-1/31 ECN 126A-231057 3. HOLD Txx62569 2233周发料-- 2/8 4. 从BOM移除Txx62569--5/11 ECN 126A-234022 | 不能攔截 | Control Board | Encoder Circuit | 應用-接線錯誤 | 客戶應用 | U21 | U21 | 烧坏 | 烧坏 | 伺服功能正常 | 伺服功能正常 | U21击穿 | U21击穿
6120 | C公司 | 系列A | 系列A-1021-L | 2024-01-22 | Txx | Txx320F28374DPTPT | 料號2611309608 | A已導入 | 1.優化測具探針Over travel行程參數，由原來的110μm變更為90μm (2020/10/21導入) 2.限制測具探針Touch down次數，由原來沒有限制次數減少為最多8次(2020/10/21導入) 3.厂商在2023年6月导入VPC生产技术 | T1 | Can Not Duplicate | Can Not Duplicate | 無法重現不良 | CND | 無 | 無 | 不通电 | 不通电 | 上電無顯示 | 上電無顯示 | 無 | 無
6123 | R公司 | 系列A | 系列A-1521-L | 2024-01-22 | 无失效现象 | 无失效现象 | 料號无失效现象 | A已導入 | "1.ECN更換Txx62565（2510726214）--1/13 ECN 126A-231030 2. ASD產品打件請立即停止使用Txx62569，未上線打件的工單請改 用Txx62565: 2510726214，並HOLD 使用Txx62569的產品-1/31 ECN 126A-231057 3. HOLD Txx62569 2233周发料-- 2/8 4. 从BOM移除Txx62569--5/11 ECN 126A-234022 " | 不能攔截 | Display Board | Keypad Circuit | 設計-機構 | 設計問題 | BSW1/BSW4/BSW4/BSW2/BSW3 | BSW1,BSW2,BSW3,BSW4,BSW4 | 黑屏 | 黑屏 | 伺服功能正常 | 伺服功能正常 | 按鍵斷 | 按鍵斷
6126 | L公司 | 系列A | 系列A-0721-E | 2024-01-10 | Txx | Txx62569DBVR | 料號2510768214 | A已導入 | "1.ECN更換Txx62565（2510726214）--1/13 ECN 126A-231030 2. ASD產品打件請立即停止使用Txx62569，未上線打件的工單請改 用Txx62565: 2510726214，並HOLD 使用Txx62569的產品-1/31 ECN 126A-231057 3. HOLD Txx62569 2233周发料-- 2/8 4. 从BOM移除Txx62569--5/11 ECN 126A-234022 | T1 | Power Board | INVERTER | 原因不明 | 功率模組 | DPM1 | DPM1 | 屏幕无显示 | 屏幕无显示 | 上电无显示 | 上电无显示 | IGBT V對P短路 | IGBT V對P短路
6129 | D公司 | 系列A | 系列A-0721-F | 2024-01-19 | Txx | Txx62569DBVR | 料號2510768214 | A已導入 | 1.ECN更換Txx62565（2510726214）--1/13 ECN 126A-231030 2. ASD產品打件請立即停止使用Txx62569，未上線打件的工單請改 用Txx62565: 2510726214，並HOLD 使用Txx62569的產品-1/31 ECN 126A-231057 3. HOLD Txx62569 2233周发料-- 2/8 4. 从BOM移除Txx62569--5/11 ECN 126A-234022 | T1 | Power Board | Terminal Block (DTB1, DTB2…) | 應用-外力損壞 | 客戶應用 | DTB1 | DTB1 | 不显示 | 不显示 | 鐵屑污染 | 鐵屑污染 | R相端子螺絲損壞 | R相端子螺絲損壞
6132 | D公司 | 系列A | 系列A-0721-F | 2024-01-22 | Txx | Txx320F28374DPTPT | 料號2611309608 | A已導入 | 1.優化測具探針Over travel行程參數，由原來的110μm變更為90μm (2020/10/21導入) 2.限制測具探針Touch down次數，由原來沒有限制次數減少為最多8次(2020/10/21導入) 3.厂商在2023年6月导入VPC生产技术 | T1 | Can Not Duplicate | Can Not Duplicate | 無法重現不良 | CND | 無 | 無 | 跳闸 | 跳闸 | 鐵屑污染 | 鐵屑污染 | 無 | 無
6135 | D公司 | 系列A | 系列A-0721-F | 2024-01-18 | Txx | Txx62569DBVR | 料號2510768214 | A已導入 | "1.ECN更換Txx62565（2510726214）--1/13 ECN 126A-231030 2. ASD產品打件請立即停止使用Txx62569，未上線打件的工單請改 用Txx62565: 2510726214，並HOLD 使用Txx62569的產品-1/31 ECN 126A-231057 3. HOLD Txx62569 2233周发料-- 2/8 4. 从BOM移除Txx62569--5/11 ECN 126A-234022 | T1 | Can Not Duplicate | Can Not Duplicate | 無法重現不良 | CND | 無 | 無 | 跳闸 | 跳闸 | 鐵屑污染 | 鐵屑污染 | 無 | 無
6138 | D公司 | 系列A | 系列A-0721-F | 2024-01-15 | Txx | Txx62569DBVR | 料號2510768214 | A已導入 | "1.ECN更換Txx62565（2510726214）--1/13 ECN 126A-231030 2. ASD產品打件請立即停止使用Txx62569，未上線打件的工單請改 用Txx62565: 2510726214，並HOLD 使用Txx62569的產品-1/31 ECN 126A-231057 3. HOLD Txx62569 2233周发料-- 2/8 4. 从BOM移除Txx62569--5/11 ECN 126A-234022 | T1 | Control Board | Pulse Output Circuit | 應用-接線錯誤 | 客戶應用 | U25 | U25 | AL001 | AL001 | 鐵屑污染 | 鐵屑污染 | U25 Pin8(DGND)對Pin2(OB)短路 | U25 Pin8(DGND)對Pin2(OB)短路
6141 | D公司 | 系列A | 系列A-0721-F | 2024-01-15 | Txx | Txx62569DBVR | 料號2510768214 | A已導入 | 1.ECN更換Txx62565（2510726214）--1/13 ECN 126A-231030 2. ASD產品打件請立即停止使用Txx62569，未上線打件的工單請改 用Txx62565: 2510726214，並HOLD 使用Txx62569的產品-1/31 ECN 126A-231057 3. HOLD Txx62569 2233周发料-- 2/8 4. 从BOM移除Txx62569--5/11 ECN 126A-234022 | T1 | Can Not Duplicate | Can Not Duplicate | 無法重現不良 | CND | 無 | 無 | AL001 | AL001 | 鐵屑污染 | 鐵屑污染 | 無 | 無
6144 | D公司 | 系列A | 系列A-0721-F | 2024-01-15 | Txx | Txx62569DBVR | 料號2510768214 | A已導入 | 1.ECN更換Txx62565（2510726214）--1/13 ECN 126A-231030 2. ASD產品打件請立即停止使用Txx62569，未上線打件的工單請改 用Txx62565: 2510726214，並HOLD 使用Txx62569的產品-1/31 ECN 126A-231057 3. HOLD Txx62569 2233周发料-- 2/8 4. 从BOM移除Txx62569--5/11 ECN 126A-234022 | T1 | Power Board | INVERTER | 原因不明 | 功率模組 | DPM1、DR58、DPH7、DPH8、DPH9、DPH10、DZD7 | DPH10,DPH7,DPH8,DPH9,DPM1,DR58,DZD7 | AL001 | AL001 | 運行中报警01，时间不固定 | 運行中报警01,时间不固定 | IGBT炸裂 | IGBT炸裂
6147 | A公司 | 系列A | 系列A-0421-L | 2024-01-15 | Txx | Txx62569DBVR | 料號2510768214 | A已導入 | "1.ECN更換Txx62565（2510726214）--1/13 ECN 126A-231030 2. ASD產品打件請立即停止使用Txx62569，未上線打件的工單請改 用Txx62565: 2510726214，並HOLD 使用Txx62569的產品-1/31 ECN 126A-231057 3. HOLD Txx62569 2233周发料-- 2/8 4. 从BOM移除Txx62569--5/11 ECN 126A-234022 | T1 | Can Not Duplicate | Can Not Duplicate | 無法重現不良 | CND | 無 | 無 | 报警AL001 | 报警AL001 | 帶馬達運行報警ALC31 | 帶馬達運行報警ALC31 | 無 | 無
6150 | A公司 | 系列A | 系列A-0421-L | 2024-01-15 | Txx | Txx320F28374DPTPT | 料號2611309608 | A已導入 | 1.優化測具探針Over travel行程參數，由原來的110μm變更為90μm (2020/10/21導入) 2.限制測具探針Touch down次數，由原來沒有限制次數減少為最多8次(2020/10/21導入) 3.厂商在2023年6月导入VPC生产技术 | T1 | Control Board | Internal Connector (J1, DJ2, EJ3…) | 製程-焊錫 | 製程問題 | connector | connector | 不显示 | 不显示 | 通電無顯示 | 通電無顯示 | AL022 | AL022
6153 | D公司 | 系列A | 系列A-0721-F | 2024-01-18 | Txx | Txx62569DBVR | 料號2510768214 | A已導入 | "1.ECN更換Txx62565（2510726214）--1/13 ECN 126A-231030 2. ASD產品打件請立即停止使用Txx62569，未上線打件的工單請改 用Txx62565: 2510726214，並HOLD 使用Txx62569的產品-1/31 ECN 126A-231057 3. HOLD Txx62569 2233周发料-- 2/8 4. 从BOM移除Txx62569--5/11 ECN 126A-234022 " | T1 | Control Board | DSP Circuit | 材料-IC | 材料問題 | U1 | U1 | AL001 | AL001 | 鐵屑污染 | 鐵屑污染 | 測試probe導致pad crack | 測試probe導致pad crack
6156 | D公司 | 系列A | 系列A-0421-F | 2024-01-10 | Txx | Txx62569DBVR | 料號2510768214 | A已導入 | "1.ECN更換Txx62565（2510726214）--1/13 ECN 126A-231030 2. ASD產品打件請立即停止使用Txx62569，未上線打件的工單請改 用Txx62565: 2510726214，並HOLD 使用Txx62569的產品-1/31 ECN 126A-231057 3. HOLD Txx62569 2233周发料-- 2/8 4. 从BOM移除Txx62569--5/11 ECN 126A-234022 | T1 | Power Board | INVERTER | 原因不明 | 功率模組 | DD22，DD23，DPM1，DR58 | DD22,DD23,DPM1,DR58 | AL001 | AL001 | 運行報警AL001 | 運行報警AL001 | 炸機 | 炸機
6159 | A公司 | 系列A | 系列A-0421-F | 2024-01-16 | Txx | Txx62569DBVR | 料號2510768214 | A已導入 | "1.ECN更換Txx62565（2510726214）--1/13 ECN 126A-231030 2. ASD產品打件請立即停止使用Txx62569，未上線打件的工單請改 用Txx62565: 2510726214，並HOLD 使用Txx62569的產品-1/31 ECN 126A-231057 3. HOLD Txx62569 2233周发料-- 2/8 4. 从BOM移除Txx62569--5/11 ECN 126A-234022 " | T1 | Power Board | Terminal Block (DTB1, DTB2…) | 應用-外力損壞 | 客戶應用 | DTB1 | DTB1 | 不通电不显示 | 不通电不显示 | 無顯示，低阻抗 | 無顯示,低阻抗 | 端子螺絲損壞 | 端子螺絲損壞
6162 | D公司 | 系列A | 系列A-0421-F | 2024-01-15 | Txx | Txx62569 | 料號2510768214 | A已導入 | 1.ECN更換Txx62565（2510726214）--1/13 ECN 126A-231030 2.ASD產品打件請立即停止使用Txx62569（2510768214），未上線打件的工單請改用Txx62565: 2510726214，並HOLD 使用Txx62569的產品-1/31 ECN 126A-231057 3.HOLD Txx62569 2233周发料-- 2/8 4.从BOM移除Txx62569--5/11 ECN 126A-234022 | T1 | Control Board | DSP Circuit | 材料-IC | 材料問題 | U1 | U1 | 0X0C31/Z轴上不去 | 0X0C31/Z轴上不去 | 帶馬達報警ALC31 | 帶馬達報警ALC31 | 無顯示 | 無顯示
6165 | D公司 | 系列A | 系列A-0421-F | 2024-01-15 | Txx | Txx62569DBVR | 料號2510768214 | A已導入 | "1.ECN更換Txx62565（2510726214）--1/13 ECN 126A-231030 2. ASD產品打件請立即停止使用Txx62569，未上線打件的工單請改 用Txx62565: 2510726214，並HOLD 使用Txx62569的產品-1/31 ECN 126A-231057 3. HOLD Txx62569 2233周发料-- 2/8 4. 从BOM移除Txx62569--5/11 ECN 126A-234022 " | T1 | Can Not Duplicate | Can Not Duplicate | 無法重現不良 | CND | 無 | 無 | 85 | 85 | 剎車DQ2損壞，剎車電阻開路 | 剎車DQ2損壞,剎車電阻開路 | 產品帶馬達運轉正常 | 產品帶馬達運轉正常
6168 | A公司 | 系列A | 系列A-0421-L | 2024-01-15 | Txx | Txx62569DBVR | 料號2510768214 | A已導入 | "1.ECN更換Txx62565（2510726214）--1/13 ECN 126A-231030 2. ASD產品打件請立即停止使用Txx62569，未上線打件的工單請改 用Txx62565: 2510726214，並HOLD 使用Txx62569的產品-1/31 ECN 126A-231057 3. HOLD Txx62569 2233周发料-- 2/8 4. 从BOM移除Txx62569--5/11 ECN 126A-234022 " | T1 | Control Board | Parameter | 製程-測試 | 製程問題 | 無 | 無 | 不显示 | 不显示 | 通電不顯示 | 通電不顯示 | 漏測T1和T2 | 漏測T1和T2
6171 | A公司 | 系列A | 系列A-0421-L | 2024-01-15 | Txx | Txx62569DBVR | 料號2510768214 | A已導入 | 1.ECN更換Txx62565（2510726214）--1/13 ECN 126A-231030 2. ASD產品打件請立即停止使用Txx62569，未上線打件的工單請改 用Txx62565: 2510726214，並HOLD 使用Txx62569的產品-1/31 ECN 126A-231057 3. HOLD Txx62569 2233周发料-- 2/8 4. 从BOM移除Txx62569--5/11 ECN 126A-234022 | T1 | Control Board | Internal Connector (J1, DJ2, EJ3…) | 製程-組立 | 製程問題 | J10 | J10 | 不显示 | 不显示 | 通電不顯示 | 通電不顯示 | J10連同銅箔脫落,七段顯示有被撞的痕跡 | J10連同銅箔脫落,七段顯示有被撞的痕跡
6174 | O公司 | 系列A | 系列A-0421-L | 2024-01-15 | Txx | Txx62569DBVR | 料號2510768214 | A已導入 | "1.ECN更換Txx62565（2510726214）--1/13 ECN 126A-231030 2. ASD產品打件請立即停止使用Txx62569，未上線打件的工單請改 用Txx62565: 2510726214，並HOLD 使用Txx62569的產品-1/31 ECN 126A-231057 3. HOLD Txx62569 2233周发料-- 2/8 4. 从BOM移除Txx62569--5/11 ECN 126A-234022 " | T1 | Can Not Duplicate | Can Not Duplicate | 無法重現不良 | CND | 無 | 無 | 上电无显示 | 上电无显示 | 通電無顯示 | 通電無顯示 | 無 | 無
6177 | D公司 | 系列A | 系列A-0421-F | 2024-01-15 | Txx | Txx62569DBVR | 料號2510768214 | A已導入 | "1.ECN更換Txx62565（2510726214）--1/13 ECN 126A-231030 2. ASD產品打件請立即停止使用Txx62569，未上線打件的工單請改 用Txx62565: 2510726214，並HOLD 使用Txx62569的產品-1/31 ECN 126A-231057 3. HOLD Txx62569 2233周发料-- 2/8 4. 从BOM移除Txx62569--5/11 ECN 126A-234022 " | T1 | Power Board | INVERTER | 應用-負載異常 | 客戶應用 | DPM1、DR58、DU2、DU5 | DPM1,DR58,DU2,DU5 | 驱动不显示，输出不正常 | 驱动不显示,输出不正常 | 通電無顯示 | 通電無顯示 | DR58炸裂，IGBT炸裂，DU2,DU5擊穿 | DR58炸裂,IGBT炸裂,DU2,DU5擊穿
6180 | A公司 | 系列A | 系列A-0421-L | 2024-01-15 | Txx | Txx62569DBVR | 料號2510768214 | A已導入 | "1.ECN更換Txx62565（2510726214）--1/13 ECN 126A-231030 2. ASD產品打件請立即停止使用Txx62569，未上線打件的工單請改 用Txx62565: 2510726214，並HOLD 使用Txx62569的產品-1/31 ECN 126A-231057 3. HOLD Txx62569 2233周发料-- 2/8 4. 从BOM移除Txx62569--5/11 ECN 126A-234022 " | T1 | Control Board | DSP Circuit | 材料-IC | 材料問題 | U1 | U1 | 报警 | 报警 | IGBT击穿 | IGBT击穿 | 測試probe導致pad crack | 測試probe導致pad crack
6183 | T公司 | 系列A | 系列A-0121-L | 2024-01-15 | Txx | Txx320F28374DPTPT | 料號2611309608 | A已導入 | 1.優化測具探針Over travel行程參數，由原來的110μm變更為90μm (2020/10/21導入) 2.限制測具探針Touch down次數，由原來沒有限制次數減少為最多8次(2020/10/21導入) 3.厂商在2023年6月导入VPC生产技术 | T1 | Control Board | DMCNET Circuit | 原因不明 | 原因不明 | unknown | unknown | 上电没反应 | 上电没反应 | U44無輸出 | U44無輸出 | 通讯连不上 | 通讯连不上
6186 | T公司 | 系列A | 系列A-0121-L | 2024-01-15 | Mxx | Mxx15S92F6-AG | 料號216490150333 | W未導入 | E3 200V 1.5KW 3KW有 AL02F , 其餘沒有AL02C AL02F | T1 | Power Board | INVERTER | 應用-輸入電壓 | 客戶應用 | DPM1,DD22,DR58,DR37 | DD22,DPM1,DR37,DR58 | 有时上电不显示 | 有时上电不显示 | 無顯示，低阻抗 | 無顯示,低阻抗 | IGBT上下桥臂短炸机 | IGBT上下桥臂短炸机
6189 | C公司 | 系列A | 系列A-0721-L | 2024-01-15 | 無需記錄 | 无 | 料號351030700 | A已導入 | 1.产线下料，针对脱离料盘的L/C/R（无本体mark）材料报废处理，禁止二次使用-11/16 2.开发MES功能，在备料区增加扫描feeder自动打印材料标签--12/30 3.增加尾数材料100%量测后上线生产，自主研发数据库比对系统，建立材料资料库6621个，扫描料盘信息系统自动获取材料规格尺寸，并纳入品管稽核项目内，11/1已导入。 | T1 | Power Board | RST Rectifier Circuit | 原因不明 | 原因不明 | DD22 DD23 | DD22 DD23 | 黑屏 | 黑屏 | 無顯示，低阻抗 | 無顯示,低阻抗 | DD22、23击穿 | DD22,23击穿
6192 | G公司 | 系列A | 系列A-1521-L | 2024-01-15 | Txx | Txx62569DBVR | 料號2510768214 | A已導入 | "1.ECN更換Txx62565（2510726214）--1/13 ECN 126A-231030 2. ASD產品打件請立即停止使用Txx62569，未上線打件的工單請改 用Txx62565: 2510726214，並HOLD 使用Txx62569的產品-1/31 ECN 126A-231057 3. HOLD Txx62569 2233周发料-- 2/8 4. 从BOM移除Txx62569--5/11 ECN 126A-234022 " | T1 | Power Board | VARISTOR | 應用-輸入電壓 | 客戶應用 | DVAR1 DVAR2 DD22 DD23 DPM1 | DVAR1 DVAR2 DD22 DD23 DPM1 | 无显示 | 无显示 | 無顯示，低阻抗 | 無顯示,低阻抗 | 炸機 | 炸機
6195 | B公司 | 系列A | 系列A-1021-M | 2024-01-15 | Txx | Txx62569DBVR | 料號2510768214 | A已導入 | "1.ECN更換Txx62565（2510726214）--1/13 ECN 126A-231030 2. ASD產品打件請立即停止使用Txx62569，未上線打件的工單請改 用Txx62565: 2510726214，並HOLD 使用Txx62569的產品-1/31 ECN 126A-231057 3. HOLD Txx62569 2233周发料-- 2/8 4. 从BOM移除Txx62569--5/11 ECN 126A-234022 " | T1 | Power Board | INVERTER | 原因不明 | 功率模組 | DPM1 | DPM1 | 上电没显示 | 上电没显示 | 無顯示，低阻抗 | 無顯示,低阻抗 | 過流 | 過流
6198 | O公司 | 系列A | 系列A-0721-L | 2024-01-15 | Txx | Txx62569DBVR | 料號2510768214 | A已導入 | "1.ECN更換Txx62565（2510726214）--1/13 ECN 126A-231030 2. ASD產品打件請立即停止使用Txx62569，未上線打件的工單請改 用Txx62565: 2510726214，並HOLD 使用Txx62569的產品-1/31 ECN 126A-231057 3. HOLD Txx62569 2233周发料-- 2/8 4. 从BOM移除Txx62569--5/11 ECN 126A-234022 " | T1 | Can Not Duplicate | Can Not Duplicate | 無法重現不良 | CND | 無失效零件 | 無失效零件 | 按键按不动，上电无显示 | 按键按不动,上电无显示 | 無顯示，低阻抗 | 無顯示,低阻抗 | 無失效現象 | 無失效現象
6201 | C公司 | 系列A | 系列A-1021-L | 2024-01-15 | Txx | Txx62569DBVR | 料號2510768214 | A已導入 | "1.ECN更換Txx62565（2510726214）--1/13 ECN 126A-231030 2. ASD產品打件請立即停止使用Txx62569，未上線打件的工單請改 用Txx62565: 2510726214，並HOLD 使用Txx62569的產品-1/31 ECN 126A-231057 3. HOLD Txx62569 2233周发料-- 2/8 4. 从BOM移除Txx62569--5/11 ECN 126A-234022 " | T1 | Can Not Duplicate | Can Not Duplicate | 無法重現不良 | CND | 無失效零件 | 無失效零件 | AL085 | AL085 | DPH15撞件 | DPH15撞件 | 無失效現象 | 無失效現象
6204 | A公司 | 系列A | 系列A-0721-E | 2024-01-15 | Txx | Txx62569DBVR | 料號2510768214 | A已導入 | "1.ECN更換Txx62565（2510726214）--1/13 ECN 126A-231030 2. ASD產品打件請立即停止使用Txx62569，未上線打件的工單請改 用Txx62565: 2510726214，並HOLD 使用Txx62569的產品-1/31 ECN 126A-231057 3. HOLD Txx62569 2233周发料-- 2/8 4. 从BOM移除Txx62569--5/11 ECN 126A-234022 " | 不能攔截 | Power Board | INVERTER | 原因不明 | 功率模組 | DPM1，DD22，DVAR1，DR28，DZD8 | DD22,DPM1,DR28,DVAR1,DZD8 | 黑屏 | 黑屏 | 伺服功能正常 | 伺服功能正常 | IGBT擊穿，DD22擊穿，DR28燒，DZD8擊穿，DVAR1pin斷 | IGBT擊穿,DD22擊穿,DR28燒,DZD8擊穿,DVAR1pin斷
6207 | D公司 | 系列A | 系列A-0721-F | 2024-01-15 | Txx | Txx62569DBVR | 料號2510768214 | A已導入 | "1.ECN更換Txx62565（2510726214）--1/13 ECN 126A-231030 2. ASD產品打件請立即停止使用Txx62569，未上線打件的工單請改 用Txx62565: 2510726214，並HOLD 使用Txx62569的產品-1/31 ECN 126A-231057 3. HOLD Txx62569 2233周发料-- 2/8 4. 从BOM移除Txx62569--5/11 ECN 126A-234022 " | T1 | Can Not Duplicate | Can Not Duplicate | 無法重現不良 | CND | 無失效零件 | 無失效零件 | 黑屏 | 黑屏 | 3.3VD迴路短路，1.2V迴路短路，5V上電U24，U33異常發熱，移除U24，U33短路狀態消失 | 3.3VD迴路短路,1.2V迴路短路,5V上電U24,U33異常發熱,移除U24,U33短路狀態消失 | 無失效現象 | 無失效現象
6210 | R公司 | 系列A | 系列A-0721-E | 2024-01-15 | Txx | Txx62569DBVR | 料號2510768214 | A已導入 | "1.ECN更換Txx62565（2510726214）--1/13 ECN 126A-231030 2. ASD產品打件請立即停止使用Txx62569，未上線打件的工單請改 用Txx62565: 2510726214，並HOLD 使用Txx62569的產品-1/31 ECN 126A-231057 3. HOLD Txx62569 2233周发料-- 2/8 4. 从BOM移除Txx62569--5/11 ECN 126A-234022 " | T1 | Power Board | INVERTER | 應用-自行維修 | 客戶應用 | DPM1 | DPM1 | 電壓偵測異常 | 電壓偵測異常 | 重新潤焊DPH16，DR49,DR50,DR53後，電壓偵測功能恢復正常 | 重新潤焊DPH16,DR49,DR50,DR53後,電壓偵測功能恢復正常 | IGBT PV阻抗異常，控制測焊錫異常，私自維修 | IGBT PV阻抗異常,控制測焊錫異常,私自維修
6213 | M公司 | 系列A | 系列A-0421-L | 2024-01-15 | Txx | Txx62569 | 料號2510768214 | A已導入 | 1.ECN更換Txx62565（2510726214）--1/13 ECN 126A-231030 2.ASD產品打件請立即停止使用Txx62569（2510768214），未上線打件的工單請改用Txx62565: 2510726214，並HOLD 使用Txx62569的產品-1/31 ECN 126A-231057 3.HOLD Txx62569 2233周发料-- 2/8 4.从BOM移除Txx62569--5/11 ECN 126A-234022 | T1 | Power Board | Terminal Block (DTB1, DTB2…) | 應用-外力損壞 | 客戶應用 | DTB1 | DTB1 | 黑屏 | 黑屏 | 無顯示，低阻抗 | 無顯示,低阻抗 | L1相端子螺絲損壞 | L1相端子螺絲損壞
6216 | M公司 | 系列A | 系列A-1021-L | 2024-01-15 | Txx | Txx62569DBVR | 料號2510768214 | A已導入 | 1.ECN更換Txx62565（2510726214）--1/13 ECN 126A-231030 2. ASD產品打件請立即停止使用Txx62569，未上線打件的工單請改 用Txx62565: 2510726214，並HOLD 使用Txx62569的產品-1/31 ECN 126A-231057 3. HOLD Txx62569 2233周发料-- 2/8 4. 从BOM移除Txx62569--5/11 ECN 126A-234022 | T1 | Power Board | RST Rectifier Circuit | 其他 | 原因不明 | DD23 | DD23 | 黑屏 | 黑屏 | 伺服功能正常 | 伺服功能正常 | DD23擊穿 | DD23擊穿
6219 | L公司 | 系列A | 系列A-0721-E | 2024-01-15 | Txx | Txx62569DBVR | 料號2510768214 | A已導入 | 1.ECN更換Txx62565（2510726214）--1/13 ECN 126A-231030 2. ASD產品打件請立即停止使用Txx62569，未上線打件的工單請改 用Txx62565: 2510726214，並HOLD 使用Txx62569的產品-1/31 ECN 126A-231057 3. HOLD Txx62569 2233周发料-- 2/8 4. 从BOM移除Txx62569--5/11 ECN 126A-234022 | T1 | Can Not Duplicate | Can Not Duplicate | 無法重現不良 | CND | 無 | 無 | 其他(报09F) | 其他(报09F) | 低电压准位设置错误 | 低电压准位设置错误 | 無 | 無
6222 | L公司 | 系列A | 系列A-0421-E | 2024-01-11 | FUx | FxxR50VM120-50 | 料號216395500413 | A已導入 | 目前50A IGBT改為75A（設計變更時間12月4日） | T1 | Power Board | DCBUS Capacitor | 環境-污染 | 客戶應用 | DQ2,回生電阻，DD15,DQ2 | DD15,DQ2,DQ2,回生電阻 | CN4接口无法通讯 | CN4接口无法通讯 | CN4 PIN腳被壓彎 | CN4 PIN腳被壓彎 | 粉塵污染導致DQ2炸，DD23擊穿，DD15炸，DJ4跳火，回生電阻OPEN | 粉塵污染導致DQ2炸,DD23擊穿,DD15炸,DJ4跳火,回生電阻OPEN
6225 | S公司 | 系列A | 系列A-0721-E | 2024-01-12 | Txx | Txx62569DBVR | 料號2510768214 | A已導入 | 1.ECN更換Txx62565（2510726214）--1/13 ECN 126A-231030 2. ASD產品打件請立即停止使用Txx62569，未上線打件的工單請改 用Txx62565: 2510726214，並HOLD 使用Txx62569的產品-1/31 ECN 126A-231057 3. HOLD Txx62569 2233周发料-- 2/8 4. 从BOM移除Txx62569--5/11 ECN 126A-234022 | T1 | Control Board | Digital Input Circuit | 應用-接線錯誤 | 客戶應用 | R160、C140、R153 | C140,R153,R160 | 上电无显示 | 上电无显示 | U42擊穿 | U42擊穿 | R160燒壞、C140、R153損壞 | R160燒壞,C140,R153損壞
6228 | B公司 | 系列A | 系列A-0721-E | 2023-12-20 | 無失效現象 | 無失效現象 | 料號無失效現象 | A已導入 | "1.ECN更換Txx62565（2510726214）--1/13 ECN 126A-231030 2. ASD產品打件請立即停止使用Txx62569，未上線打件的工單請改 用Txx62565: 2510726214，並HOLD 使用Txx62569的產品-1/31 ECN 126A-231057 3. HOLD Txx62569 2233周发料-- 2/8 4. 从BOM移除Txx62569--5/11 ECN 126A-234022 | T1 | Power Board | SPS Circuit | 原因不明 | 原因不明 | DU1 | DU1 | 上电没反应 | 上电没反应 | U42擊穿 | U42擊穿 | DU1擊穿 | DU1擊穿
6231 | G公司 | 系列A | 系列A-0421-L | 2024-01-10 | Txx | Txx62569 | 料號2510768214 | A已導入 | 1.ECN更換Txx62565（2510726214）--1/13 ECN 126A-231030 2.ASD產品打件請立即停止使用Txx62569（2510768214），未上線打件的工單請改用Txx62565: 2510726214，並HOLD 使用Txx62569的產品-1/31 ECN 126A-231057 3.HOLD Txx62569 2233周发料-- 2/8 4.从BOM移除Txx62569--5/11 ECN 126A-234022 | T1 | Can Not Duplicate | Can Not Duplicate | 無法重現不良 | CND | 無 | 無 | 上电报警AL006 | 上电报警AL006 | V下橋無輸出 | V下橋無輸出 | 無 | 無
6234 | G公司 | 系列A | 系列A-0421-L | 2023-12-21 | Txx | Txx62569DBVR | 料號2510768214 | A已導入 | "1.ECN更換Txx62565（2510726214）--1/13 ECN 126A-231030 2. ASD產品打件請立即停止使用Txx62569，未上線打件的工單請改 用Txx62565: 2510726214，並HOLD 使用Txx62569的產品-1/31 ECN 126A-231057 3. HOLD Txx62569 2233周发料-- 2/8 4. 从BOM移除Txx62569--5/11 ECN 126A-234022 | T1 | Power Board | Terminal Block (DTB1, DTB2…) | 應用-外力損壞 | 客戶應用 | DTB1 | DTB1 | AL083 | AL083 | V下橋無輸出 | V下橋無輸出 | R相端子螺絲損壞 | R相端子螺絲損壞
6237 | A公司 | 系列A | 系列A-0421-E | 2024-01-11 | FUx | FxxR50VM120-50 | 料號216395500413 | A已導入 | 目前50A IGBT改為75A（設計變更時間12月4日） | T1 | Control Board | DSP Circuit | 原因不明 | 原因不明 | U1、U24 | U1,U24 | 烧坏 | 烧坏 | 通電不顯示 | 通電不顯示 | 原因不明 | 原因不明
6240 | A公司 | 系列A | 系列A-0421-E | 2024-01-09 | 無需記錄 | 无 | 料號351030700 | A已導入 | 1.产线下料，针对脱离料盘的L/C/R（无本体mark）材料报废处理，禁止二次使用-11/16 2.开发MES功能，在备料区增加扫描feeder自动打印材料标签--12/30 3.增加尾数材料100%量测后上线生产，自主研发数据库比对系统，建立材料资料库6621个，扫描料盘信息系统自动获取材料规格尺寸，并纳入品管稽核项目内，11/1已导入。 | T1 | Can Not Duplicate | Can Not Duplicate | 無法重現不良 | CND | 無 | 無 | 烧坏 | 烧坏 | 通電不顯示 | 通電不顯示 | 無 | 無
6243 | O公司 | 系列A | 系列A-0421-L | 2024-01-12 | Txx | Txx62569DBVR | 料號2510768214 | A已導入 | "1.ECN更換Txx62565（2510726214）--1/13 ECN 126A-231030 2. ASD產品打件請立即停止使用Txx62569，未上線打件的工單請改 用Txx62565: 2510726214，並HOLD 使用Txx62569的產品-1/31 ECN 126A-231057 3. HOLD Txx62569 2233周发料-- 2/8 4. 从BOM移除Txx62569--5/11 ECN 126A-234022 " | T1 | Power Board | Terminal Block (DTB1, DTB2…) | 應用-外力損壞 | 客戶應用 | DTB1 | DTB1 | IO异常 | IO异常 | Q12擊穿 | Q12擊穿 | W相端子螺絲損壞 | W相端子螺絲損壞
6246 | O公司 | 系列A | 系列A-0421-L | 2024-01-12 | Txx | Txx62569DBVR | 料號2510768214 | A已導入 | "1.ECN更換Txx62565（2510726214）--1/13 ECN 126A-231030 2. ASD產品打件請立即停止使用Txx62569，未上線打件的工單請改 用Txx62565: 2510726214，並HOLD 使用Txx62569的產品-1/31 ECN 126A-231057 3. HOLD Txx62569 2233周发料-- 2/8 4. 从BOM移除Txx62569--5/11 ECN 126A-234022 " | T1 | Can Not Duplicate | Can Not Duplicate | 無法重現不良 | CND | 無 | 無 | IO异常 | IO异常 | Q12、Q13、Q15、Q16擊穿 | Q12,Q13,Q15,Q16擊穿 | 無 | 無
6249 | A公司 | 系列A | 系列A-0421-E | 2024-01-12 | Txx | Txx62569DBVR | 料號2510768214 | A已導入 | "1.ECN更換Txx62565（2510726214）--1/13 ECN 126A-231030 2. ASD產品打件請立即停止使用Txx62569，未上線打件的工單請改 用Txx62565: 2510726214，並HOLD 使用Txx62569的產品-1/31 ECN 126A-231057 3. HOLD Txx62569 2233周发料-- 2/8 4. 从BOM移除Txx62569--5/11 ECN 126A-234022 " | T1 | Power Board | INVERTER | 原因不明 | 功率模組 | DPM1 | DPM1 | 烧坏 | 烧坏 | 通電不顯示 | 通電不顯示 | P对W短路 | P对W短路
6252 | D公司 | 系列A | 系列A-0421-F | 2024-01-10 | Txx | Txx62569DBVR | 料號2510768214 | A已導入 | "1.ECN更換Txx62565（2510726214）--1/13 ECN 126A-231030 2. ASD產品打件請立即停止使用Txx62569，未上線打件的工單請改 用Txx62565: 2510726214，並HOLD 使用Txx62569的產品-1/31 ECN 126A-231057 3. HOLD Txx62569 2233周发料-- 2/8 4. 从BOM移除Txx62569--5/11 ECN 126A-234022 " | T1 | Can Not Duplicate | Can Not Duplicate | 無法重現不良 | CND | 無 | 無 | 不显示 | 不显示 | 通電不顯示 | 通電不顯示 | 無 | 無
6255 | J公司 | 系列A | 系列A-0421-L | 2024-01-10 | Txx | Txx62569DBVR | 料號2510768214 | A已導入 | "1.ECN更換Txx62565（2510726214）--1/13 ECN 126A-231030 2. ASD產品打件請立即停止使用Txx62569，未上線打件的工單請改 用Txx62565: 2510726214，並HOLD 使用Txx62569的產品-1/31 ECN 126A-231057 3. HOLD Txx62569 2233周发料-- 2/8 4. 从BOM移除Txx62569--5/11 ECN 126A-234022 | T1 | Control Board | Firmware Burning Software | 原因不明 | 原因不明 | 無 | 無 | 主板坏 | 主板坏 | DC52鼓包，DR28損壞，輸入銅箔熔，U1被銅渣短路 | DC52鼓包,DR28損壞,輸入銅箔熔,U1被銅渣短路 | 原因不明 | 原因不明
6258 | L公司 | 系列A | 系列A-0221-L | 2024-01-09 | Txx | Txx62569DBVR | 料號2510768214 | A已導入 | 1.ECN更換Txx62565（2510726214）--1/13 ECN 126A-231030 2. ASD產品打件請立即停止使用Txx62569，未上線打件的工單請改 用Txx62565: 2510726214，並HOLD 使用Txx62569的產品-1/31 ECN 126A-231057 3. HOLD Txx62569 2233周发料-- 2/8 4. 从BOM移除Txx62569--5/11 ECN 126A-234022 | T1 | Can Not Duplicate | Can Not Duplicate | 無法重現不良 | CND | 無 | 無 | 无显示 | 无显示 | CN1 Pin腳燒碳化 | CN1 Pin腳燒碳化 | 無 | 無
6261 | D公司 | 系列A | 系列A-0721-F | 2024-01-09 | Txx | Txx62569DBVR | 料號2510768214 | A已導入 | 1.ECN更換Txx62565（2510726214）--1/13 ECN 126A-231030 2. ASD產品打件請立即停止使用Txx62569，未上線打件的工單請改 用Txx62565: 2510726214，並HOLD 使用Txx62569的產品-1/31 ECN 126A-231057 3. HOLD Txx62569 2233周发料-- 2/8 4. 从BOM移除Txx62569--5/11 ECN 126A-234022 | B/I | Power Board | INVERTER | 原因不明 | 功率模組 | DPM1 | DPM1 | 不通电 | 不通电 | 上電無顯示 | 上電無顯示 | V對P擊穿 | V對P擊穿
6264 | M公司 | 系列A | 系列A-0721-L | 2024-01-09 | Txx | Txx62569DBVR | 料號2510768214 | A已導入 | 1.ECN更換Txx62565（2510726214）--1/13 ECN 126A-231030 2. ASD產品打件請立即停止使用Txx62569，未上線打件的工單請改 用Txx62565: 2510726214，並HOLD 使用Txx62569的產品-1/31 ECN 126A-231057 3. HOLD Txx62569 2233周发料-- 2/8 4. 从BOM移除Txx62569--5/11 ECN 126A-234022 | B/I | Control Board | External Connector (CN1, CN2…) | 應用-外力損壞 | 客戶應用 | DC3,DR28,J10,HSK, | DC3,DR28,HSK,J10 | 使用一段时间后会有断电、异响情况出现 | 使用一段时间后会有断电,异响情况出现 | 上電無顯示 | 上電無顯示 | DR28,DC3,按鍵，上蓋，HSK，J10端子外力損壞 | DR28,DC3,按鍵,上蓋,HSK,J10端子外力損壞
6267 | M公司 | 系列A | 系列A-0721-L | 2024-01-11 | Txx | Txx62569DBVR | 料號2510768214 | A已導入 | "1.ECN更換Txx62565（2510726214）--1/13 ECN 126A-231030 2. ASD產品打件請立即停止使用Txx62569，未上線打件的工單請改 用Txx62565: 2510726214，並HOLD 使用Txx62569的產品-1/31 ECN 126A-231057 3. HOLD Txx62569 2233周发料-- 2/8 4. 从BOM移除Txx62569--5/11 ECN 126A-234022 | 不能攔截 | Power Board | INVERTER | 原因不明 | 功率模組 | DPM1 | DPM1 | 上电无显示 | 上电无显示 | 伺服功能正常 | 伺服功能正常 | DR58炸裂，IGBT擊穿 | DR58炸裂,IGBT擊穿
6270 | B公司 | 系列A | 系列A-0421-L | 2024-01-11 | Txx | Txx62569DBVR | 料號2510768214 | A已導入 | "1.ECN更換Txx62565（2510726214）--1/13 ECN 126A-231030 2. ASD產品打件請立即停止使用Txx62569，未上線打件的工單請改 用Txx62565: 2510726214，並HOLD 使用Txx62569的產品-1/31 ECN 126A-231057 3. HOLD Txx62569 2233周发料-- 2/8 4. 从BOM移除Txx62569--5/11 ECN 126A-234022 | T1 | Can Not Duplicate | Can Not Duplicate | 無法重現不良 | CND | 無 | 無 | 模块坏 | 模块坏 | IGBT 擊穿，DR28損壞 | IGBT 擊穿,DR28損壞 | 無 | 無
6273 | A公司 | 系列A | 系列A-1021-E | 2024-01-11 | Txx | Txx62569DBVR | 料號2510768214 | A已導入 | "1.ECN更換Txx62565（2510726214）--1/13 ECN 126A-231030 2. ASD產品打件請立即停止使用Txx62569，未上線打件的工單請改 用Txx62565: 2510726214，並HOLD 使用Txx62569的產品-1/31 ECN 126A-231057 3. HOLD Txx62569 2233周发料-- 2/8 4. 从BOM移除Txx62569--5/11 ECN 126A-234022 | T1 | Can Not Duplicate | Can Not Duplicate | 無法重現不良 | CND | 無 | 無 | 螺丝滑牙 | 螺丝滑牙 | S相端子螺絲損壞 | S相端子螺絲損壞 | 無 | 無
6276 | A公司 | 系列A | 系列A-0721-L | 2024-01-11 | Txx | Txx62569DBVR | 料號2510768214 | A已導入 | "1.ECN更換Txx62565（2510726214）--1/13 ECN 126A-231030 2. ASD產品打件請立即停止使用Txx62569，未上線打件的工單請改 用Txx62565: 2510726214，並HOLD 使用Txx62569的產品-1/31 ECN 126A-231057 3. HOLD Txx62569 2233周发料-- 2/8 4. 从BOM移除Txx62569--5/11 ECN 126A-234022 | T1 | Can Not Duplicate | Can Not Duplicate | 無法重現不良 | CND | 無 | 無 | 报警AL09F | 报警AL09F | IGBT炸 DR58炸 整流子擊穿 軟起燒壞 | IGBT炸 DR58炸 整流子擊穿 軟起燒壞 | 伺服功能正常 | 伺服功能正常
6279 | B公司 | 系列A | 系列A-0421-M | 2024-01-11 | Txx | Txx62569DBVR | 料號2510768214 | A已導入 | "1.ECN更換Txx62565（2510726214）--1/13 ECN 126A-231030 2. ASD產品打件請立即停止使用Txx62569，未上線打件的工單請改 用Txx62565: 2510726214，並HOLD 使用Txx62569的產品-1/31 ECN 126A-231057 3. HOLD Txx62569 2233周发料-- 2/8 4. 从BOM移除Txx62569--5/11 ECN 126A-234022 | 不能攔截 | Power Board | INVERTER | 原因不明 | 設計問題 | DPM1 | DPM1 | 上电没反应 | 上电没反应 | 通電不顯示 | 通電不顯示 | DR58炸裂，IGBT擊穿 | DR58炸裂,IGBT擊穿
6282 | D公司 | 系列A | 系列A-0421-F | 2024-01-10 | Mxx | Mxx20S92F6-AG | 料號216490200133 | W未導入 | E3 200V 1.5KW 3KW有 AL02F , 其餘沒有AL02C AL02F | T1 | CASE | CASE | 應用-外力損壞 | 客戶應用 | case | case | 0X0085 | 0X0085 | DQ2打火，內置回生電阻損壞 | DQ2打火,內置回生電阻損壞 | 外力損壞 | 外力損壞
6285 | G公司 | 系列A | 系列A-0121-E | 2024-01-10 | Mxx | Mxx20S92F6-AG | 料號216490200133 | W未導入 | E3 200V 1.5KW 3KW有 AL02F , 其餘沒有AL02C AL02F | T1 | Can Not Duplicate | Can Not Duplicate | 無法重現不良 | CND | 無 | 無 | 无显示 | 无显示 | 通電不顯示 | 通電不顯示 | 無 | 無
6288 | P公司 | 系列A | 系列A-0721-E | 2024-01-08 | DWx | Cxx-100BR-S1-R | 料號3000604734 | A已導入 | E3按鍵更換新材料：Hxx3000612200，导入周期W2325 | T1 | Power Board | INVERTER | 原因不明 | 功率模組 | DPM1 | DPM1 | 上电不亮 | 上电不亮 | U42擊穿 | U42擊穿 | IGBT V上橋擊穿 | IGBT V上橋擊穿
6291 | G公司 | 系列A | 系列A-0721-L | 2024-01-05 | Txx | Txx62569DBVR | 料號2510768214 | A已導入 | 1.ECN更換Txx62565（2510726214）--1/13 ECN 126A-231030 2. ASD產品打件請立即停止使用Txx62569，未上線打件的工單請改 用Txx62565: 2510726214，並HOLD 使用Txx62569的產品-1/31 ECN 126A-231057 3. HOLD Txx62569 2233周发料-- 2/8 4. 从BOM移除Txx62569--5/11 ECN 126A-234022 | B/I | Power Board | INVERTER | 原因不明 | 設計問題 | DPM1，BSW3 | BSW3,DPM1 | 按钮无反应 | 按钮无反应 | 通電顯示后死機 | 通電顯示后死機 | AL001 | AL001
6294 | J公司 | 系列A | 系列A-0721-L | 2024-01-05 | Txx | Txx62569DBVR | 料號2510768214 | A已導入 | 1.ECN更換Txx62565（2510726214）--1/13 ECN 126A-231030 2. ASD產品打件請立即停止使用Txx62569，未上線打件的工單請改 用Txx62565: 2510726214，並HOLD 使用Txx62569的產品-1/31 ECN 126A-231057 3. HOLD Txx62569 2233周发料-- 2/8 4. 从BOM移除Txx62569--5/11 ECN 126A-234022 | T1 | Can Not Duplicate | Can Not Duplicate | 無法重現不良 | CND | 無失效零件 | 無失效零件 | 按钮掉了 | 按钮掉了 | up鍵斷 | up鍵斷 | 無失效現象 | 無失效現象
6297 | P公司 | 系列A | 系列A-0721-E | 2024-01-05 | Txx | Txx62569DBVR | 料號2510768214 | A已導入 | "1.ECN更換Txx62565（2510726214）--1/13 ECN 126A-231030 2. ASD產品打件請立即停止使用Txx62569，未上線打件的工單請改 用Txx62565: 2510726214，並HOLD 使用Txx62569的產品-1/31 ECN 126A-231057 3. HOLD Txx62569 2233周发料-- 2/8 4. 从BOM移除Txx62569--5/11 ECN 126A-234022 | T1 | Power Board | SPS Circuit | 製程-插件 | 製程問題 | DC9、DC10 | DC10,DC9 | 上电不亮 | 上电不亮 | 整流子擊穿 | 整流子擊穿 | DC9、DC10插反 | DC9,DC10插反
6300 | C公司 | 系列A | 系列A-0421-L | 2024-01-10 | Txx | Txx62569DBVR | 料號2510768214 | A已導入 | 1.ECN更換Txx62565（2510726214）--1/13 ECN 126A-231030 2. ASD產品打件請立即停止使用Txx62569，未上線打件的工單請改 用Txx62565: 2510726214，並HOLD 使用Txx62569的產品-1/31 ECN 126A-231057 3. HOLD Txx62569 2233周发料-- 2/8 4. 从BOM移除Txx62569--5/11 ECN 126A-234022 | T1 | Power Board | SPS Circuit | 製程-插件 | 製程問題 | DC9 | DC9 | 驱动器螺丝滑牙 | 驱动器螺丝滑牙 | L2螺絲滑牙 | L2螺絲滑牙 | DC9插反 | DC9插反
6303 | B公司 | 系列A | 系列A-0421-M | 2024-01-10 | Txx | Txx62569 | 料號2510768214 | A已導入 | 1.ECN更換Txx62565（2510726214）--1/13 ECN 126A-231030 2.ASD產品打件請立即停止使用Txx62569（2510768214），未上線打件的工單請改用Txx62565: 2510726214，並HOLD 使用Txx62569的產品-1/31 ECN 126A-231057 3.HOLD Txx62569 2233周发料-- 2/8 4.从BOM移除Txx62569--5/11 ECN 126A-234022 | T1 | Control Board | Pulse Output Circuit | 應用-接線錯誤 | 客戶應用 | U25 | U25 | 上电没反应 | 上电没反应 | 通電不顯示 | 通電不顯示 | OAOBOZ信號無輸出 | OAOBOZ信號無輸出
6306 | P公司 | 系列A | 系列A-0721-E | 2024-01-09 | Txx | Txx62569DBVR | 料號2510768214 | A已導入 | 1.ECN更換Txx62565（2510726214）--1/13 ECN 126A-231030 2. ASD產品打件請立即停止使用Txx62569，未上線打件的工單請改 用Txx62565: 2510726214，並HOLD 使用Txx62569的產品-1/31 ECN 126A-231057 3. HOLD Txx62569 2233周发料-- 2/8 4. 从BOM移除Txx62569--5/11 ECN 126A-234022 | T1 | Power Board | INVERTER | 原因不明 | 功率模組 | DPM1、DR58、DD22、DD23、DR1、DD1 | DD1,DD22,DD23,DPM1,DR1,DR58 | 上电不亮 | 上电不亮 | U42擊穿 | U42擊穿 | DR58炸、整流子擊穿、IGBT擊穿、銅箔炸，5VD_GD短路、L1L2上電無顯示 | DR58炸,整流子擊穿,IGBT擊穿,銅箔炸,5VD_GD短路,L1L2上電無顯示
6309 | L公司 | 系列A | 系列A-0421-L | 2024-01-10 | Txx | Txx62569 | 料號2510768214 | A已導入 | 1.ECN更換Txx62565（2510726214）--1/13 ECN 126A-231030 2.ASD產品打件請立即停止使用Txx62569（2510768214），未上線打件的工單請改用Txx62565: 2510726214，並HOLD 使用Txx62569的產品-1/31 ECN 126A-231057 3.HOLD Txx62569 2233周发料-- 2/8 4.从BOM移除Txx62569--5/11 ECN 126A-234022 | 不能攔截 | Control Board | Encoder Circuit | 應用-接線錯誤 | 客戶應用 | U21 | U21 | 通电无反应 | 通电无反应 | 伺服功能正常 | 伺服功能正常 | U21 pin6、7擊穿 | U21 pin6,7擊穿
6312 | O公司 | 系列A | 系列A-1021-F | 2024-01-10 | Txx | Txx62569 | 料號2510768214 | A已導入 | 1.ECN更換Txx62565（2510726214）--1/13 ECN 126A-231030 2.ASD產品打件請立即停止使用Txx62569（2510768214），未上線打件的工單請改用Txx62565: 2510726214，並HOLD 使用Txx62569的產品-1/31 ECN 126A-231057 3.HOLD Txx62569 2233周发料-- 2/8 4.从BOM移除Txx62569--5/11 ECN 126A-234022 | B/I | Power Board | Terminal Block (DTB1, DTB2…) | 應用-外力損壞 | 客戶應用 | DTB1 | DTB1 | 驱动器通电显示屏无显示 | 驱动器通电显示屏无显示 | 上電無顯示 | 上電無顯示 | R相端子螺絲損壞 | R相端子螺絲損壞
6315 | C公司 | 系列A | 系列A-1521-E | 2024-01-09 | Txx | Txx62569DBVR | 料號2510768214 | A已導入 | 1.ECN更換Txx62565（2510726214）--1/13 ECN 126A-231030 2. ASD產品打件請立即停止使用Txx62569，未上線打件的工單請改 用Txx62565: 2510726214，並HOLD 使用Txx62569的產品-1/31 ECN 126A-231057 3. HOLD Txx62569 2233周发料-- 2/8 4. 从BOM移除Txx62569--5/11 ECN 126A-234022 | T1 | Can Not Duplicate | Can Not Duplicate | 無法重現不良 | CND | 無 | 無 | 按鍵損壞 | 按鍵損壞 | shift和set按鍵外力損壞 | shift和set按鍵外力損壞 | 無 | 無
6318 | B公司 | 系列A | 系列A-0421-L | 2024-01-03 | Txx | Txx62569DBVR | 料號2510768214 | A已導入 | "1.ECN更換Txx62565（2510726214）--1/13 ECN 126A-231030 2. ASD產品打件請立即停止使用Txx62569，未上線打件的工單請改 用Txx62565: 2510726214，並HOLD 使用Txx62569的產品-1/31 ECN 126A-231057 3. HOLD Txx62569 2233周发料-- 2/8 4. 从BOM移除Txx62569--5/11 ECN 126A-234022 | T1 | Power Board | SPS Circuit | 製程-插件 | 製程問題 | DC9 | DC9 | 模块坏 | 模块坏 | IGBT V上橋短路 | IGBT V上橋短路 | DC9插反 | DC9插反
6321 | C公司 | 系列A | 系列A-1021-L | 2024-01-10 | Txx | Txx62569 | 料號2510768214 | A已導入 | 1.ECN更換Txx62565（2510726214）--1/13 ECN 126A-231030 2.ASD產品打件請立即停止使用Txx62569（2510768214），未上線打件的工單請改用Txx62565: 2510726214，並HOLD 使用Txx62569的產品-1/31 ECN 126A-231057 3.HOLD Txx62569 2233周发料-- 2/8 4.从BOM移除Txx62569--5/11 ECN 126A-234022 | B/I | Control Board | Pulse Output Circuit | 應用-接線錯誤 | 客戶應用 | U25 | U25 | 会死机，二次报修，要求换机 | 会死机,二次报修,要求换机 | 通電顯示后死機 | 通電顯示后死機 | U25 pin2(OB)對pin8(GND)短路 | U25 pin2(OB)對pin8(GND)短路
6324 | B公司 | 系列A | 系列A-0421-L | 2024-01-03 | Txx | Txx62569DBVR | 料號2510768214 | A已導入 | "1.ECN更換Txx62565（2510726214）--1/13 ECN 126A-231030 2. ASD產品打件請立即停止使用Txx62569，未上線打件的工單請改 用Txx62565: 2510726214，並HOLD 使用Txx62569的產品-1/31 ECN 126A-231057 3. HOLD Txx62569 2233周发料-- 2/8 4. 从BOM移除Txx62569--5/11 ECN 126A-234022 | 不能攔截 | Power Board | INVERTER | 原因不明 | 設計問題 | DPH7、DPM1 | DPH7,DPM1 | 1号报警 | 1号报警 | 伺服功能正常 | 伺服功能正常 | 电压侦测异常，IGBT U上桥触发角OPEN | 电压侦测异常,IGBT U上桥触发角OPEN
6327 | M公司 | 系列A | 系列A-0421-L | 2024-01-03 | Txx | Txx62569DBVR | 料號2510768214 | A已導入 | "1.ECN更換Txx62565（2510726214）--1/13 ECN 126A-231030 2. ASD產品打件請立即停止使用Txx62569，未上線打件的工單請改 用Txx62565: 2510726214，並HOLD 使用Txx62569的產品-1/31 ECN 126A-231057 3. HOLD Txx62569 2233周发料-- 2/8 4. 从BOM移除Txx62569--5/11 ECN 126A-234022 | 不能攔截 | Can Not Duplicate | Can Not Duplicate | 應用-輸入電壓 | 客戶應用 | 无 | 无 | 上电无显示 | 上电无显示 | 伺服功能正常 | 伺服功能正常 | 功能正常 | 功能正常
6330 | D公司 | 系列A | 系列A-0721-E | 2024-01-03 | Txx | Txx62569DBVR | 料號2510768214 | A已導入 | "1.ECN更換Txx62565（2510726214）--1/13 ECN 126A-231030 2. ASD產品打件請立即停止使用Txx62569，未上線打件的工單請改 用Txx62565: 2510726214，並HOLD 使用Txx62569的產品-1/31 ECN 126A-231057 3. HOLD Txx62569 2233周发料-- 2/8 4. 从BOM移除Txx62569--5/11 ECN 126A-234022 | T1 | CASE | Accessories | 應用-外力損壞 | 客戶應用 | 铭板 | 铭板 | 滑牙（R) | 滑牙（R) | R相端子螺絲損壞 | R相端子螺絲損壞 | 功能正常，铭板有摔伤。 | 功能正常,铭板有摔伤。
6333 | W公司 | 系列A | 系列A-0721-L | 2024-01-03 | Txx | Txx62569DBVR | 料號2510768214 | A已導入 | "1.ECN更換Txx62565（2510726214）--1/13 ECN 126A-231030 2. ASD產品打件請立即停止使用Txx62569，未上線打件的工單請改 用Txx62565: 2510726214，並HOLD 使用Txx62569的產品-1/31 ECN 126A-231057 3. HOLD Txx62569 2233周发料-- 2/8 4. 从BOM移除Txx62569--5/11 ECN 126A-234022 | T1 | Power Board | DCBUS Capacitor | 應用-輸入電壓 | 客戶應用 | DC83 | DC83 | AL09F | AL09F | 检查正常 | 检查正常 | DC83鼓包 | DC83鼓包
6336 | M公司 | 系列A | 系列A-0721-L | 2024-01-03 | Txx | Txx62569DBVR | 料號2510768214 | A已導入 | "1.ECN更換Txx62565（2510726214）--1/13 ECN 126A-231030 2. ASD產品打件請立即停止使用Txx62569，未上線打件的工單請改 用Txx62565: 2510726214，並HOLD 使用Txx62569的產品-1/31 ECN 126A-231057 3. HOLD Txx62569 2233周发料-- 2/8 4. 从BOM移除Txx62569--5/11 ECN 126A-234022 | T1 | Power Board | DCBUS Capacitor | 應用-輸入電壓 | 客戶應用 | DC81 | DC81 | 上电无显示 | 上电无显示 | 检查正常 | 检查正常 | DC81鼓包 | DC81鼓包
6339 | V公司 | 系列A | 系列A-0421-F | 2024-01-10 | Txx | Txx62569 | 料號2510768214 | A已導入 | 1.ECN更換Txx62565（2510726214）--1/13 ECN 126A-231030 2.ASD產品打件請立即停止使用Txx62569（2510768214），未上線打件的工單請改用Txx62565: 2510726214，並HOLD 使用Txx62569的產品-1/31 ECN 126A-231057 3.HOLD Txx62569 2233周发料-- 2/8 4.从BOM移除Txx62569--5/11 ECN 126A-234022 | T1 | Power Board | DCBUS Capacitor | 應用-輸入電壓 | 客戶應用 | DC82、DC83、DC84 | DC82,DC83,DC84 | 少一个按键 | 少一个按键 | MODE鍵損壞 | MODE鍵損壞 | DC82、DC83、DC84鼓包 | DC82,DC83,DC84鼓包
6342 | C公司 | 系列A | 系列A-0421-L | 2024-01-08 | Txx | Txx62569DBVR | 料號2510768214 | A已導入 | 1.ECN更換Txx62565（2510726214）--1/13 ECN 126A-231030 2. ASD產品打件請立即停止使用Txx62569，未上線打件的工單請改 用Txx62565: 2510726214，並HOLD 使用Txx62569的產品-1/31 ECN 126A-231057 3. HOLD Txx62569 2233周发料-- 2/8 4. 从BOM移除Txx62569--5/11 ECN 126A-234022 | T1 | Power Board | DCBUS Capacitor | 應用-輸入電壓 | 客戶應用 | DC82 | DC82 | 报RD-3 | 报RD-3 | 通電無顯示 | 通電無顯示 | DC82鼓包 | DC82鼓包
6345 | C公司 | 系列A | 系列A-0721-L | 2024-01-10 | Txx | Txx62569 | 料號2510768214 | A已導入 | 1.ECN更換Txx62565（2510726214）--1/13 ECN 126A-231030 2.ASD產品打件請立即停止使用Txx62569（2510768214），未上線打件的工單請改用Txx62565: 2510726214，並HOLD 使用Txx62569的產品-1/31 ECN 126A-231057 3.HOLD Txx62569 2233周发料-- 2/8 4.从BOM移除Txx62569--5/11 ECN 126A-234022 | T1 | Power Board | DCBUS Capacitor | 應用-輸入電壓 | 客戶應用 | DC84 | DC84 | 待检测 | 待检测 | 運行中報警85 | 運行中報警85 | DC84鼓包 | DC84鼓包
6348 | S公司 | 系列A | 系列A-0421-L | 2024-01-10 | Txx | Txx62569 | 料號2510768214 | A已導入 | 1.ECN更換Txx62565（2510726214）--1/13 ECN 126A-231030 2.ASD產品打件請立即停止使用Txx62569（2510768214），未上線打件的工單請改用Txx62565: 2510726214，並HOLD 使用Txx62569的產品-1/31 ECN 126A-231057 3.HOLD Txx62569 2233周发料-- 2/8 4.从BOM移除Txx62569--5/11 ECN 126A-234022 | T1 | Can Not Duplicate | Can Not Duplicate | 無法重現不良 | CND | 無失效零件 | 無失效零件 | 报AL001 过电流，不是上电就报，间接性报故障 | 报AL001 过电流,不是上电就报,间接性报故障 | AL001 | AL001 | 無失效現象 | 無失效現象
6351 | H公司 | 系列A | 系列A-0421-E | 2024-01-08 | Txx | Txx62569DBVR | 料號2510768214 | A已導入 | 1.ECN更換Txx62565（2510726214）--1/13 ECN 126A-231030 2. ASD產品打件請立即停止使用Txx62569，未上線打件的工單請改 用Txx62565: 2510726214，並HOLD 使用Txx62569的產品-1/31 ECN 126A-231057 3. HOLD Txx62569 2233周发料-- 2/8 4. 从BOM移除Txx62569--5/11 ECN 126A-234022 | T1 | Power Board | INVERTER | 應用-負載異常 | 設計問題 | DPM1 | DPM1 | 顯示異常 | 顯示異常 | 通電不顯示 | 通電不顯示 | V相上桥短路 | V相上桥短路
6354 | U公司 | 系列A | 系列A-0721-E | 2024-02-01 | 无损坏材料 | 无损坏材料 | 料號无损坏材料 | A已導入 | 1. 韌體上修改濾波方式，現正長時間測試中，截至2024/02/05無再發AL083報警 調整電容, clock電容降低至33pF, RE測試OK Clock頻率改到10MHz, clock duty修改 2. 產線版本 V1.0103sub203驗證中, 客戶版本V1.0003sub202, 已提供給客戶--20240305 3. NPE驗證全部完成--20240306 4. 安禾達已經升級25台，正常運轉中，持續追蹤--20240307 華南雅滿特縫紉科技，驗證OK(原來2-3hours出現一次)--20240309 5. 韌體ECN 126A-242046於2024/03/13生效 | T1 | Power Board | INVERTER | 原因不明 | 功率模組 | DPM1 | DPM1 | 报警AL09F | 报警AL09F | IGBT炸 DR58炸 | IGBT炸 DR58炸 | IGBT炸，DR58炸 | IGBT炸,DR58炸
6357 | D公司 | 系列A | 系列A-0721-F | 2024-01-03 | 無需記錄 | 無 | 料號無 | A已導入 | 1.對作業員重新進行教育訓練，發現打偏時拿出檢查--MFG 王雪影 23/12/7 2.定義OI檢查項目，要求該站人員鎖完螺絲后順檢該位置--IE 郭林凱 23/12/7 3.定義OI檢查項目，總檢人員檢查完成後打點確認-- IE 郭林凱 23/12/7 4.OI定義鎖螺絲順序，優先鎖附無電阻一側3顆螺絲，再接著鎖附有電阻一側螺絲- IE 郭林凱 --23/12/31 再发预防：OI水平展開同系列同馬力A2產品，全部對此位置打點確認，防止此問題重複發生。 | T1 | Can Not Duplicate | Can Not Duplicate | 無法重現不良 | CND | 無 | 無 | 烧了 | 烧了 | DQ2燒壞，回升電阻open，軟起電阻有發熱痕跡 | DQ2燒壞,回升電阻open,軟起電阻有發熱痕跡 | 伺服功能正常 | 伺服功能正常
6360 | O公司 | 系列A | 系列A-0721-L | 2024-01-09 | Txx | Txx62569DBVR | 料號2510768214 | A已導入 | 1.ECN更換Txx62565（2510726214）--1/13 ECN 126A-231030 2. ASD產品打件請立即停止使用Txx62569，未上線打件的工單請改 用Txx62565: 2510726214，並HOLD 使用Txx62569的產品-1/31 ECN 126A-231057 3. HOLD Txx62569 2233周发料-- 2/8 4. 从BOM移除Txx62569--5/11 ECN 126A-234022 | T1 | Power Board | DCBUS Capacitor | 應用-輸入電壓 | 客戶應用 | DC83 | DC83 | 新机，按键脱落 | 新机,按键脱落 | up 鍵斷 | up 鍵斷 | DC83鼓包 | DC83鼓包
6363 | C公司 | 系列A | 系列A-0721-L | 2024-01-09 | Txx | Txx62569DBVR | 料號2510768214 | A已導入 | 1.ECN更換Txx62565（2510726214）--1/13 ECN 126A-231030 2. ASD產品打件請立即停止使用Txx62569，未上線打件的工單請改 用Txx62565: 2510726214，並HOLD 使用Txx62569的產品-1/31 ECN 126A-231057 3. HOLD Txx62569 2233周发料-- 2/8 4. 从BOM移除Txx62569--5/11 ECN 126A-234022 | T1 | Can Not Duplicate | Can Not Duplicate | 無法重現不良 | CND | 無 | 無 | 螺丝滑牙 | 螺丝滑牙 | R相端子螺絲卡頓 | R相端子螺絲卡頓 | 無 | 無
6366 | L公司 | 系列A | 系列A-1021-L | 2024-01-08 | Txx | Txx62569DBVR | 料號2510768214 | A已導入 | 1.ECN更換Txx62565（2510726214）--1/13 ECN 126A-231030 2. ASD產品打件請立即停止使用Txx62569，未上線打件的工單請改 用Txx62565: 2510726214，並HOLD 使用Txx62569的產品-1/31 ECN 126A-231057 3. HOLD Txx62569 2233周发料-- 2/8 4. 从BOM移除Txx62569--5/11 ECN 126A-234022 | T1 | Power Board | INVERTER | 原因不明 | 設計問題 | DPM1 | DPM1 | 其他(按钮掉了，品质问题) | 其他(按钮掉了,品质问题) | shift鍵斷 | shift鍵斷 | IGBT炸，DR58炸，剎車晶體擊穿，銅箔燒壞 | IGBT炸,DR58炸,剎車晶體擊穿,銅箔燒壞
6369 | A公司 | 系列A | 系列A-0421-E | 2023-12-21 | 無需記錄 | 無 | 料號無 | A已導入 | 臨時改善對策：1.產線OI鐵片鎖附與貼麥拉動作是在同一站別完成的,作業人員在作業時有機率將動作做反,與IE確認將OI動作拆分,分成兩站人員作業,杜絕同一人作業造成的不良-IE 已完成2024-01-10 2.包裝總檢人員將鐵片上螺絲孔納入外觀檢查範圍,確認鐵片螺絲孔是否存在偏移現象-李銀娜2024-01-10 永久對策： 1.產線OI鐵片鎖附與貼麥拉動作是在同一站別完成的,作業人員在作業時有機率將動作做反,與IE確認將OI動作拆分,分成兩站人員作業,杜絕同一人作業造成的不良-IE 已完成2024-01-10 2.包裝總檢人員將鐵片上螺絲孔納入外觀檢查範圍,確認鐵片螺絲孔是否存在偏移現象2024-01-10 再發預防：平行展開到其它類似機種,OI同步修改動作,拆分為兩站2024-01-31 | T1 | Power Board | Brake Circuit | 應用-選型不當 | 客戶應用 | DD23，DD22，DQ2，内建回生电阻 | DD22,DD23,DQ2,内建回生电阻 | 通电无显示 | 通电无显示 | 通電不顯示 | 通電不顯示 | 刹车模组损坏 | 刹车模组损坏
6372 | H公司 | 系列A | 系列A-0721-E | 2024-01-08 | Txx | Txx62569DBVR | 料號2510768214 | A已導入 | 1.ECN更換Txx62565（2510726214）--1/13 ECN 126A-231030 2. ASD產品打件請立即停止使用Txx62569，未上線打件的工單請改 用Txx62565: 2510726214，並HOLD 使用Txx62569的產品-1/31 ECN 126A-231057 3. HOLD Txx62569 2233周发料-- 2/8 4. 从BOM移除Txx62569--5/11 ECN 126A-234022 | T1 | Control Board | ETHERCAT Circuit | 製程-測試 | 製程問題 | F/W | F,W | 黑屏 | 黑屏 | 检查正常 | 检查正常 | 无法通讯 | 无法通讯
6375 | B公司 | 系列A | 系列A-0421-L | 2024-01-08 | Txx | Txx62569DBVR | 料號2510768214 | A已導入 | 1.ECN更換Txx62565（2510726214）--1/13 ECN 126A-231030 2. ASD產品打件請立即停止使用Txx62569，未上線打件的工單請改 用Txx62565: 2510726214，並HOLD 使用Txx62569的產品-1/31 ECN 126A-231057 3. HOLD Txx62569 2233周发料-- 2/8 4. 从BOM移除Txx62569--5/11 ECN 126A-234022 | T1 | Display Board | Keypad Circuit | 設計-機構 | 設計問題 | BSW1 | BSW1 | r项螺丝滑牙 | r项螺丝滑牙 | R相端子螺絲損壞 | R相端子螺絲損壞 | MODE键断 | MODE键断
6378 | L公司 | 系列A | 系列A-0721-E | 2024-01-05 | Txx | Txx62569DBVR | 料號2510768214 | A已導入 | 1.ECN更換Txx62565（2510726214）--1/13 ECN 126A-231030 2. ASD產品打件請立即停止使用Txx62569，未上線打件的工單請改 用Txx62565: 2510726214，並HOLD 使用Txx62569的產品-1/31 ECN 126A-231057 3. HOLD Txx62569 2233周发料-- 2/8 4. 从BOM移除Txx62569--5/11 ECN 126A-234022 | T1 | Power Board | INVERTER | 原因不明 | 功率模組 | DPM1 | DPM1 | 其他(黑屏) | 其他(黑屏) | U42擊穿 | U42擊穿 | IGBT U下橋擊穿，PR擊穿，DR58炸 | IGBT U下橋擊穿,PR擊穿,DR58炸
6381 | C公司 | 系列A | 系列A-1021-L | 2024-01-02 | Txx | Txx62569DBVR | 料號2510768214 | A已導入 | "1.ECN更換Txx62565（2510726214）--1/13 ECN 126A-231030 2. ASD產品打件請立即停止使用Txx62569，未上線打件的工單請改 用Txx62565: 2510726214，並HOLD 使用Txx62569的產品-1/31 ECN 126A-231057 3. HOLD Txx62569 2233周发料-- 2/8 4. 从BOM移除Txx62569--5/11 ECN 126A-234022 | T1 | Power Board | INVERTER | 原因不明 | 設計問題 | DD23，DD22，DPM1，DR58 | DD22,DD23,DPM1,DR58 | 待检测 | 待检测 | 主回路电容损坏 | 主回路电容损坏 | 燒壞 | 燒壞
6384 | G公司 | 系列A | 系列A-0421-L | 2024-01-02 | Txx | Txx62569DBVR | 料號2510768214 | A已導入 | "1.ECN更換Txx62565（2510726214）--1/13 ECN 126A-231030 2. ASD產品打件請立即停止使用Txx62569，未上線打件的工單請改 用Txx62565: 2510726214，並HOLD 使用Txx62569的產品-1/31 ECN 126A-231057 3. HOLD Txx62569 2233周发料-- 2/8 4. 从BOM移除Txx62569--5/11 ECN 126A-234022 | T1 | Can Not Duplicate | Can Not Duplicate | 無法重現不良 | CND | 無失效零件 | 無失效零件 | 黑屏 | 黑屏 | 通電不顯示 | 通電不顯示 | 無失效現象 | 無失效現象
6387 | O公司 | 系列A | 系列A-0421-L | 2024-01-05 | Txx | Txx62569DBVR | 料號2510768214 | A已導入 | 1.ECN更換Txx62565（2510726214）--1/13 ECN 126A-231030 2. ASD產品打件請立即停止使用Txx62569，未上線打件的工單請改 用Txx62565: 2510726214，並HOLD 使用Txx62569的產品-1/31 ECN 126A-231057 3. HOLD Txx62569 2233周发料-- 2/8 4. 从BOM移除Txx62569--5/11 ECN 126A-234022 | T1 | Power Board | INVERTER | 原因不明 | 功率模組 | DPM1、DR58、DD23、DD22 | DD22,DD23,DPM1,DR58 | ALC31 | ALC31 | 帶馬達報警ALC31 | 帶馬達報警ALC31 | DR58炸裂，IGBT炸裂，DD22/23 擊穿 | DR58炸裂,IGBT炸裂,DD22/23 擊穿
6390 | O公司 | 系列A | 系列A-0721-E | 2023-12-26 | Dxx | Dxx0612EHD | 料號3620643811 | W未導入 | 評估導入臨時對策，風扇上電44%的Duty運轉 | T1 | Control Board | DSP Circuit | 材料-IC | 材料問題 | U1 | U1 | 其他(上电无显示) | 其他(上电无显示) | U42擊穿 | U42擊穿 | 測試probe導致pad crack | 測試probe導致pad crack
6393 | D公司 | 系列A | 系列A-1021-F | 2023-12-21 | 无 | 无 | 料號无 | A已導入 | 厂商回复优化PDC端子PIN针，增加倾斜度 导入时间2023/12/5 | B/I | Control Board | DMCNET Circuit | 製程-預加工 | 製程問題 | RJ45端口 | RJ45端口 | 无电源 | 无电源 | 通電無顯示 | 通電無顯示 | RJ45端口异常 | RJ45端口异常
6396 | B公司 | 系列A | 系列A-1021-M | 2023-12-21 | 无 | 无 | 料號无 | A已導入 | 厂商回复优化PDC端子PIN针，增加倾斜度 导入时间2023/12/5 | B/I | Power Board | VARISTOR | 應用-輸入電壓 | 客戶應用 | DVAR1/DVAR2 | DVAR1,DVAR2 | 上电没显示 | 上电没显示 | 通電無顯示 | 通電無顯示 | VARISTOR炸， | VARISTOR炸
6399 | H公司 | 系列A | 系列A-0421-L | 2024-01-03 | Txx | Txx320F28374DPTPT | 料號2611309608 | A已導入 | 1.優化測具探針Over travel行程參數，由原來的110μm變更為90μm (2020/10/21導入) 2.限制測具探針Touch down次數，由原來沒有限制次數減少為最多8次(2020/10/21導入) 3.厂商在2023年6月导入VPC生产技术 | T1 | Control Board | Pulse Input Circuit | 應用-接線錯誤 | 客戶應用 | R252、R253、R254、R255 | R252,R253,R254,R255 | 黑屏 | 黑屏 | 通電不顯示 | 通電不顯示 | R252、R253、R254、R255燒毀 | R252,R253,R254,R255燒毀
6402 | H公司 | 系列A | 系列A-0421-L | 2024-01-03 | Txx | Txx320F28374DPTPT | 料號2611309608 | A已導入 | 1.優化測具探針Over travel行程參數，由原來的110μm變更為90μm (2020/10/21導入) 2.限制測具探針Touch down次數，由原來沒有限制次數減少為最多8次(2020/10/21導入) 3.厂商在2023年6月导入VPC生产技术 | T1 | Control Board | Pulse Input Circuit | 應用-接線錯誤 | 客戶應用 | R252、R253、R254、R255 | R252,R253,R254,R255 | 黑屏 | 黑屏 | 通電不顯示 | 通電不顯示 | R252、R253、R254、R255燒毀 | R252,R253,R254,R255燒毀
6405 | D公司 | 系列A | 系列A-0721-F | 2024-01-03 | Txx | Txx62569DBVR | 料號2510768214 | A已導入 | "1.ECN更換Txx62565（2510726214）--1/13 ECN 126A-231030 2. ASD產品打件請立即停止使用Txx62569，未上線打件的工單請改 用Txx62565: 2510726214，並HOLD 使用Txx62569的產品-1/31 ECN 126A-231057 3. HOLD Txx62569 2233周发料-- 2/8 4. 从BOM移除Txx62569--5/11 ECN 126A-234022 | T1 | Power Board | Terminal Block (DTB1, DTB2…) | 應用-外力損壞 | 客戶應用 | DTB1 | DTB1 | R口滑牙 | R口滑牙 | up set鍵斷 | up set鍵斷 | T相端子螺絲損壞 | T相端子螺絲損壞
6408 | J公司 | 系列A | 系列A-0121-L | 2023-12-18 | Hxx | CTx-095STHZ-R | 料號3000612200 | G對策導入后再發 | E3按鍵更換新材料：Hxx3000612200，导入周期W2325 | T1 | Can Not Duplicate | Can Not Duplicate | 無法重現不良 | CND | 無 | 無 | 开不了机 | 开不了机 | 通電不顯示 | 通電不顯示 | 無 | 無
6411 | B公司 | 系列A | 系列A-0421-M | 2024-01-03 | Txx | Txx62569DBVR | 料號2510768214 | A已導入 | "1.ECN更換Txx62565（2510726214）--1/13 ECN 126A-231030 2. ASD產品打件請立即停止使用Txx62569，未上線打件的工單請改 用Txx62565: 2510726214，並HOLD 使用Txx62569的產品-1/31 ECN 126A-231057 3. HOLD Txx62569 2233周发料-- 2/8 4. 从BOM移除Txx62569--5/11 ECN 126A-234022 | T1 | Power Board | INVERTER | 設計-韌體 | 設計問題 | DPM1 | DPM1 | 上电没反应 | 上电没反应 | 通電不顯示 | 通電不顯示 | IGBT過流損壞 | IGBT過流損壞
6414 | N公司 | 系列A | 系列A-1521-L | 2023-12-18 | DWx | Cxx-100BR-S1-R | 料號3000604734 | A已導入 | E3按鍵更換新材料：Hxx3000612200，导入周期W2325 | T1 | Can Not Duplicate | Can Not Duplicate | 無法重現不良 | CND | 無 | 無 | 無顯示 | 無顯示 | DSP問題，DSP_CLK腳位低阻抗 | DSP問題,DSP_CLK腳位低阻抗 | 伺服功能正常 | 伺服功能正常
6417 | N公司 | 系列A | 系列A-1521-L | 2024-01-03 | Txx | Txx62569 | 料號2510768214 | A已導入 | 1.ECN更換Txx62565（2510726214）--1/13 ECN 126A-231030 2.ASD產品打件請立即停止使用Txx62569（2510768214），未上線打件的工單請改用Txx62565: 2510726214，並HOLD 使用Txx62569的產品-1/31 ECN 126A-231057 3.HOLD Txx62569 2233周发料-- 2/8 4.从BOM移除Txx62569--5/11 ECN 126A-234022 | T1 | Can Not Duplicate | Can Not Duplicate | 無法重現不良 | CND | 無 | 無 | 無顯示 | 無顯示 | DSP問題，DSP_CLK腳位低阻抗 | DSP問題,DSP_CLK腳位低阻抗 | 無 | 無
6420 | W公司 | 系列A | 系列A-1521-L | 2024-01-03 | Txx | Txx62569 | 料號2510768214 | A已導入 | 1.ECN更換Txx62565（2510726214）--1/13 ECN 126A-231030 2.ASD產品打件請立即停止使用Txx62569（2510768214），未上線打件的工單請改用Txx62565: 2510726214，並HOLD 使用Txx62569的產品-1/31 ECN 126A-231057 3.HOLD Txx62569 2233周发料-- 2/8 4.从BOM移除Txx62569--5/11 ECN 126A-234022 | T1 | Control Board | Internal Connector (J1, DJ2, EJ3…) | 製程-組立 | 製程問題 | J10 | J10 | 上電無顯示 | 上電無顯示 | DC-DC電路U24 IC燒毀；RS485電路U9 IC燒壞 | DC-DC電路U24 IC燒毀,RS485電路U9 IC燒壞 | J10 17pin退pin | J10 17pin退pin
6423 | X公司 | 系列A | 系列A-0721-L | 2024-01-02 | Txx | Txx62569DBVR | 料號2510768214 | A已導入 | "1.ECN更換Txx62565（2510726214）--1/13 ECN 126A-231030 2. ASD產品打件請立即停止使用Txx62569，未上線打件的工單請改 用Txx62565: 2510726214，並HOLD 使用Txx62569的產品-1/31 ECN 126A-231057 3. HOLD Txx62569 2233周发料-- 2/8 4. 从BOM移除Txx62569--5/11 ECN 126A-234022 | T1 | Power Board | Soft-Start Circuit | 製程-焊錫 | 製程問題 | DR28 | DR28 | 上电无反应 | 上电无反应 | 無顯示 | 無顯示 | DR28軟啟焊錫不良 | DR28軟啟焊錫不良
6426 | O公司 | 系列A | 系列A-0421-L | 2024-01-03 | Txx | Txx62569 | 料號2510768214 | A已導入 | 1.ECN更換Txx62565（2510726214）--1/13 ECN 126A-231030 2.ASD產品打件請立即停止使用Txx62569（2510768214），未上線打件的工單請改用Txx62565: 2510726214，並HOLD 使用Txx62569的產品-1/31 ECN 126A-231057 3.HOLD Txx62569 2233周发料-- 2/8 4.从BOM移除Txx62569--5/11 ECN 126A-234022 | T1 | Can Not Duplicate | Can Not Duplicate | 無法重現不良 | CND | 无 | 无 | ALC31 | ALC31 | V相输出缺相 | V相输出缺相 | 无 | 无
6429 | Y公司 | 系列A | 系列A-1521-L | 2024-01-02 | Txx | Txx62569DBVR | 料號2510768214 | A已導入 | "1.ECN更換Txx62565（2510726214）--1/13 ECN 126A-231030 2. ASD產品打件請立即停止使用Txx62569，未上線打件的工單請改 用Txx62565: 2510726214，並HOLD 使用Txx62569的產品-1/31 ECN 126A-231057 3. HOLD Txx62569 2233周发料-- 2/8 4. 从BOM移除Txx62569--5/11 ECN 126A-234022 | T1 | Power Board | Terminal Block (DTB1, DTB2…) | 應用-外力損壞 | 客戶應用 | DTB1 | DTB1 | 上電無顯示 | 上電無顯示 | DSP問題，DSP_CLK腳位低阻抗 | DSP問題,DSP_CLK腳位低阻抗 | C相端子螺絲損壞 | C相端子螺絲損壞
6432 | A公司 | 系列A | 系列A-0421-L | 2024-01-02 | Txx | Txx62569DBVR | 料號2510768214 | A已導入 | "1.ECN更換Txx62565（2510726214）--1/13 ECN 126A-231030 2. ASD產品打件請立即停止使用Txx62569，未上線打件的工單請改 用Txx62565: 2510726214，並HOLD 使用Txx62569的產品-1/31 ECN 126A-231057 3. HOLD Txx62569 2233周发料-- 2/8 4. 从BOM移除Txx62569--5/11 ECN 126A-234022 | B/I | Can Not Duplicate | Can Not Duplicate | 無法重現不良 | CND | 無 | 無 | 不通电 | 不通电 | 通電無顯示 | 通電無顯示 | 無 | 無
6435 | N公司 | 系列A | 系列A-0421-L | 2024-01-02 | Txx | Txx62569DBVR | 料號2510768214 | A已導入 | "1.ECN更換Txx62565（2510726214）--1/13 ECN 126A-231030 2. ASD產品打件請立即停止使用Txx62569，未上線打件的工單請改 用Txx62565: 2510726214，並HOLD 使用Txx62569的產品-1/31 ECN 126A-231057 3. HOLD Txx62569 2233周发料-- 2/8 4. 从BOM移除Txx62569--5/11 ECN 126A-234022 | T1 | Can Not Duplicate | Can Not Duplicate | 無法重現不良 | CND | 無 | 無 | 动力线断线报警 | 动力线断线报警 | ZD19、ZD20損壞 | ZD19,ZD20損壞 | 無 | 無
6438 | H公司 | 系列A | 系列A-0721-E | 2024-01-05 | Txx | Txx62569DBVR | 料號2510768214 | A已導入 | 1.ECN更換Txx62565（2510726214）--1/13 ECN 126A-231030 2. ASD產品打件請立即停止使用Txx62569，未上線打件的工單請改 用Txx62565: 2510726214，並HOLD 使用Txx62569的產品-1/31 ECN 126A-231057 3. HOLD Txx62569 2233周发料-- 2/8 4. 从BOM移除Txx62569--5/11 ECN 126A-234022 | T1 | Control Board | Pulse Input Circuit | 應用-接線錯誤 | 客戶應用 | R252、R253 | R252,R253 | 黑屏 | 黑屏 | Txx62569風險週期內的產品 | Txx62569風險週期內的產品 | R252、R253燒壞 | R252,R253燒壞
6441 | P公司 | 系列A | 系列A-1021-E | 2024-01-05 | Txx | Txx62569DBVR | 料號2510768214 | A已導入 | 1.ECN更換Txx62565（2510726214）--1/13 ECN 126A-231030 2. ASD產品打件請立即停止使用Txx62569，未上線打件的工單請改 用Txx62565: 2510726214，並HOLD 使用Txx62569的產品-1/31 ECN 126A-231057 3. HOLD Txx62569 2233周发料-- 2/8 4. 从BOM移除Txx62569--5/11 ECN 126A-234022 | T1 | Can Not Duplicate | Can Not Duplicate | 無法重現不良 | CND | 無 | 無 | 其他(上电无响应) | 其他(上电无响应) | U42擊穿 | U42擊穿 | 無 | 無
6444 | B公司 | 系列A | 系列A-0721-L | 2024-01-03 | Txx | Txx62569DBVR | 料號2510768214 | A已導入 | "1.ECN更換Txx62565（2510726214）--1/13 ECN 126A-231030 2. ASD產品打件請立即停止使用Txx62569，未上線打件的工單請改 用Txx62565: 2510726214，並HOLD 使用Txx62569的產品-1/31 ECN 126A-231057 3. HOLD Txx62569 2233周发料-- 2/8 4. 从BOM移除Txx62569--5/11 ECN 126A-234022 | T1 | Control Board | Internal Connector (J1, DJ2, EJ3…) | 環境-腐蝕 | 客戶環境 | DJ1、J5、DR28、BSW1、回聲電阻 | BSW1,DJ1,DR28,J5,回聲電阻 | alcdb报警 | alcdb报警 | 上电显示AL011,一段时间后ALCDB | 上电显示AL011,一段时间后ALCDB | 內部腐蝕嚴重 | 內部腐蝕嚴重
6447 | J公司 | 系列A | 系列A-0721-L | 2024-01-03 | Txx | Txx62569DBVR | 料號2510768214 | A已導入 | 1.ECN更換Txx62565（2510726214）--1/13 ECN 126A-231030 2. ASD產品打件請立即停止使用Txx62569，未上線打件的工單請改 用Txx62565: 2510726214，並HOLD 使用Txx62569的產品-1/31 ECN 126A-231057 3. HOLD Txx62569 2233周发料-- 2/8 4. 从BOM移除Txx62569--5/11 ECN 126A-234022 | B/I | Power Board | SPS Circuit | 製程-插件 | 製程問題 | DC9 | DC9 | 无显示 | 无显示 | 通電無顯示 | 通電無顯示 | DC9反件 | DC9反件
6450 | G公司 | 系列A | 系列A-0121-E | 2024-01-03 | Txx | Txx62569DBVR | 料號2510768214 | A已導入 | 1.ECN更換Txx62565（2510726214）--1/13 ECN 126A-231030 2. ASD產品打件請立即停止使用Txx62569，未上線打件的工單請改 用Txx62565: 2510726214，並HOLD 使用Txx62569的產品-1/31 ECN 126A-231057 3. HOLD Txx62569 2233周发料-- 2/8 4. 从BOM移除Txx62569--5/11 ECN 126A-234022 | T1 | Power Board | SPS Circuit | 製程-插件 | 製程問題 | DC9 | DC9 | 黑屏 | 黑屏 | Txx62569風險週期內的產品 | Txx62569風險週期內的產品 | DC9反件 | DC9反件
6453 | H公司 | 系列A | 系列A-0221-E | 2023-12-19 | Txx | Txx62569DBVR | 料號2510768214 | A已導入 | "1.ECN更換Txx62565（2510726214）--1/13 ECN 126A-231030 2. ASD產品打件請立即停止使用Txx62569，未上線打件的工單請改 用Txx62565: 2510726214，並HOLD 使用Txx62569的產品-1/31 ECN 126A-231057 3. HOLD Txx62569 2233周发料-- 2/8 4. 从BOM移除Txx62569--5/11 ECN 126A-234022 " | T1 | Control Board | Pulse Input Circuit | 應用-接線錯誤 | 客戶應用 | R252、R253 | R252,R253 | 黑屏 | 黑屏 | Txx62569風險週期內的產品 | Txx62569風險週期內的產品 | R252、R253燒壞 | R252,R253燒壞
6456 | S公司 | 系列A | 系列A-1521-L | 2024-01-03 | Txx | Txx62569DBVR | 料號2510768214 | A已導入 | 1.ECN更換Txx62565（2510726214）--1/13 ECN 126A-231030 2. ASD產品打件請立即停止使用Txx62569，未上線打件的工單請改 用Txx62565: 2510726214，並HOLD 使用Txx62569的產品-1/31 ECN 126A-231057 3. HOLD Txx62569 2233周发料-- 2/8 4. 从BOM移除Txx62569--5/11 ECN 126A-234022 | T1 | Power Board | INVERTER | 原因不明 | 功率模組 | DD22、DPM1、DPH16、DPH7、DPH8、DPH9 | DD22,DPH16,DPH7,DPH8,DPH9,DPM1 | 按鍵損壞 | 按鍵損壞 | shift按鍵損壞，確認為對策前產品 | shift按鍵損壞,確認為對策前產品 | DD22擊穿，IGBT P腳熔斷，本體炸裂，DU5有發熱痕跡，5VD_GD短路，DPH16、DPH7、DPH8、DPH9均損壞 | DD22擊穿,IGBT P腳熔斷,本體炸裂,DU5有發熱痕跡,5VD_GD短路,DPH16,DPH7,DPH8,DPH9均損壞
6459 | A公司 | 系列A | 系列A-0221-L | 2023-12-19 | Txx | Txx62569DBVR | 料號2510768214 | A已導入 | "1.ECN更換Txx62565（2510726214）--1/13 ECN 126A-231030 2. ASD產品打件請立即停止使用Txx62569，未上線打件的工單請改 用Txx62565: 2510726214，並HOLD 使用Txx62569的產品-1/31 ECN 126A-231057 3. HOLD Txx62569 2233周发料-- 2/8 4. 从BOM移除Txx62569--5/11 ECN 126A-234022 " | 不能攔截 | Display Board | Keypad Circuit | 設計-機構 | 設計問題 | BSW1 | BSW1 | 数据导不进 | 数据导不进 | 伺服功能正常 | 伺服功能正常 | 外力損壞 | 外力損壞
6462 | H公司 | 系列A | 系列A-0421-L | 2023-12-19 | Txx | Txx62569DBVR | 料號2510768214 | A已導入 | "1.ECN更換Txx62565（2510726214）--1/13 ECN 126A-231030 2. ASD產品打件請立即停止使用Txx62569，未上線打件的工單請改 用Txx62565: 2510726214，並HOLD 使用Txx62569的產品-1/31 ECN 126A-231057 3. HOLD Txx62569 2233周发料-- 2/8 4. 从BOM移除Txx62569--5/11 ECN 126A-234022 " | T1 | Can Not Duplicate | Can Not Duplicate | 無法重現不良 | CND | 無 | 無 | 通电冒烟 | 通电冒烟 | IGBT击穿 | IGBT击穿 | 伺服功能正常 | 伺服功能正常
6465 | C公司 | 系列A | 系列A-0121-L | 2024-01-03 | Txx | Txx62569DBVR | 料號2510768214 | A已導入 | "1.ECN更換Txx62565（2510726214）--1/13 ECN 126A-231030 2. ASD產品打件請立即停止使用Txx62569，未上線打件的工單請改 用Txx62565: 2510726214，並HOLD 使用Txx62569的產品-1/31 ECN 126A-231057 3. HOLD Txx62569 2233周发料-- 2/8 4. 从BOM移除Txx62569--5/11 ECN 126A-234022 | T1 | Can Not Duplicate | Can Not Duplicate | 無法重現不良 | CND | 無 | 無 | 报AL001 | 报AL001 | IGBT包焊 | IGBT包焊 | 伺服功能正常 | 伺服功能正常
6468 | B公司 | 系列A | 系列A-0121-L | 2023-12-25 | Txx | Txx62569 | 料號2510768214 | A已導入 | 1.ECN更換Txx62565（2510726214）--1/13 ECN 126A-231030 2.ASD產品打件請立即停止使用Txx62569（2510768214），未上線打件的工單請改用Txx62565: 2510726214，並HOLD 使用Txx62569的產品-1/31 ECN 126A-231057 3.HOLD Txx62569 2233周发料-- 2/8 4.从BOM移除Txx62569--5/11 ECN 126A-234022 | T1 | Power Board | INVERTER | 原因不明 | 設計問題 | DR58，DPM1 | DPM1,DR58 | 螺丝滑牙 | 螺丝滑牙 | L1C螺絲滑牙，螺母正常 | L1C螺絲滑牙,螺母正常 | AL001 | AL001
6471 | D公司 | 系列A | 系列A-0421-F | 2023-12-28 | Txx | Txx62569 | 料號2510768214 | A已導入 | 1.ECN更換Txx62565（2510726214）--1/13 ECN 126A-231030 2.ASD產品打件請立即停止使用Txx62569（2510768214），未上線打件的工單請改用Txx62565: 2510726214，並HOLD 使用Txx62569的產品-1/31 ECN 126A-231057 3.HOLD Txx62569 2233周发料-- 2/8 4.从BOM移除Txx62569--5/11 ECN 126A-234022 | 不能攔截 | Power Board | INVERTER | 原因不明 | 功率模組 | DPM1 | DPM1 | 原点丢失，正反转不行 | 原点丢失,正反转不行 | 伺服功能正常 | 伺服功能正常 | V上橋控制與GD擊穿 | V上橋控制與GD擊穿
6474 | A公司 | 系列A | 系列A-0421-L | 2024-01-03 | Txx | Txx62569DBVR | 料號2510768214 | A已導入 | "1.ECN更換Txx62565（2510726214）--1/13 ECN 126A-231030 2. ASD產品打件請立即停止使用Txx62569，未上線打件的工單請改 用Txx62565: 2510726214，並HOLD 使用Txx62569的產品-1/31 ECN 126A-231057 3. HOLD Txx62569 2233周发料-- 2/8 4. 从BOM移除Txx62569--5/11 ECN 126A-234022 " | 不能攔截 | Power Board | Internal Connector (J1, DJ2, EJ3…) | 環境-腐蝕 | 客戶應用 | 無 | 無 | 数据导不进 | 数据导不进 | 伺服功能正常 | 伺服功能正常 | 進水腐蝕 | 進水腐蝕
6477 | V公司 | 系列A | 系列A-0421-F | 2024-01-03 | Txx | Txx62569DBVR | 料號2510768214 | A已導入 | "1.ECN更換Txx62565（2510726214）--1/13 ECN 126A-231030 2. ASD產品打件請立即停止使用Txx62569，未上線打件的工單請改 用Txx62565: 2510726214，並HOLD 使用Txx62569的產品-1/31 ECN 126A-231057 3. HOLD Txx62569 2233周发料-- 2/8 4. 从BOM移除Txx62569--5/11 ECN 126A-234022 " | T1 | Control Board | DSP Circuit | 原因不明 | 原因不明 | U1 | U1 | 没按键 | 没按键 | BSW2損壞 | BSW2損壞 | DSP損壞 | DSP損壞
6480 | V公司 | 系列A | 系列A-0421-F | 2024-01-03 | Txx | Txx62569DBVR | 料號2510768214 | A已導入 | "1.ECN更換Txx62565（2510726214）--1/13 ECN 126A-231030 2. ASD產品打件請立即停止使用Txx62569，未上線打件的工單請改 用Txx62565: 2510726214，並HOLD 使用Txx62569的產品-1/31 ECN 126A-231057 3. HOLD Txx62569 2233周发料-- 2/8 4. 从BOM移除Txx62569--5/11 ECN 126A-234022 " | T1 | Control Board | ETHERCAT Circuit | 製程-測試 | 製程問題 | F/W | F,W | 没按键 | 没按键 | BSW4損壞 | BSW4損壞 | 无法通讯 | 无法通讯
6483 | A公司 | 系列A | 系列A-0421-L | 2024-01-03 | Txx | Txx62569DBVR | 料號2510768214 | A已導入 | "1.ECN更換Txx62565（2510726214）--1/13 ECN 126A-231030 2. ASD產品打件請立即停止使用Txx62569，未上線打件的工單請改 用Txx62565: 2510726214，並HOLD 使用Txx62569的產品-1/31 ECN 126A-231057 3. HOLD Txx62569 2233周发料-- 2/8 4. 从BOM移除Txx62569--5/11 ECN 126A-234022 " | T1 | Control Board | DSP Circuit | 材料-IC | 材料問題 | U1 | U1 | 检测维修 | 检测维修 | IGBT击穿 | IGBT击穿 | 測試probe導致pad crack | 測試probe導致pad crack
6486 | A公司 | 系列A | 系列A-0721-L | 2024-01-03 | Txx | Txx62569DBVR | 料號2510768214 | A已導入 | "1.ECN更換Txx62565（2510726214）--1/13 ECN 126A-231030 2. ASD產品打件請立即停止使用Txx62569，未上線打件的工單請改 用Txx62565: 2510726214，並HOLD 使用Txx62569的產品-1/31 ECN 126A-231057 3. HOLD Txx62569 2233周发料-- 2/8 4. 从BOM移除Txx62569--5/11 ECN 126A-234022 | 不能攔截 | Control Board | External Connector (CN1, CN2…) | 製程-插件 | 製程問題 | J6 | J6 | 报警AL022 | 报警AL022 | 上电报警22 | 上电报警22 | CN2端子插歪 | CN2端子插歪
6489 | G公司 | 系列A | 系列A-0721-L | 2024-01-03 | Txx | Txx62569DBVR | 料號2510768214 | A已導入 | "1.ECN更換Txx62565（2510726214）--1/13 ECN 126A-231030 2. ASD產品打件請立即停止使用Txx62569，未上線打件的工單請改 用Txx62565: 2510726214，並HOLD 使用Txx62569的產品-1/31 ECN 126A-231057 3. HOLD Txx62569 2233周发料-- 2/8 4. 从BOM移除Txx62569--5/11 ECN 126A-234022 | T1 | Control Board | DSP Circuit | 原因不明 | 原因不明 | U1 | U1 | AL083 | AL083 | IGBT漏焊 | IGBT漏焊 | AL003 | AL003
6492 | S公司 | 系列A | 系列A-0721-E | 2024-01-03 | Txx | Txx62569DBVR | 料號2510768214 | A已導入 | 1.ECN更換Txx62565（2510726214）--1/13 ECN 126A-231030 2. ASD產品打件請立即停止使用Txx62569，未上線打件的工單請改 用Txx62565: 2510726214，並HOLD 使用Txx62569的產品-1/31 ECN 126A-231057 3. HOLD Txx62569 2233周发料-- 2/8 4. 从BOM移除Txx62569--5/11 ECN 126A-234022 | T1 | Can Not Duplicate | Can Not Duplicate | 無法重現不良 | CND | 無 | 無 | 上电无显示 | 上电无显示 | 上電無顯示 | 上電無顯示 | 無 | 無
6495 | D公司 | 系列A | 系列A-0721-F | 2024-01-03 | Txx | Txx62569DBVR | 料號2510768214 | A已導入 | 1.ECN更換Txx62565（2510726214）--1/13 ECN 126A-231030 2. ASD產品打件請立即停止使用Txx62569，未上線打件的工單請改 用Txx62565: 2510726214，並HOLD 使用Txx62569的產品-1/31 ECN 126A-231057 3. HOLD Txx62569 2233周发料-- 2/8 4. 从BOM移除Txx62569--5/11 ECN 126A-234022 | 不能攔截 | Can Not Duplicate | Can Not Duplicate | 無法重現不良 | CND | 無失效零件 | 無失效零件 | 检测 | 检测 | 伺服功能正常 | 伺服功能正常 | 無失效現象 | 無失效現象
6498 | A公司 | 系列A | 系列A-0721-L | 2024-01-03 | Txx | Txx62569DBVR | 料號2510768214 | A已導入 | "1.ECN更換Txx62565（2510726214）--1/13 ECN 126A-231030 2. ASD產品打件請立即停止使用Txx62569，未上線打件的工單請改 用Txx62565: 2510726214，並HOLD 使用Txx62569的產品-1/31 ECN 126A-231057 3. HOLD Txx62569 2233周发料-- 2/8 4. 从BOM移除Txx62569--5/11 ECN 126A-234022 | B/I | Power Board | SPS Circuit | 應用-輸入電壓 | 客戶應用 | DC3 | DC3 | 检测维修 | 检测维修 | 无显示 | 无显示 | DC3鼓包 | DC3鼓包
6501 | C公司 | 系列A | 系列A-0721-L | 2023-12-25 | Txx | Txx62569DBVR | 料號2510768214 | A已導入 | "1.ECN更換Txx62565（2510726214）--1/13 ECN 126A-231030 2. ASD產品打件請立即停止使用Txx62569，未上線打件的工單請改 用Txx62565: 2510726214，並HOLD 使用Txx62569的產品-1/31 ECN 126A-231057 3. HOLD Txx62569 2233周发料-- 2/8 4. 从BOM移除Txx62569--5/11 ECN 126A-234022 | B/I | Control Board | Pulse Input Circuit | 應用-接線錯誤 | 客戶應用 | R252、R253 | R252,R253 | 待检测 | 待检测 | 无显示 | 无显示 | R252、R253燒壞 | R252,R253燒壞
6504 | L公司 | 系列A | 系列A-0421-E | 2023-12-25 | Txx | Txx62569DBVR | 料號2510768214 | A已導入 | "1.ECN更換Txx62565（2510726214）--1/13 ECN 126A-231030 2. ASD產品打件請立即停止使用Txx62569，未上線打件的工單請改 用Txx62565: 2510726214，並HOLD 使用Txx62569的產品-1/31 ECN 126A-231057 3. HOLD Txx62569 2233周发料-- 2/8 4. 从BOM移除Txx62569--5/11 ECN 126A-234022 | T1 | Power Board | INVERTER | 原因不明 | 功率模組 | DPM1，DD22，DR28 | DD22,DPM1,DR28 | 无法开机烧保险 | 无法开机烧保险 | U上橋擊穿 | U上橋擊穿 | R相銅箔斷，DR28燒壞，IGBT pin腳打火，本體炸裂，DD22擊穿，5VD_GD短路 | R相銅箔斷,DR28燒壞,IGBT pin腳打火,本體炸裂,DD22擊穿,5VD_GD短路
6507 | D公司 | 系列A | 系列A-0421-F | 2024-01-03 | Txx | Txx62569DBVR | 料號2510768214 | A已導入 | "1.ECN更換Txx62565（2510726214）--1/13 ECN 126A-231030 2. ASD產品打件請立即停止使用Txx62569，未上線打件的工單請改 用Txx62565: 2510726214，並HOLD 使用Txx62569的產品-1/31 ECN 126A-231057 3. HOLD Txx62569 2233周发料-- 2/8 4. 从BOM移除Txx62569--5/11 ECN 126A-234022 | T1 | Can Not Duplicate | Can Not Duplicate | 無法重現不良 | CND | 無 | 無 | 报警 | 报警 | W上橋擊穿 | W上橋擊穿 | 無 | 無
6510 | P公司 | 系列A | 系列A-0121-M | 2024-01-03 | Txx | Txx62569DBVR | 料號2510768214 | A已導入 | "1.ECN更換Txx62565（2510726214）--1/13 ECN 126A-231030 2. ASD產品打件請立即停止使用Txx62569，未上線打件的工單請改 用Txx62565: 2510726214，並HOLD 使用Txx62569的產品-1/31 ECN 126A-231057 3. HOLD Txx62569 2233周发料-- 2/8 4. 从BOM移除Txx62569--5/11 ECN 126A-234022 | T1 | Control Board | Encoder Circuit | 原因不明 | 原因不明 | U21 | U21 | 無法顯示 | 無法顯示 | 通電不顯示 | 通電不顯示 | AL011 | AL011
6513 | B公司 | 系列A | 系列A-0721-L | 2023-12-18 | Txx | Txx62569DBVR | 料號2510768214 | A已導入 | 1.ECN更換Txx62565（2510726214）--1/13 ECN 126A-231030 2. ASD產品打件請立即停止使用Txx62569，未上線打件的工單請改 用Txx62565: 2510726214，並HOLD 使用Txx62569的產品-1/31 ECN 126A-231057 3. HOLD Txx62569 2233周发料-- 2/8 4. 从BOM移除Txx62569--5/11 ECN 126A-234022 | 不能攔截 | Power Board | INVERTER | 原因不明 | 功率模組 | DD22擊穿，IGBT炸 | DD22擊穿,IGBT炸 | 其他(模块坏) | 其他(模块坏) | 伺服功能正常 | 伺服功能正常 | DD22擊穿，IGBT炸 | DD22擊穿,IGBT炸
6516 | L公司 | 系列A | 系列A-0421-E | 2023-12-18 | Txx | Txx62569DBVR | 料號2510768214 | A已導入 | "1.ECN更換Txx62565（2510726214）--1/13 ECN 126A-231030 2. ASD產品打件請立即停止使用Txx62569，未上線打件的工單請改 用Txx62565: 2510726214，並HOLD 使用Txx62569的產品-1/31 ECN 126A-231057 3. HOLD Txx62569 2233周发料-- 2/8 4. 从BOM移除Txx62569--5/11 ECN 126A-234022 | T1 | Control Board | Parameter | 製程-測試 | 製程問題 | 無失效零件 | 無失效零件 | AL09F | AL09F | 運行報警AL001 | 運行報警AL001 | 刷A测B | 刷A测B
6519 | N公司 | 系列A | 系列A-0721-L | 2023-12-18 | Txx | Txx62569DBVR | 料號2510768214 | A已導入 | "1.ECN更換Txx62565（2510726214）--1/13 ECN 126A-231030 2. ASD產品打件請立即停止使用Txx62569，未上線打件的工單請改 用Txx62565: 2510726214，並HOLD 使用Txx62569的產品-1/31 ECN 126A-231057 3. HOLD Txx62569 2233周发料-- 2/8 4. 从BOM移除Txx62569--5/11 ECN 126A-234022 | T1 | Power Board | INVERTER | 原因不明 | 功率模組 | DR58，DPM1 | DPM1,DR58 | 发脉冲无反应 | 发脉冲无反应 | R205燒壞 | R205燒壞 | AL001 | AL001
6522 | B公司 | 系列A | 系列A-0421-M | 2024-01-03 | Txx | Txx62569DBVR | 料號2510768214 | A已導入 | "1.ECN更換Txx62565（2510726214）--1/13 ECN 126A-231030 2. ASD產品打件請立即停止使用Txx62569，未上線打件的工單請改 用Txx62565: 2510726214，並HOLD 使用Txx62569的產品-1/31 ECN 126A-231057 3. HOLD Txx62569 2233周发料-- 2/8 4. 从BOM移除Txx62569--5/11 ECN 126A-234022 | T1 | Power Board | INVERTER | 原因不明 | 設計問題 | DR58，DPM1，DD22 | DD22,DPM1,DR58 | 模块坏 | 模块坏 | IGBT 擊穿 | IGBT 擊穿 | AL001 | AL001
6525 | B公司 | 系列A | 系列A-0421-M | 2024-01-04 | Txx | Txx62569DBVR | 料號2510768214 | A已導入 | "1.ECN更換Txx62565（2510726214）--1/13 ECN 126A-231030 2. ASD產品打件請立即停止使用Txx62569，未上線打件的工單請改 用Txx62565: 2510726214，並HOLD 使用Txx62569的產品-1/31 ECN 126A-231057 3. HOLD Txx62569 2233周发料-- 2/8 4. 从BOM移除Txx62569--5/11 ECN 126A-234022 | T1 | Control Board | Encoder Circuit | 應用-接線錯誤 | 客戶應用 | U21 | U21 | 上电没反应 | 上电没反应 | 通電不顯示 | 通電不顯示 | U21击穿 | U21击穿
6528 | D公司 | 系列A | 系列A-0421-F | 2024-01-03 | Txx | Txx62569DBVR | 料號2510768214 | A已導入 | "1.ECN更換Txx62565（2510726214）--1/13 ECN 126A-231030 2. ASD產品打件請立即停止使用Txx62569，未上線打件的工單請改 用Txx62565: 2510726214，並HOLD 使用Txx62569的產品-1/31 ECN 126A-231057 3. HOLD Txx62569 2233周发料-- 2/8 4. 从BOM移除Txx62569--5/11 ECN 126A-234022 | T1 | Power Board | INVERTER | 原因不明 | 設計問題 | DR58，DPM1，DD22，DD23 | DD22,DD23,DPM1,DR58 | 无显示 | 无显示 | 通電不顯示 | 通電不顯示 | AL001 | AL001
6531 | Q公司 | 系列A | 系列A-0421-M | 2024-01-02 | Txx | Txx62569DBVR | 料號2510768214 | A已導入 | 1.ECN更換Txx62565（2510726214）--1/13 ECN 126A-231030 2. ASD產品打件請立即停止使用Txx62569，未上線打件的工單請改 用Txx62565: 2510726214，並HOLD 使用Txx62569的產品-1/31 ECN 126A-231057 3. HOLD Txx62569 2233周发料-- 2/8 4. 从BOM移除Txx62569--5/11 ECN 126A-234022 | T1 | Can Not Duplicate | Can Not Duplicate | 無法重現不良 | CND | 無失效零件 | 無失效零件 | U、W阻值异常 | U,W阻值异常 | IGBT U和W上下橋短路 | IGBT U和W上下橋短路 | 無失效現象 | 無失效現象
6534 | D公司 | 系列A | 系列A-0421-F | 2024-01-02 | Txx | Txx62569DBVR | 料號2510768214 | A已導入 | 1.ECN更換Txx62565（2510726214）--1/13 ECN 126A-231030 2. ASD產品打件請立即停止使用Txx62569，未上線打件的工單請改 用Txx62565: 2510726214，並HOLD 使用Txx62569的產品-1/31 ECN 126A-231057 3. HOLD Txx62569 2233周发料-- 2/8 4. 从BOM移除Txx62569--5/11 ECN 126A-234022 | B/I | Power Board | SPS Circuit | 原因不明 | 原因不明 | DZD7 | DZD7 | 检测 | 检测 | 通電一段時間後重啟不顯示 | 通電一段時間後重啟不顯示 | 電壓偵測偵測異常，伺服報警AL085 | 電壓偵測偵測異常,伺服報警AL085
6537 | V公司 | 系列A | 系列A-0421-F | 2023-12-29 | Txx | Txx62569DBVR | 料號2510768214 | A已導入 | 1.ECN更換Txx62565（2510726214）--1/13 ECN 126A-231030 2. ASD產品打件請立即停止使用Txx62569，未上線打件的工單請改 用Txx62565: 2510726214，並HOLD 使用Txx62569的產品-1/31 ECN 126A-231057 3. HOLD Txx62569 2233周发料-- 2/8 4. 从BOM移除Txx62569--5/11 ECN 126A-234022 | T1 | Power Board | INVERTER | 原因不明 | 功率模組 | DR28燒，DD22,DD23擊穿，IGBT炸 | DD22,DD23擊穿,DR28燒,IGBT炸 | 没按键 | 没按键 | BSW1、BSW2、BSW4、BSW5損壞 | BSW1,BSW2,BSW4,BSW5損壞 | DD22,DD23擊穿，IGBT炸 | DD22,DD23擊穿,IGBT炸
6540 | A公司 | 系列A | 系列A-0121-L | 2023-12-29 | Txx | Txx62569DBVR | 料號2510768214 | A已導入 | 1.ECN更換Txx62565（2510726214）--1/13 ECN 126A-231030 2. ASD產品打件請立即停止使用Txx62569，未上線打件的工單請改 用Txx62565: 2510726214，並HOLD 使用Txx62569的產品-1/31 ECN 126A-231057 3. HOLD Txx62569 2233周发料-- 2/8 4. 从BOM移除Txx62569--5/11 ECN 126A-234022 | T1 | Power Board | RST Rectifier Circuit | 製程-焊錫 | 製程問題 | DC75,DC76 | DC75,DC76 | 报警AL09F | 报警AL09F | 通電報警AL09F | 通電報警AL09F | DC75,DC76连锡 | DC75,DC76连锡
6543 | G公司 | 系列A | 系列A-1021-L | 2023-12-29 | Txx | Txx62569DBVR | 料號2510768214 | A已導入 | 1.ECN更換Txx62565（2510726214）--1/13 ECN 126A-231030 2. ASD產品打件請立即停止使用Txx62569，未上線打件的工單請改 用Txx62565: 2510726214，並HOLD 使用Txx62569的產品-1/31 ECN 126A-231057 3. HOLD Txx62569 2233周发料-- 2/8 4. 从BOM移除Txx62569--5/11 ECN 126A-234022 | T1 | Power Board | DCBUS Capacitor | 應用-輸入電壓 | 客戶應用 | DC3，DC81 | DC3,DC81 | 输入，输出坏 | 输入,输出坏 | PN短路 | PN短路 | 電容鼓包 | 電容鼓包
6546 | C公司 | 系列A | 系列A-1021-L | 2023-12-28 | Txx | Txx62569DBVR | 料號2510768214 | A已導入 | "1.ECN更換Txx62565（2510726214）--1/13 ECN 126A-231030 2. ASD產品打件請立即停止使用Txx62569，未上線打件的工單請改 用Txx62565: 2510726214，並HOLD 使用Txx62569的產品-1/31 ECN 126A-231057 3. HOLD Txx62569 2233周发料-- 2/8 4. 从BOM移除Txx62569--5/11 ECN 126A-234022 | T1 | Power Board | SPS Circuit | 製程-焊錫 | 製程問題 | DU1 | DU1 | 报AL001 | 报AL001 | AL001報警 | AL001報警 | DU1焊錫不良 | DU1焊錫不良
6549 | A公司 | 系列A | 系列A-0721-L | 2023-12-28 | Txx | Txx62569DBVR | 料號2510768214 | A已導入 | "1.ECN更換Txx62565（2510726214）--1/13 ECN 126A-231030 2. ASD產品打件請立即停止使用Txx62569，未上線打件的工單請改 用Txx62565: 2510726214，並HOLD 使用Txx62569的產品-1/31 ECN 126A-231057 3. HOLD Txx62569 2233周发料-- 2/8 4. 从BOM移除Txx62569--5/11 ECN 126A-234022 | T1 | Power Board | RST Rectifier Circuit | 其他 | 原因不明 | DD22 | DD22 | 报警AL044 | 报警AL044 | U28锡短 | U28锡短 | R相銅箔斷，DD22擊穿 | R相銅箔斷,DD22擊穿
6552 | I公司 | 系列A | 系列A-0721-L | 2023-12-28 | Txx | Txx62569DBVR | 料號2510768214 | A已導入 | "1.ECN更換Txx62565（2510726214）--1/13 ECN 126A-231030 2. ASD產品打件請立即停止使用Txx62569，未上線打件的工單請改 用Txx62565: 2510726214，並HOLD 使用Txx62569的產品-1/31 ECN 126A-231057 3. HOLD Txx62569 2233周发料-- 2/8 4. 从BOM移除Txx62569--5/11 ECN 126A-234022 | T1 | Can Not Duplicate | Can Not Duplicate | 無法重現不良 | CND | 無 | 無 | 无法使用 | 无法使用 | U2烧坏 | U2烧坏 | 產品帶馬達使能，伺服並無的異響，距離產品10cm以內，能聽相對微弱電磁聲音 | 產品帶馬達使能,伺服並無的異響,距離產品10cm以內,能聽相對微弱電磁聲音
6555 | G公司 | 系列A | 系列A-0721-L | 2023-10-10 | MxxN | Mxx10S51F6 | 料號216490100233 | X無對策 | 無 | T1 | Control Board | Pulse Output Circuit | 應用-接線錯誤 | 客戶應用 | U25、R203 | R203,U25 | 模块坏 | 模块坏 | IGBT損壞 | IGBT損壞 | U25 pin14(OA)對pin8(GND)短路，R203 Open | U25 pin14(OA)對pin8(GND)短路,R203 Open
6558 | N公司 | 系列A | 系列A-0721-L | 2023-12-28 | Txx | Txx62569DBVR | 料號 2510768214 | A已導入 | "1.ECN更換Txx62565（2510726214）--1/13 ECN 126A-231030 2. ASD產品打件請立即停止使用Txx62569，未上線打件的工單請改 用Txx62565: 2510726214，並HOLD 使用Txx62569的產品-1/31 ECN 126A-231057 3. HOLD Txx62569 2233周发料-- 2/8 4. 从BOM移除Txx62569--5/11 ECN 126A-234022 | T1 | Control Board | Pulse Output Circuit | 應用-接線錯誤 | 客戶應用 | U25、R203、ZD20 | R203,U25,ZD20 | 按键坏 | 按键坏 | BSW2、BSW4損壞 | BSW2,BSW4損壞 | U25 pin14(OA)對pin8(GND)短路，R203阻值變大，ZD20短路 | U25 pin14(OA)對pin8(GND)短路,R203阻值變大,ZD20短路
6561 | C公司 | 系列A | 系列A-1021-L | 2023-12-28 | Txx | Txx62569DBVR | 料號2510768214 | A已導入 | "1.ECN更換Txx62565（2510726214）--1/13 ECN 126A-231030 2. ASD產品打件請立即停止使用Txx62569，未上線打件的工單請改 用Txx62565: 2510726214，並HOLD 使用Txx62569的產品-1/31 ECN 126A-231057 3. HOLD Txx62569 2233周发料-- 2/8 4. 从BOM移除Txx62569--5/11 ECN 126A-234022 | T1 | Control Board | Pulse Output Circuit | 應用-接線錯誤 | 客戶應用 | U25、R203 | R203,U25 | 报083 | 报083 | IGBT擊穿 | IGBT擊穿 | U25 pin14(OA)對pin8(GND)短路，限流電阻R203 Open | U25 pin14(OA)對pin8(GND)短路,限流電阻R203 Open
6564 | X公司 | 系列A | 系列A-0721-L | 2023-12-28 | Txx | Txx62569DBVR | 料號2510768214 | A已導入 | "1.ECN更換Txx62565（2510726214）--1/13 ECN 126A-231030 2. ASD產品打件請立即停止使用Txx62569，未上線打件的工單請改 用Txx62565: 2510726214，並HOLD 使用Txx62569的產品-1/31 ECN 126A-231057 3. HOLD Txx62569 2233周发料-- 2/8 4. 从BOM移除Txx62569--5/11 ECN 126A-234022 | 不能攔截 | Power Board | SPS Circuit | 環境-異物 | 客戶應用 | DD22,DD23,DD1,DR1,DU1 | DD1,DD22,DD23,DR1,DU1 | 内部电源有问题 | 内部电源有问题 | 上电报警22 | 上电报警22 | 整流子击穿，DD1击穿，DR1open，DU1烧坏 | 整流子击穿,DD1击穿,DR1open,DU1烧坏
6567 | A公司 | 系列A | 系列A-0721-L | 2023-12-28 | Txx | Txx62569DBVR | 料號2510768214 | A已導入 | "1.ECN更換Txx62565（2510726214）--1/13 ECN 126A-231030 2. ASD產品打件請立即停止使用Txx62569，未上線打件的工單請改 用Txx62565: 2510726214，並HOLD 使用Txx62569的產品-1/31 ECN 126A-231057 3. HOLD Txx62569 2233周发料-- 2/8 4. 从BOM移除Txx62569--5/11 ECN 126A-234022 | T1 | Can Not Duplicate | Can Not Duplicate | 無法重現不良 | CND | 無失效零件 | 無失效零件 | 检测维修 | 检测维修 | 上电报警AL085 | 上电报警AL085 | 無失效現象 | 無失效現象
6570 | C公司 | 系列A | 系列A-0721-L | 2023-12-25 | Txx | Txx62569DBVR | 料號2510768214 | A已導入 | 1.ECN更換Txx62565（2510726214）--1/13 ECN 126A-231030 2. ASD產品打件請立即停止使用Txx62569，未上線打件的工單請改 用Txx62565: 2510726214，並HOLD 使用Txx62569的產品-1/31 ECN 126A-231057 3. HOLD Txx62569 2233周发料-- 2/8 4. 从BOM移除Txx62569--5/11 ECN 126A-234022 | T1 | Can Not Duplicate | Can Not Duplicate | 無法重現不良 | CND | 無 | 無 | 无显示 | 无显示 | J10 PAD 断 | J10 PAD 断 | 無 | 無
6573 | A公司 | 系列A | 系列A-1021-L | 2023-12-28 | Txx | Txx62569DBVR | 料號2510768214 | A已導入 | "1.ECN更換Txx62565（2510726214）--1/13 ECN 126A-231030 2. ASD產品打件請立即停止使用Txx62569，未上線打件的工單請改 用Txx62565: 2510726214，並HOLD 使用Txx62569的產品-1/31 ECN 126A-231057 3. HOLD Txx62569 2233周发料-- 2/8 4. 从BOM移除Txx62569--5/11 ECN 126A-234022 | B/I | Power Board | Terminal Block (DTB1, DTB2…) | 應用-外力損壞 | 客戶應用 | DTB1 | DTB1 | 烧坏 | 烧坏 | 无显示 | 无显示 | R相端子螺絲損壞 | R相端子螺絲損壞
6576 | D公司 | 系列A | 系列A-0721-F | 2023-12-25 | Txx | Txx62569DBVR | 料號2510768214 | A已導入 | 1.ECN更換Txx62565（2510726214）--1/13 ECN 126A-231030 2. ASD產品打件請立即停止使用Txx62569，未上線打件的工單請改 用Txx62565: 2510726214，並HOLD 使用Txx62569的產品-1/31 ECN 126A-231057 3. HOLD Txx62569 2233周发料-- 2/8 4. 从BOM移除Txx62569--5/11 ECN 126A-234022 | B/I | Power Board | Brake Circuit | 環境-異物 | 客戶環境 | DQ2 | DQ2 | 黑屏 | 黑屏 | 无显示 | 无显示 | 内部鐵粉污染嚴重，DZD8被客戶自行拆除，DQ2擊穿，回聲電阻阻值變大 | 内部鐵粉污染嚴重,DZD8被客戶自行拆除,DQ2擊穿,回聲電阻阻值變大
6579 | X公司 | 系列A | 系列A-0421-L | 2023-12-28 | Txx | Txx62569DBVR | 料號2510768214 | A已導入 | "1.ECN更換Txx62565（2510726214）--1/13 ECN 126A-231030 2. ASD產品打件請立即停止使用Txx62569，未上線打件的工單請改 用Txx62565: 2510726214，並HOLD 使用Txx62569的產品-1/31 ECN 126A-231057 3. HOLD Txx62569 2233周发料-- 2/8 4. 从BOM移除Txx62569--5/11 ECN 126A-234022 | T1 | Power Board | DCBUS Capacitor | 應用-輸入電壓 | 客戶應用 | DC81、DC82、DC83、DC84 | DC81,DC82,DC83,DC84 | 启动慢，编码器报警 | 启动慢,编码器报警 | 通電報警AL011 | 通電報警AL011 | DC81、DC82、DC83、DC84和鼓包 | DC81,DC82,DC83,DC84和鼓包
6582 | N公司 | 系列A | 系列A-0421-L | 2023-12-14 | Cxx | 無 | 料號無 | G對策導入后再發 | 1.ECN NO：126A-229034已生效，B3 / E3 / V3 200V全系列機種，端子台DKx變更為Cxx 2.E3/V3导入时间23年1月，B3导入时间23年4月 | T1 | Power Board | Terminal Block (DTB1, DTB2…) | 應用-外力損壞 | 客戶應用 | DTB1 | DTB1 | 通电不亮 | 通电不亮 | UVW下橋擊穿，W上橋開路 | UVW下橋擊穿,W上橋開路 | R相端子螺絲卡死 | R相端子螺絲卡死
6585 | J公司 | 系列A | 系列A-0421-L | 2023-12-25 | Txx | Txx62569DBVR | 料號2510768214 | A已導入 | 1.ECN更換Txx62565（2510726214）--1/13 ECN 126A-231030 2. ASD產品打件請立即停止使用Txx62569，未上線打件的工單請改 用Txx62565: 2510726214，並HOLD 使用Txx62569的產品-1/31 ECN 126A-231057 3. HOLD Txx62569 2233周发料-- 2/8 4. 从BOM移除Txx62569--5/11 ECN 126A-234022 | T1 | Power Board | SPS Circuit | 原因不明 | 原因不明 | DR1 | DR1 | 编码器输出没反馈，有问题/新机 | 编码器输出没反馈,有问题/新机 | U25 Pin13、14開路 | U25 Pin13,14開路 | DR1開裂損壞 | DR1開裂損壞
6588 | A公司 | 系列A | 系列A-0421-L | 2023-12-28 | Txx | Txx62569DBVR | 料號 2510768214 | A已導入 | "1.ECN更換Txx62565（2510726214）--1/13 ECN 126A-231030 2. ASD產品打件請立即停止使用Txx62569，未上線打件的工單請改 用Txx62565: 2510726214，並HOLD 使用Txx62569的產品-1/31 ECN 126A-231057 3. HOLD Txx62569 2233周发料-- 2/8 4. 从BOM移除Txx62569--5/11 ECN 126A-234022 | 不能攔截 | Power Board | Internal Connector (J1, DJ2, EJ3…) | 製程-焊錫 | 製程問題 | DJ1 | DJ1 | 检测维修 | 检测维修 | 伺服功能正常 | 伺服功能正常 | 回升电阻发热 | 回升电阻发热
6591 | G公司 | 系列A | 系列A-0721-M | 2023-12-14 | Txx | Txx320F28374DPTPT | 料號2611309608 | G對策導入后再發 | 1.優化測具探針Over travel行程參數，由原來的110μm變更為90μm (2020/10/21導入) 2.限制測具探針Touch down次數，由原來沒有限制次數減少為最多8次(2020/10/21導入) 3.厂商在2023年6月导入VPC生产技术 | T1 | Power Board | INVERTER | 原因不明 | 設計問題 | DPM1 | DPM1 | USB通讯不良 | USB通讯不良 | 上電報警06 | 上電報警06 | 過流 | 過流
6594 | A公司 | 系列A | 系列A-0421-L | 2023-12-26 | Txx | Txx320F28374DPTPT | 料號2611309608 | A已導入 | 1.優化測具探針Over travel行程參數，由原來的110μm變更為90μm (2020/10/21導入) 2.限制測具探針Touch down次數，由原來沒有限制次數減少為最多8次(2020/10/21導入) 3.厂商在2023年6月导入VPC生产技术 | T1 | Power Board | Soft-Start Circuit | 原因不明 | 原因不明 | DR28 | DR28 | 不显示 | 不显示 | 通電不顯示 | 通電不顯示 | 软起电阻炸 | 软起电阻炸
6597 | B公司 | 系列A | 系列A-0721-E | 2023-12-26 | Txx | Txx62569 | 料號2510768214 | A已導入 | 1.ECN更換Txx62565（2510726214）--1/13 ECN 126A-231030 2.ASD產品打件請立即停止使用Txx62569（2510768214），未上線打件的工單請改用Txx62565: 2510726214，並HOLD 使用Txx62569的產品-1/31 ECN 126A-231057 3.HOLD Txx62569 2233周发料-- 2/8 4.从BOM移除Txx62569--5/11 ECN 126A-234022 | T1 | Power Board | Terminal Block (DTB1, DTB2…) | 應用-外力損壞 | 客戶應用 | DTB1 | DTB1 | 其他(上电不显示) | 其他(上电不显示) | 上電無顯示 | 上電無顯示 | L2相端子螺絲損壞 | L2相端子螺絲損壞
6600 | B公司 | 系列A | 系列A-0421-M | 2023-12-22 | Txx | Txx62569 | 料號2510768214 | A已導入 | 1.ECN更換Txx62565（2510726214）--1/13 ECN 126A-231030 2.ASD產品打件請立即停止使用Txx62569（2510768214），未上線打件的工單請改用Txx62565: 2510726214，並HOLD 使用Txx62569的產品-1/31 ECN 126A-231057 3.HOLD Txx62569 2233周发料-- 2/8 4.从BOM移除Txx62569--5/11 ECN 126A-234022 | T1 | Control Board | External Connector (CN1, CN2…) | 應用-外力損壞 | 客戶應用 | J11 | J11 | 上电没反应 | 上电没反应 | 通電不顯示 | 通電不顯示 | CN4损坏 | CN4损坏
6603 | D公司 | 系列A | 系列A-0421-F | 2023-12-18 | Txx | Txx62569DBVR | 料號2510768214 | A已導入 | "1.ECN更換Txx62565（2510726214）--1/13 ECN 126A-231030 2. ASD產品打件請立即停止使用Txx62569，未上線打件的工單請改 用Txx62565: 2510726214，並HOLD 使用Txx62569的產品-1/31 ECN 126A-231057 3. HOLD Txx62569 2233周发料-- 2/8 4. 从BOM移除Txx62569--5/11 ECN 126A-234022 " | T1 | Control Board | DC-DC Power Circuit | 原因不明 | 原因不明 | R224、R222、R15、U44、U33、U24 | R15,R222,R224,U24,U33,U44 | 黑屏 | 黑屏 | DQ2打火 | DQ2打火 | DI8輸入限流電阻R224燒壞，DGND-AGND之間的電阻R222燒壞，電源系統全部擊穿 | DI8輸入限流電阻R224燒壞,DGND-AGND之間的電阻R222燒壞,電源系統全部擊穿
6606 | Q公司 | 系列A | 系列A-0421-E | 2023-12-18 | Txx | Txx62569DBVR | 料號2510768214 | A已導入 | "1.ECN更換Txx62565（2510726214）--1/13 ECN 126A-231030 2. ASD產品打件請立即停止使用Txx62569，未上線打件的工單請改 用Txx62565: 2510726214，並HOLD 使用Txx62569的產品-1/31 ECN 126A-231057 3. HOLD Txx62569 2233周发料-- 2/8 4. 从BOM移除Txx62569--5/11 ECN 126A-234022 " | T1 | Power Board | INVERTER | 原因不明 | 功率模組 | DPM1 | DPM1 | D02一直有输出 | D02一直有输出 | Q13擊穿 | Q13擊穿 | U相上桥短路 | U相上桥短路
6609 | G公司 | 系列A | 系列A-0421-L | 2023-12-18 | Txx | Txx62569DBVR | 料號2510768214 | A已導入 | "1.ECN更換Txx62565（2510726214）--1/13 ECN 126A-231030 2. ASD產品打件請立即停止使用Txx62569，未上線打件的工單請改 用Txx62565: 2510726214，並HOLD 使用Txx62569的產品-1/31 ECN 126A-231057 3. HOLD Txx62569 2233周发料-- 2/8 4. 从BOM移除Txx62569--5/11 ECN 126A-234022 " | T1 | Can Not Duplicate | Can Not Duplicate | 無法重現不良 | CND | 無 | 無 | 输出坏 | 输出坏 | IGBT U下橋擊穿 | IGBT U下橋擊穿 | 無 | 無
6612 | G公司 | 系列A | 系列A-0421-L | 2023-12-20 | Txx | Txx62569DBVR | 料號2510768214 | A已導入 | "1.ECN更換Txx62565（2510726214）--1/13 ECN 126A-231030 2. ASD產品打件請立即停止使用Txx62569，未上線打件的工單請改 用Txx62565: 2510726214，並HOLD 使用Txx62569的產品-1/31 ECN 126A-231057 3. HOLD Txx62569 2233周发料-- 2/8 4. 从BOM移除Txx62569--5/11 ECN 126A-234022 " | T1 | Can Not Duplicate | Can Not Duplicate | 無法重現不良 | CND | 無 | 無 | 输出坏 | 输出坏 | IGBT U下橋擊穿 | IGBT U下橋擊穿 | 無 | 無
6615 | I公司 | 系列A | 系列A-0121-L | 2023-12-18 | Txx | Txx62569DBVR | 料號2510768214 | A已導入 | "1.ECN更換Txx62565（2510726214）--1/13 ECN 126A-231030 2. ASD產品打件請立即停止使用Txx62569，未上線打件的工單請改 用Txx62565: 2510726214，並HOLD 使用Txx62569的產品-1/31 ECN 126A-231057 3. HOLD Txx62569 2233周发料-- 2/8 4. 从BOM移除Txx62569--5/11 ECN 126A-234022 " | T1 | Can Not Duplicate | Can Not Duplicate | 無法重現不良 | CND | 無 | 無 | 新机不良 | 新机不良 | BSW1、BSW4損壞 | BSW1,BSW4損壞 | 無 | 無
6618 | B公司 | 系列A | 系列A-0421-L | 2023-12-18 | Txx | Txx62569DBVR | 料號2510768214 | A已導入 | "1.ECN更換Txx62565（2510726214）--1/13 ECN 126A-231030 2. ASD產品打件請立即停止使用Txx62569，未上線打件的工單請改 用Txx62565: 2510726214，並HOLD 使用Txx62569的產品-1/31 ECN 126A-231057 3. HOLD Txx62569 2233周发料-- 2/8 4. 从BOM移除Txx62569--5/11 ECN 126A-234022 " | 不能攔截 | Can Not Duplicate | Can Not Duplicate | 無法重現不良 | CND | 無 | 無 | 上电没反应 | 上电没反应 | 伺服功能正常 | 伺服功能正常 | 無 | 無
6621 | M公司 | 系列A | 系列A-0421-L | 2023-12-18 | Mxx | Mxx20S92F6-AG | 料號216490200133 | W未導入 | E3 200V 1.5KW 3KW有 AL02F , 其餘沒有AL02C AL02F | 不能攔截 | Can Not Duplicate | Can Not Duplicate | 無法重現不良 | CND | 無 | 無 | 偶发上电无显示 | 偶发上电无显示 | 伺服功能正常 | 伺服功能正常 | 無 | 無
6624 | I公司 | 系列A | 系列A-0421-L | 2023-12-26 | Txx | Txx62569DBVR | 料號2510768214 | A已導入 | "1.ECN更換Txx62565（2510726214）--1/13 ECN 126A-231030 2. ASD產品打件請立即停止使用Txx62569，未上線打件的工單請改 用Txx62565: 2510726214，並HOLD 使用Txx62569的產品-1/31 ECN 126A-231057 3. HOLD Txx62569 2233周发料-- 2/8 4. 从BOM移除Txx62569--5/11 ECN 126A-234022 " | B/I | Can Not Duplicate | Can Not Duplicate | 無法重現不良 | CND | 無 | 無 | 無 | 無 | 通電不顯示 | 通電不顯示 | 無 | 無
6627 | B公司 | 系列A | 系列A-0421-E | 2023-12-26 | Txx | Txx62569DBVR | 料號2510768214 | A已導入 | "1.ECN更換Txx62565（2510726214）--1/13 ECN 126A-231030 2. ASD產品打件請立即停止使用Txx62569，未上線打件的工單請改 用Txx62565: 2510726214，並HOLD 使用Txx62569的產品-1/31 ECN 126A-231057 3. HOLD Txx62569 2233周发料-- 2/8 4. 从BOM移除Txx62569--5/11 ECN 126A-234022 " | T1 | Can Not Duplicate | Can Not Duplicate | 無法重現不良 | CND | 無 | 無 | 上电没反应 | 上电没反应 | 通電不顯示 | 通電不顯示 | 無 | 無
6630 | H公司 | 系列A | 系列A-1521-L | 2023-12-22 | Txx | Txx62569DBVR | 料號2510768214 | A已導入 | "1.ECN更換Txx62565（2510726214）--1/13 ECN 126A-231030 2. ASD產品打件請立即停止使用Txx62569，未上線打件的工單請改 用Txx62565: 2510726214，並HOLD 使用Txx62569的產品-1/31 ECN 126A-231057 3. HOLD Txx62569 2233周发料-- 2/8 4. 从BOM移除Txx62569--5/11 ECN 126A-234022 " | T1 | Power Board | INVERTER | 環境-污染 | 客戶應用 | DC54 | DC54 | 無顯示 | 無顯示 | DSP問題，DSP_CLK腳位低阻抗 | DSP問題,DSP_CLK腳位低阻抗 | DC54底部N和W打火，P和U打火 | DC54底部N和W打火,P和U打火
6633 | R公司 | 系列A | 系列A-1021-L | 2023-12-18 | Txx | Txx62569DBVR | 料號2510768214 | A已導入 | "1.ECN更換Txx62565（2510726214）--1/13 ECN 126A-231030 2. ASD產品打件請立即停止使用Txx62569，未上線打件的工單請改 用Txx62565: 2510726214，並HOLD 使用Txx62569的產品-1/31 ECN 126A-231057 3. HOLD Txx62569 2233周发料-- 2/8 4. 从BOM移除Txx62569--5/11 ECN 126A-234022 " | T1 | Control Board | DSP Circuit | 製程-焊錫 | 製程問題 | U1 | U1 | 無法顯示; | 無法顯示; | IGBT擊穿 | IGBT擊穿 | U1焊锡不良 | U1焊锡不良
6636 | P公司 | 系列A | 系列A-0421-L | 2023-12-25 | Txx | Txx62569DBVR | 料號2510768214 | A已導入 | "1.ECN更換Txx62565（2510726214）--1/13 ECN 126A-231030 2. ASD產品打件請立即停止使用Txx62569，未上線打件的工單請改 用Txx62565: 2510726214，並HOLD 使用Txx62569的產品-1/31 ECN 126A-231057 3. HOLD Txx62569 2233周发料-- 2/8 4. 从BOM移除Txx62569--5/11 ECN 126A-234022 " | T1 | Control Board | Can Not Duplicate | 無法重現不良 | 原因不明 | 無 | 無 | 报警AL09F | 报警AL09F | IGBT損壞，DR58、DR28損壞 | IGBT損壞,DR58,DR28損壞 | 通訊正常 | 通訊正常
6639 | M公司 | 系列A | 系列A-0421-L | 2023-12-25 | Txx | Txx62569DBVR | 料號2510768214 | A已導入 | "1.ECN更換Txx62565（2510726214）--1/13 ECN 126A-231030 2. ASD產品打件請立即停止使用Txx62569，未上線打件的工單請改 用Txx62565: 2510726214，並HOLD 使用Txx62569的產品-1/31 ECN 126A-231057 3. HOLD Txx62569 2233周发料-- 2/8 4. 从BOM移除Txx62569--5/11 ECN 126A-234022 " | B/I | Control Board | DSP Circuit | 應用-接線錯誤 | 客戶應用 | U1,L1,J1 | J1,L1,U1 | 偶发上电无显示 | 偶发上电无显示 | 通電不顯示 | 通電不顯示 | 外部接線異常 | 外部接線異常
6642 | G公司 | 系列A | 系列A-0721-E | 2023-12-22 | Mxx | Mxx20S92F6-AG | 料號216490200133 | W未導入 | E3 200V 1.5KW 3KW有 AL02F , 其餘沒有AL02C AL02F | T1 | Control Board | External Connector (CN1, CN2…) | 應用-接線錯誤 | 客戶應用 | J1 | J1 | AL011 | AL011 | 報警AL011 | 報警AL011 | J1處銅箔燒碳化 | J1處銅箔燒碳化
6645 | C公司 | 系列A | 系列A-0721-L | 2023-12-18 | Mxx | Mxx20S92F6-AG | 料號216490200133 | W未導入 | E3 200V 1.5KW 3KW有 AL02F , 其餘沒有AL02C AL02F | T1 | Power Board | INVERTER | 原因不明 | 功率模組 | DD22，DPM1 | DD22,DPM1 | 无显示 | 无显示 | J10 PAD 断 | J10 PAD 断 | RS銅箔斷，DD22擊穿，IGBT炸 | RS銅箔斷,DD22擊穿,IGBT炸
6648 | D公司 | 系列A | 系列A-0421-F | 2023-12-21 | Txx | Txx62569DBVR | 料號2510768214 | A已導入 | "1.ECN更換Txx62565（2510726214）--1/13 ECN 126A-231030 2. ASD產品打件請立即停止使用Txx62569，未上線打件的工單請改 用Txx62565: 2510726214，並HOLD 使用Txx62569的產品-1/31 ECN 126A-231057 3. HOLD Txx62569 2233周发料-- 2/8 4. 从BOM移除Txx62569--5/11 ECN 126A-234022 | 不能攔截 | Power Board | INVERTER | 原因不明 | 功率模組 | DPM1、DU2、DR58 | DPM1,DR58,DU2 | 报009 | 报009 | W上桥高温输出缺相 | W上桥高温输出缺相 | DR58炸，IGBT炸，DU2擊穿 | DR58炸,IGBT炸,DU2擊穿
6651 | C公司 | 系列A | 系列A-0721-L | 2023-12-21 | Txx | Txx62569DBVR | 料號2510768214 | A已導入 | "1.ECN更換Txx62565（2510726214）--1/13 ECN 126A-231030 2. ASD產品打件請立即停止使用Txx62569，未上線打件的工單請改 用Txx62565: 2510726214，並HOLD 使用Txx62569的產品-1/31 ECN 126A-231057 3. HOLD Txx62569 2233周发料-- 2/8 4. 从BOM移除Txx62569--5/11 ECN 126A-234022 | 不能攔截 | Can Not Duplicate | Can Not Duplicate | 無法重現不良 | CND | 無失效零件 | 無失效零件 | 报警085 | 报警085 | 伺服功能正常 | 伺服功能正常 | 無失效現象 | 無失效現象
6654 | A公司 | 系列A | 系列A-0421-E | 2023-12-21 | Txx | Txx62569DBVR | 料號2510768214 | A已導入 | "1.ECN更換Txx62565（2510726214）--1/13 ECN 126A-231030 2. ASD產品打件請立即停止使用Txx62569，未上線打件的工單請改 用Txx62565: 2510726214，並HOLD 使用Txx62569的產品-1/31 ECN 126A-231057 3. HOLD Txx62569 2233周发料-- 2/8 4. 从BOM移除Txx62569--5/11 ECN 126A-234022 | 不能攔截 | Control Board | DSP Circuit | 應用-接線錯誤 | 客戶應用 | U1,L1,J1 | J1,L1,U1 | 检测维修 | 检测维修 | 伺服功能正常 | 伺服功能正常 | 外部接線異常 | 外部接線異常
6657 | H公司 | 系列A | 系列A-1021-M | 2023-12-21 | Txx | Txx62569DBVR | 料號2510768214 | A已導入 | "1.ECN更換Txx62565（2510726214）--1/13 ECN 126A-231030 2. ASD產品打件請立即停止使用Txx62569，未上線打件的工單請改 用Txx62565: 2510726214，並HOLD 使用Txx62569的產品-1/31 ECN 126A-231057 3. HOLD Txx62569 2233周发料-- 2/8 4. 从BOM移除Txx62569--5/11 ECN 126A-234022 | 不能攔截 | Power Board | INVERTER | 原因不明 | 功率模組 | DPM1 | DPM1 | 其他(黑屏) | 其他(黑屏) | 異物污染 | 異物污染 | IGBT V上橋擊穿 | IGBT V上橋擊穿
6660 | C公司 | 系列A | 系列A-0721-L | 2023-12-21 | Txx | Txx62569DBVR | 料號2510768214 | A已導入 | "1.ECN更換Txx62565（2510726214）--1/13 ECN 126A-231030 2. ASD產品打件請立即停止使用Txx62569，未上線打件的工單請改 用Txx62565: 2510726214，並HOLD 使用Txx62569的產品-1/31 ECN 126A-231057 3. HOLD Txx62569 2233周发料-- 2/8 4. 从BOM移除Txx62569--5/11 ECN 126A-234022 | B/I | Can Not Duplicate | Can Not Duplicate | 無法重現不良 | CND | 無 | 無 | 无显示 | 无显示 | 无显示 | 无显示 | 無 | 無
6663 | A公司 | 系列A | 系列A-0421-L | 2023-12-21 | Txx | Txx62569DBVR | 料號2510768214 | A已導入 | "1.ECN更換Txx62565（2510726214）--1/13 ECN 126A-231030 2. ASD產品打件請立即停止使用Txx62569，未上線打件的工單請改 用Txx62565: 2510726214，並HOLD 使用Txx62569的產品-1/31 ECN 126A-231057 3. HOLD Txx62569 2233周发料-- 2/8 4. 从BOM移除Txx62569--5/11 ECN 126A-234022 | T1 | Can Not Duplicate | Can Not Duplicate | 無法重現不良 | CND | 无 | 无 | 报AL001 | 报AL001 | IGBT U上橋擊穿 | IGBT U上橋擊穿 | 功能正常 | 功能正常
6666 | W公司 | 系列A | 系列A-1021-L | 2023-12-25 | Txx | Txx62569 | 料號2510768214 | A已導入 | 1.ECN更換Txx62565（2510726214）--1/13 ECN 126A-231030 2.ASD產品打件請立即停止使用Txx62569（2510768214），未上線打件的工單請改用Txx62565: 2510726214，並HOLD 使用Txx62569的產品-1/31 ECN 126A-231057 3.HOLD Txx62569 2233周发料-- 2/8 4.从BOM移除Txx62569--5/11 ECN 126A-234022 | T1 | Control Board | Internal Connector (J1, DJ2, EJ3…) | 製程-組立 | 製程問題 | J10 | J10 | 其他(批次问题。) | 其他(批次问题。) | 端子粘膠 | 端子粘膠 | J10連同銅箔脫落,七段顯示有被撞壓的痕跡，USB口變形 | J10連同銅箔脫落,七段顯示有被撞壓的痕跡,USB口變形
6669 | C公司 | 系列A | 系列A-0721-L | 2023-12-14 | Txx | Txx62569 | 料號2510768214 | A已導入 | 1.ECN更換Txx62565（2510726214）--1/13 ECN 126A-231030 2.ASD產品打件請立即停止使用Txx62569（2510768214），未上線打件的工單請改用Txx62565: 2510726214，並HOLD 使用Txx62569的產品-1/31 ECN 126A-231057 3.HOLD Txx62569 2233周发料-- 2/8 4.从BOM移除Txx62569--5/11 ECN 126A-234022 | T1 | Power Board | INVERTER | 原因不明 | 功率模組 | DPM1 | DPM1 | AL09F | AL09F | 5VD GD短路 | 5VD GD短路 | 过流 | 过流
6672 | C公司 | 系列A | 系列A-0721-M | 2023-12-25 | Txx | Txx62569 | 料號2510768214 | A已導入 | 1.ECN更換Txx62565（2510726214）--1/13 ECN 126A-231030 2.ASD產品打件請立即停止使用Txx62569（2510768214），未上線打件的工單請改用Txx62565: 2510726214，並HOLD 使用Txx62569的產品-1/31 ECN 126A-231057 3.HOLD Txx62569 2233周发料-- 2/8 4.从BOM移除Txx62569--5/11 ECN 126A-234022 | 不能攔截 | Control Board | Encoder Circuit | 應用-接線錯誤 | 客戶應用 | U21 | U21 | 待检测 | 待检测 | 大量金屬粉污染 | 大量金屬粉污染 | U21燒壞 | U21燒壞
6675 | C公司 | 系列A | 系列A-0721-M | 2023-12-26 | Cxx赛德 | 無 | 料號無 | A已導入 | 1.ECN NO：126A-229034已生效，B3 / E3 / V3 200V全系列機種，端子台DKx變更為Cxx 2.E3/V3导入时间23年1月，B3导入时间23年4月 | 不能攔截 | Can Not Duplicate | Can Not Duplicate | 無法重現不良 | CND | 功能正常 | 功能正常 | 待检测 | 待检测 | 大量金屬粉污染 | 大量金屬粉污染 | 功能正常 | 功能正常
6678 | C公司 | 系列A | 系列A-0721-L | 2023-12-25 | Txx | Txx62569 | 料號2510768214 | A已導入 | 1.ECN更換Txx62565（2510726214）--1/13 ECN 126A-231030 2.ASD產品打件請立即停止使用Txx62569（2510768214），未上線打件的工單請改用Txx62565: 2510726214，並HOLD 使用Txx62569的產品-1/31 ECN 126A-231057 3.HOLD Txx62569 2233周发料-- 2/8 4.从BOM移除Txx62569--5/11 ECN 126A-234022 | 不能攔截 | Power Board | Terminal Block (DTB1, DTB2…) | 應用-外力損壞 | 客戶應用 | DTB1 | DTB1 | 报006和009，有时候识别不到，不会走，有时候瞬间返回的时候它不动，反转的时候不会动，导致报警 | 报006和009,有时候识别不到,不会走,有时候瞬间返回的时候它不动,反转的时候不会动,导致报警 | 伺服功能正常 | 伺服功能正常 | R相端子螺絲損壞 | R相端子螺絲損壞
6681 | L公司 | 系列A | 系列A-0421-L | 2023-12-25 | Txx | Txx62569 | 料號2510768214 | A已導入 | 1.ECN更換Txx62565（2510726214）--1/13 ECN 126A-231030 2.ASD產品打件請立即停止使用Txx62569（2510768214），未上線打件的工單請改用Txx62565: 2510726214，並HOLD 使用Txx62569的產品-1/31 ECN 126A-231057 3.HOLD Txx62569 2233周发料-- 2/8 4.从BOM移除Txx62569--5/11 ECN 126A-234022 | T1 | Control Board | DSP Circuit | 材料-IC | 材料問題 | U1 | U1 | 上電無顯示 | 上電無顯示 | DC52鼓包、輸入RS銅箔熔 | DC52鼓包,輸入RS銅箔熔 | 測試probe導致pad crack | 測試probe導致pad crack
6684 | J公司 | 系列A | 系列A-1021-L | 2023-12-25 | Txx | Txx62569 | 料號2510768214 | A已導入 | 1.ECN更換Txx62565（2510726214）--1/13 ECN 126A-231030 2.ASD產品打件請立即停止使用Txx62569（2510768214），未上線打件的工單請改用Txx62565: 2510726214，並HOLD 使用Txx62569的產品-1/31 ECN 126A-231057 3.HOLD Txx62569 2233周发料-- 2/8 4.从BOM移除Txx62569--5/11 ECN 126A-234022 | 不能攔截 | Can Not Duplicate | Can Not Duplicate | 無法重現不良 | CND | 無 | 無 | AL083 | AL083 | 伺服功能正常 | 伺服功能正常 | 無 | 無
6687 | A公司 | 系列A | 系列A-0421-L | 2023-12-22 | Txx | Txx62569DBVR | 料號2510768214 | A已導入 | 1.ECN更換Txx62565（2510726214）--1/13 ECN 126A-231030 2. ASD產品打件請立即停止使用Txx62569，未上線打件的工單請改 用Txx62565: 2510726214，並HOLD 使用Txx62569的產品-1/31 ECN 126A-231057 3. HOLD Txx62569 2233周发料-- 2/8 4. 从BOM移除Txx62569--5/11 ECN 126A-234022 | T1 | Can Not Duplicate | Can Not Duplicate | 無法重現不良 | CND | 無 | 無 | 显示屏不亮 | 显示屏不亮 | 通電不顯示 | 通電不顯示 | 無 | 無
6690 | D公司 | 系列A | 系列A-0721-F | 2023-12-20 | Dxx | Dxx0612EHD | 料號3620643811 | W未導入 | 評估導入臨時對策，風扇上電44%的Duty運轉 | 不能攔截 | Power Board | Terminal Block (DTB1, DTB2…) | 應用-外力損壞 | 客戶應用 | DTB1 | DTB1 | 原点丢失，正反转不行 | 原点丢失,正反转不行 | 伺服功能正常 | 伺服功能正常 | RS相端子螺絲損壞 | RS相端子螺絲損壞
6693 | G公司 | 系列A | 系列A-0721-E | 2023-12-26 | Mxx | Mxx20S92F6-AG | 料號216490200133 | W未導入 | E3 200V 1.5KW 3KW有 AL02F , 其餘沒有AL02C AL02F | T1 | Can Not Duplicate | Can Not Duplicate | 無法重現不良 | CND | 無 | 無 | 其他(无通讯) | 其他(无通讯) | DC-DC電路重工不良 | DC-DC電路重工不良 | 無 | 無
6696 | A公司 | 系列A | 系列A-0421-L | 2023-12-21 | Txx | Txx62569DBVR | 料號2510768214 | A已導入 | "1.ECN更換Txx62565（2510726214）--1/13 ECN 126A-231030 2. ASD產品打件請立即停止使用Txx62569，未上線打件的工單請改 用Txx62565: 2510726214，並HOLD 使用Txx62569的產品-1/31 ECN 126A-231057 3. HOLD Txx62569 2233周发料-- 2/8 4. 从BOM移除Txx62569--5/11 ECN 126A-234022 | T1 | Power Board | Brake Circuit | 環境-污染 | 客戶環境 | DQ2 | DQ2 | 检测维修 | 检测维修 | 通電不顯示 | 通電不顯示 | DQ2打火擊穿 | DQ2打火擊穿
6699 | I公司 | 系列A | 系列A-0421-L | 2023-12-21 | Txx | Txx62569DBVR | 料號2510768214 | A已導入 | "1.ECN更換Txx62565（2510726214）--1/13 ECN 126A-231030 2. ASD產品打件請立即停止使用Txx62569，未上線打件的工單請改 用Txx62565: 2510726214，並HOLD 使用Txx62569的產品-1/31 ECN 126A-231057 3. HOLD Txx62569 2233周发料-- 2/8 4. 从BOM移除Txx62569--5/11 ECN 126A-234022 | 包裝 | Can Not Duplicate | Can Not Duplicate | 無法重現不良 | CND | 無 | 無 | MODE键坏 | MODE键坏 | BSW1損壞 | BSW1損壞 | 無 | 無
6702 | C公司 | 系列A | 系列A-0421-L | 2023-12-15 | Txx | Txx62569DBVR | 料號2510768214 | A已導入 | 1.ECN更換Txx62565（2510726214）--1/13 ECN 126A-231030 2. ASD產品打件請立即停止使用Txx62569，未上線打件的工單請改 用Txx62565: 2510726214，並HOLD 使用Txx62569的產品-1/31 ECN 126A-231057 3. HOLD Txx62569 2233周发料-- 2/8 4. 从BOM移除Txx62569--5/11 ECN 126A-234022 | B/I | Can Not Duplicate | Can Not Duplicate | 無法重現不良 | CND | 無 | 無 | 参数全部导入，屏幕操作没反应，编码器线拔了也户显示AL011 | 参数全部导入,屏幕操作没反应,编码器线拔了也户显示AL011 | 通電一段時間後死機 | 通電一段時間後死機 | 伺服功能正常 | 伺服功能正常
6705 | S公司 | 系列A | 系列A-0721-E | 2024-02-21 | 無 | 無 | 料號無 | A已導入 | 1.ECN更換Txx62565（2510726214）--1/13 ECN 126A-231030 2.ASD產品打件請立即停止使用Txx62569（2510768214），未上線打件的工單請改用Txx62565: 2510726214，並HOLD 使用Txx62569的產品-1/31 ECN 126A-231057 3.HOLD Txx62569 2233周发料-- 2/8 4.从BOM移除Txx62569--5/11 ECN 126A-234022 | T1 | Power Board | Brake Circuit | 原因不明 | 原因不明 | DR28、回聲電阻 | DR28,回聲電阻 | 烧了 | 烧了 | 上電無顯示 | 上電無顯示 | 軟起電阻DR28燒壞，回聲電阻Open，銅箔燒壞 | 軟起電阻DR28燒壞,回聲電阻Open,銅箔燒壞
6708 | C公司 | 系列A | 系列A-1021-L | 2024-02-21 | 無 | 無 | 料號無 | A已導入 | 1.ECN更換Txx62565（2510726214）--1/13 ECN 126A-231030 2.ASD產品打件請立即停止使用Txx62569（2510768214），未上線打件的工單請改用Txx62565: 2510726214，並HOLD 使用Txx62569的產品-1/31 ECN 126A-231057 3.HOLD Txx62569 2233周发料-- 2/8 4.从BOM移除Txx62569--5/11 ECN 126A-234022 | T1 | Power Board | INVERTER | 原因不明 | 功率模組 | 無 | 無 | 黑屏 | 黑屏 | U43輸出異常 | U43輸出異常 | IGBT控制側 pin20(COM)對pin18(VFO) Open | IGBT控制側 pin20(COM)對pin18(VFO) Open
6711 | C公司 | 系列A | 系列A-0721-L | 2024-02-21 | Txx | Txx62569 | 料號2510768214 | A已導入 | 1.ECN更換Txx62565（2510726214）--1/13 ECN 126A-231030 2.ASD產品打件請立即停止使用Txx62569（2510768214），未上線打件的工單請改用Txx62565: 2510726214，並HOLD 使用Txx62569的產品-1/31 ECN 126A-231057 3.HOLD Txx62569 2233周发料-- 2/8 4.从BOM移除Txx62569--5/11 ECN 126A-234022 | 不能攔截 | Control Board | DC-DC Power Circuit | 環境-腐蝕 | 客戶應用 | U37 | U37 | 没有数显，启动电机，回转发烫 | 没有数显,启动电机,回转发烫 | 伺服功能正常 | 伺服功能正常 | U37受到腐蚀 | U37受到腐蚀
6714 | L公司 | 系列A | 系列A-0721-E | 2024-02-19 | Txx | Txx62569DBVR | 料號2510768214 | A已導入 | 1.ECN更換Txx62565（2510726214）--1/13 ECN 126A-231030 2. ASD產品打件請立即停止使用Txx62569，未上線打件的工單請改 用Txx62565: 2510726214，並HOLD 使用Txx62569的產品-1/31 ECN 126A-231057 3. HOLD Txx62569 2233周发料-- 2/8 4. 从BOM移除Txx62569--5/11 ECN 126A-234022 | 不能攔截 | Can Not Duplicate | Can Not Duplicate | 無法重現不良 | CND | 無 | 無 | 其他(伺服黑屏) | 其他(伺服黑屏) | 伺服功能正常 | 伺服功能正常 | 無 | 無
6717 | C公司 | 系列A | 系列A-0421-L | 2024-02-19 | Txx | Txx320F28374DPTPT | 料號2611309608 | A已導入 | 1.優化測具探針Over travel行程參數，由原來的110μm變更為90μm (2020/10/21導入) 2.限制測具探針Touch down次數，由原來沒有限制次數減少為最多8次(2020/10/21導入) 3.厂商在2023年6月导入VPC生产技术 | 不能攔截 | Can Not Duplicate | Can Not Duplicate | 無法重現不良 | CND | 無 | 無 | 报033 | 报033 | 伺服功能正常 | 伺服功能正常 | 伺服功能正常 | 伺服功能正常
6720 | L公司 | 系列A | 系列A-0421-L | 2024-02-21 | Mxx | Mxx15S92F6-AG | 料號216490150333 | W未導入 | E3 200V 1.5KW 3KW有 AL02F , 其餘沒有AL02C AL02F | 不能攔截 | Control Board | Firmware Burning Software | 原因不明 | 原因不明 | F/W | F,W | 硬件问题，某个模块有问题收不到PLC发送的脉冲信号 | 硬件问题,某个模块有问题收不到PLC发送的脉冲信号 | 伺服功能正常 | 伺服功能正常 | 上電無顯示 | 上電無顯示
6723 | C公司 | 系列A | 系列A-0421-L | 2024-02-19 | Txx | Txx62569DBVR | 料號2510768214 | A已導入 | 1.ECN更換Txx62565（2510726214）--1/13 ECN 126A-231030 2. ASD產品打件請立即停止使用Txx62569，未上線打件的工單請改 用Txx62565: 2510726214，並HOLD 使用Txx62569的產品-1/31 ECN 126A-231057 3. HOLD Txx62569 2233周发料-- 2/8 4. 从BOM移除Txx62569--5/11 ECN 126A-234022 | T1 | Power Board | INVERTER | 原因不明 | 功率模組 | DPM1 | DPM1 | 待检测 | 待检测 | 通電不顯示 | 通電不顯示 | V對P擊穿 | V對P擊穿
6726 | E公司 | 系列A | 系列A-1021-E | 2024-02-04 | Txx | Txx62569DBVR | 料號2510768214 | A已導入 | "1.ECN更換Txx62565（2510726214）--1/13 ECN 126A-231030 2. ASD產品打件請立即停止使用Txx62569，未上線打件的工單請改 用Txx62565: 2510726214，並HOLD 使用Txx62569的產品-1/31 ECN 126A-231057 3. HOLD Txx62569 2233周发料-- 2/8 4. 从BOM移除Txx62569--5/11 ECN 126A-234022 | T1 | Can Not Duplicate | Can Not Duplicate | 無法重現不良 | CND | 無失效零件 | 無失效零件 | 其他(上电无显示) | 其他(上电无显示) | 上電無顯示 | 上電無顯示 | 無失效現象 | 無失效現象
6729 | C公司 | 系列A | 系列A-0421-L | 2024-02-18 | Txx | Txx62569DBVR | 料號2510768214 | A已導入 | "1.ECN更換Txx62565（2510726214）--1/13 ECN 126A-231030 2. ASD產品打件請立即停止使用Txx62569，未上線打件的工單請改 用Txx62565: 2510726214，並HOLD 使用Txx62569的產品-1/31 ECN 126A-231057 3. HOLD Txx62569 2233周发料-- 2/8 4. 从BOM移除Txx62569--5/11 ECN 126A-234022 | T1 | Control Board | ETHERCAT Circuit | 設計-通訊電路 | 設計問題 | Q11，R260 | Q11,R260 | 待检测 | 待检测 | V相输出缺相 | V相输出缺相 | 3000 | 3000
6732 | F公司 | 系列A | 系列A-1521-L | 2024-02-19 | Txx | Txx62569DBVR | 料號2510768214 | A已導入 | "1.ECN更換Txx62565（2510726214）--1/13 ECN 126A-231030 2. ASD產品打件請立即停止使用Txx62569，未上線打件的工單請改 用Txx62565: 2510726214，並HOLD 使用Txx62569的產品-1/31 ECN 126A-231057 3. HOLD Txx62569 2233周发料-- 2/8 4. 从BOM移除Txx62569--5/11 ECN 126A-234022 | T1 | Display Board | Keypad Circuit | 設計-機構 | 設計問題 | BSW1、BSW2 | BSW1,BSW2 | 螺絲滑牙 | 螺絲滑牙 | R螺絲滑牙 | R螺絲滑牙 | 外力損壞 | 外力損壞
6735 | X公司 | 系列A | 系列A-0721-L | 2024-02-01 | 无损坏材料 | 无损坏材料 | 料號无损坏材料 | W未導入 | 1.DSP GPIO开数位滤波-验证中。 2.C103 100pF改33pF-验证中 3.CLK 20MHz改为10MHz-韧体修改中 | T1 | Power Board | INVERTER | 原因不明 | 功率模組 | DPM1、DR28 | DPM1,DR28 | 通电就烧了 | 通电就烧了 | DQ2擊穿，IGBT打火，DR38,DR46打火，有維修痕跡 | DQ2擊穿,IGBT打火,DR38,DR46打火,有維修痕跡 | IGBT V對N擊穿，U對P擊穿，軟起電阻DR28 Open | IGBT V對N擊穿,U對P擊穿,軟起電阻DR28 Open
6738 | L公司 | 系列A | 系列A-0421-L | 2024-02-01 | 无损坏材料 | 无损坏材料 | 料號无损坏材料 | W未導入 | 1.DSP GPIO开数位滤波-验证中。 2.C103 100pF改33pF-验证中 3.CLK 20MHz改为10MHz-韧体修改中 | 不能攔截 | Power Board | SPS Circuit | 應用-輸入電壓 | 客戶應用 | DC3 DR1 | DC3 DR1 | 硬件问题，某个模块有问题收不到PLC发送的脉冲信号 | 硬件问题,某个模块有问题收不到PLC发送的脉冲信号 | 伺服功能正常 | 伺服功能正常 | DC3鼓包,DR1燒壞 | DC3鼓包,DR1燒壞
6741 | Y公司 | 系列A | 系列A-1521-E | 2024-02-01 | 无损坏材料 | 无损坏材料 | 料號无损坏材料 | W未導入 | 1.DSP GPIO开数位滤波-验证中。 2.C103 100pF改33pF-验证中 3.CLK 20MHz改为10MHz-韧体修改中 | T1 | Power Board | INVERTER | 原因不明 | 功率模組 | DPM1、DD22、DR58 | DD22,DPM1,DR58 | 無顯示 | 無顯示 | Txx62569批次問題 | Txx62569批次問題 | IGBT炸，DR58炸，DD22擊穿 | IGBT炸,DR58炸,DD22擊穿
6744 | Y公司 | 系列A | 系列A-1521-E | 2024-02-01 | 无损坏材料 | 无损坏材料 | 料號无损坏材料 | W未導入 | 1.DSP GPIO开数位滤波-验证中。 2.C103 100pF改33pF-验证中 3.CLK 20MHz改为10MHz-韧体修改中 | T1 | Can Not Duplicate | Can Not Duplicate | 無法重現不良 | CND | 無 | 無 | 黑屏 | 黑屏 | Txx62569批次客退，非品質問題 | Txx62569批次客退,非品質問題 | 無 | 無
6747 | Y公司 | 系列A | 系列A-1521-E | 2024-02-01 | 无损坏材料 | 无损坏材料 | 料號无损坏材料 | W未導入 | 1.DSP GPIO开数位滤波-验证中。 2.C103 100pF改33pF-验证中 3.CLK 20MHz改为10MHz-韧体修改中 | T1 | Power Board | Soft-Start Circuit | 原因不明 | 原因不明 | DR28 | DR28 | 黑屏 | 黑屏 | Txx62569批次客退，非品質問題 | Txx62569批次客退,非品質問題 | 软起电阻炸 | 软起电阻炸
6750 | Y公司 | 系列A | 系列A-1521-E | 2024-02-01 | 无损坏材料 | 无损坏材料 | 料號无损坏材料 | W未導入 | 1.DSP GPIO开数位滤波-验证中。 2.C103 100pF改33pF-验证中 3.CLK 20MHz改为10MHz-韧体修改中 | T1 | Power Board | DCBUS Capacitor | 應用-輸入電壓 | 客戶應用 | DC81、DD22、DD23 | DC81,DD22,DD23 | 黑屏 | 黑屏 | Txx62569批次客退，非品質問題 | Txx62569批次客退,非品質問題 | DC81鼓包，整流子DD22、DD23擊穿 | DC81鼓包,整流子DD22,DD23擊穿
6753 | Y公司 | 系列A | 系列A-1521-E | 2024-02-01 | 无损坏材料 | 无损坏材料 | 料號无损坏材料 | W未導入 | 1.DSP GPIO开数位滤波-验证中。 2.C103 100pF改33pF-验证中 3.CLK 20MHz改为10MHz-韧体修改中 | T1 | Control Board | DSP Circuit | 材料-IC | 材料問題 | U1 | U1 | 黑屏 | 黑屏 | Txx62569批次客退，非品質問題 | Txx62569批次客退,非品質問題 | 測試probe導致pad crack | 測試probe導致pad crack
6756 | Y公司 | 系列A | 系列A-1521-E | 2024-02-01 | 无损坏材料 | 无损坏材料 | 料號无损坏材料 | W未導入 | 1.DSP GPIO开数位滤波-验证中。 2.C103 100pF改33pF-验证中 3.CLK 20MHz改为10MHz-韧体修改中 | T1 | Control Board | DC-DC Power Circuit | 製程-焊錫 | 製程問題 | U33 | U33 | 黑屏 | 黑屏 | Txx62569批次客退，非品質問題 | Txx62569批次客退,非品質問題 | U33焊錫不良 | U33焊錫不良
6759 | Y公司 | 系列A | 系列A-1521-E | 2024-02-05 | Txx | Txx62569DBVR | 料號2510768214 | A已導入 | 1.ECN更換Txx62565（2510726214）--1/13 ECN 126A-231030 2. ASD產品打件請立即停止使用Txx62569，未上線打件的工單請改 用Txx62565: 2510726214，並HOLD 使用Txx62569的產品-1/31 ECN 126A-231057 3. HOLD Txx62569 2233周发料-- 2/8 4. 从BOM移除Txx62569--5/11 ECN 126A-234022 | T1 | Control Board | DCBUS Detector Circuit | 原因不明 | 原因不明 | C177 | C177 | 黑屏 | 黑屏 | Txx62569批次客退，非品質問題 | Txx62569批次客退,非品質問題 | C177阻抗偏低 | C177阻抗偏低
6762 | Y公司 | 系列A | 系列A-1521-E | 2024-02-19 | Txx | Txx62569DBVR | 料號2510768214 | A已導入 | "1.ECN更換Txx62565（2510726214）--1/13 ECN 126A-231030 2. ASD產品打件請立即停止使用Txx62569，未上線打件的工單請改 用Txx62565: 2510726214，並HOLD 使用Txx62569的產品-1/31 ECN 126A-231057 3. HOLD Txx62569 2233周发料-- 2/8 4. 从BOM移除Txx62569--5/11 ECN 126A-234022 | T1 | Can Not Duplicate | Can Not Duplicate | 無法重現不良 | CND | 無失效零件 | 無失效零件 | 黑屏 | 黑屏 | Txx62569批次客退，非品質問題 | Txx62569批次客退,非品質問題 | 無失效現象 | 無失效現象
6765 | R公司 | 系列A | 系列A-0721-E | 2024-02-02 | Txx | Txx62569DBVR | 料號2510768214 | A已導入 | 1.ECN更換Txx62565（2510726214）--1/13 ECN 126A-231030 2. ASD產品打件請立即停止使用Txx62569，未上線打件的工單請改 用Txx62565: 2510726214，並HOLD 使用Txx62569的產品-1/31 ECN 126A-231057 3. HOLD Txx62569 2233周发料-- 2/8 4. 从BOM移除Txx62569--5/11 ECN 126A-234022 | T1 | Power Board | INVERTER | 原因不明 | 設計問題 | DPM1 | DPM1 | 無法顯示; | 無法顯示; | 上電無顯示 | 上電無顯示 | IGBT击穿 | IGBT击穿
6768 | Y公司 | 系列A | 系列A-1521-E | 2024-02-19 | Txx | Txx62569DBVR | 料號2510768214 | A已導入 | 1.ECN更換Txx62565（2510726214）--1/13 ECN 126A-231030 2. ASD產品打件請立即停止使用Txx62569，未上線打件的工單請改 用Txx62565: 2510726214，並HOLD 使用Txx62569的產品-1/31 ECN 126A-231057 3. HOLD Txx62569 2233周发料-- 2/8 4. 从BOM移除Txx62569--5/11 ECN 126A-234022 | T1 | Power Board | Terminal Block (DTB1, DTB2…) | 應用-外力損壞 | 客戶應用 | DTB1 | DTB1 | 黑屏 | 黑屏 | Txx62569批次客退，非品質問題 | Txx62569批次客退,非品質問題 | R相端子螺絲損壞 | R相端子螺絲損壞
6771 | Y公司 | 系列A | 系列A-1521-E | 2024-02-19 | MxxN | PSx1767 | 料號216490300033 | X無對策 | 無 | T1 | Can Not Duplicate | Can Not Duplicate | 無法重現不良 | CND | 無 | 無 | 黑屏 | 黑屏 | Txx62569批次客退，非品質問題 | Txx62569批次客退,非品質問題 | 無 | 無
6774 | Y公司 | 系列A | 系列A-1521-E | 2024-02-19 | DWx | Cxx-100BR-S1-R | 料號3000604734 | A已導入 | E3按鍵更換新材料：Hxx3000612200，导入周期W2325 | T1 | Power Board | INVERTER | 原因不明 | 功率模組 | DPM1，DR58，DD22，DD23 | DD22,DD23,DPM1,DR58 | 黑屏 | 黑屏 | Txx62569批次客退，非品質問題 | Txx62569批次客退,非品質問題 | DR58炸，IGBT炸，整流子DD22、DD23擊穿，銅箔翹皮，5VD_GD短路，V bus電壓偵測異常 | DR58炸,IGBT炸,整流子DD22,DD23擊穿,銅箔翹皮,5VD_GD短路,V bus電壓偵測異常
6777 | Y公司 | 系列A | 系列A-1521-E | 2024-02-06 | Txx | Txx320F28374DPTPT | 料號2611309608 | A已導入 | 1.優化測具探針Over travel行程參數，由原來的110μm變更為90μm (2020/10/21導入) 2.限制測具探針Touch down次數，由原來沒有限制次數減少為最多8次(2020/10/21導入) 3.厂商在2023年6月导入VPC生产技术 | T1 | Control Board | Digital Output Circuit | 應用-接線錯誤 | 客戶應用 | Q16 | Q16 | 黑屏 | 黑屏 | Txx62569批次客退，非品質問題 | Txx62569批次客退,非品質問題 | 接綫錯誤 | 接綫錯誤
6780 | Y公司 | 系列A | 系列A-1521-E | 2024-02-07 | Txx | Txx320F28374DPTPT | 料號2611309608 | A已導入 | 1.優化測具探針Over travel行程參數，由原來的110μm變更為90μm (2020/10/21導入) 2.限制測具探針Touch down次數，由原來沒有限制次數減少為最多8次(2020/10/21導入) 3.厂商在2023年6月导入VPC生产技术 | T1 | Can Not Duplicate | Can Not Duplicate | 無法重現不良 | CND | 無失效零件 | 無失效零件 | 黑屏 | 黑屏 | Txx62569批次客退，非品質問題 | Txx62569批次客退,非品質問題 | 無失效現象 | 無失效現象
6783 | Y公司 | 系列A | 系列A-1521-E | 2024-02-05 | Txx | Txx62569 | 料號2510768214 | A已導入 | 1.ECN更換Txx62565（2510726214）--1/13 ECN 126A-231030 2.ASD產品打件請立即停止使用Txx62569（2510768214），未上線打件的工單請改用Txx62565: 2510726214，並HOLD 使用Txx62569的產品-1/31 ECN 126A-231057 3.HOLD Txx62569 2233周发料-- 2/8 4.从BOM移除Txx62569--5/11 ECN 126A-234022 | T1 | Display Board | Keypad Circuit | 原因不明 | 原因不明 | BDSP1 | BDSP1 | 黑屏 | 黑屏 | Txx62569批次客退，非品質問題 | Txx62569批次客退,非品質問題 | BDSP1第2位A筆畫不亮 | BDSP1第2位A筆畫不亮
6786 | G公司 | 系列A | 系列A-0721-L | 2024-01-19 | Mxx | Mxx15S92F6-AG | 料號216490150333 | W未導入 | E3 200V 1.5KW 3KW有 AL02F , 其餘沒有AL02C AL02F | T1 | Can Not Duplicate | Can Not Duplicate | 無法重現不良 | CND | 無 | 無 | 按键不灵 | 按键不灵 | mode shift鍵斷 | mode shift鍵斷 | 無 | 無
6789 | U公司 | 系列A | 系列A-0421-E | 2024-02-02 | Mxx | Mxx15S92F6-AG | 料號216490150333 | W未導入 | E3 200V 1.5KW 3KW有 AL02F , 其餘沒有AL02C AL02F | 不能攔截 | Can Not Duplicate | Can Not Duplicate | 無法重現不良 | CND | 無失效零件 | 無失效零件 | 报警AL001 | 报警AL001 | 伺服功能正常 | 伺服功能正常 | 無失效現象 | 無失效現象
6792 | P公司 | 系列A | 系列A-0721-E | 2024-02-03 | FUx | FxxP30XSD060-50 | 料號216490300713 | W未導入 | E3 200V 1.5KW 3KW有 AL02F , 其餘沒有AL02C AL02F | T1 | Can Not Duplicate | Can Not Duplicate | 無法重現不良 | CND | 無失效零件 | 無失效零件 | 上电无显示 | 上电无显示 | 上電無顯示 | 上電無顯示 | 無失效現象 | 無失效現象
6795 | G公司 | 系列A | 系列A-0421-L | 2024-02-03 | Mxx | Mxx20S92F6-AG | 料號216490200133 | W未導入 | E3 200V 1.5KW 3KW有 AL02F , 其餘沒有AL02C AL02F | 不能攔截 | Power Board | INVERTER | 原因不明 | 功率模組 | DPM1/DD22/回生電阻/DRLY1 | DD22,DPM1,DRLY1,回生電阻 | AL016报警 | AL016报警 | 伺服功能正常 | 伺服功能正常 | N-C-D之間打火，IGBT擊穿，DD22擊穿，回生電阻OPEN,DRLY1短路 | N-C-D之間打火,IGBT擊穿,DD22擊穿,回生電阻OPEN,DRLY1短路
6798 | H公司 | 系列A | 系列A-0221-E | 2024-02-05 | Txx | Txx62569DBVR | 料號2510768214 | A已導入 | 1.ECN更換Txx62565（2510726214）--1/13 ECN 126A-231030 2. ASD產品打件請立即停止使用Txx62569，未上線打件的工單請改 用Txx62565: 2510726214，並HOLD 使用Txx62569的產品-1/31 ECN 126A-231057 3. HOLD Txx62569 2233周发料-- 2/8 4. 从BOM移除Txx62569--5/11 ECN 126A-234022 | T1 | Can Not Duplicate | Can Not Duplicate | 無法重現不良 | CND | 無失效零件 | 無失效零件 | 不上电 | 不上电 | 通電不顯示 | 通電不顯示 | 無失效現象 | 無失效現象
6801 | A公司 | 系列A | 系列A-0121-E | 2024-02-03 | Txx | Txx62569DBVR | 料號2510768214 | A已導入 | "1.ECN更換Txx62565（2510726214）--1/13 ECN 126A-231030 2. ASD產品打件請立即停止使用Txx62569，未上線打件的工單請改 用Txx62565: 2510726214，並HOLD 使用Txx62569的產品-1/31 ECN 126A-231057 3. HOLD Txx62569 2233周发料-- 2/8 4. 从BOM移除Txx62569--5/11 ECN 126A-234022 | 不能攔截 | Power Board | INVERTER | 原因不明 | 功率模組 | DPM1 | DPM1 | 报警 | 报警 | 伺服功能正常 | 伺服功能正常 | 过流 | 过流
6804 | A公司 | 系列A | 系列A-0121-E | 2024-02-03 | Txx | Txx62569DBVR | 料號2510768214 | A已導入 | "1.ECN更換Txx62565（2510726214）--1/13 ECN 126A-231030 2. ASD產品打件請立即停止使用Txx62569，未上線打件的工單請改 用Txx62565: 2510726214，並HOLD 使用Txx62569的產品-1/31 ECN 126A-231057 3. HOLD Txx62569 2233周发料-- 2/8 4. 从BOM移除Txx62569--5/11 ECN 126A-234022 | 不能攔截 | Control Board | DSP Circuit | 材料-IC | 材料問題 | U1 | U1 | 报警 | 报警 | 伺服功能正常 | 伺服功能正常 | 測試probe導致pad crack | 測試probe導致pad crack
6807 | P公司 | 系列A | 系列A-0121-M | 2024-02-03 | Txx | Txx62569DBVR | 料號2510768214 | A已導入 | "1.ECN更換Txx62565（2510726214）--1/13 ECN 126A-231030 2. ASD產品打件請立即停止使用Txx62569，未上線打件的工單請改 用Txx62565: 2510726214，並HOLD 使用Txx62569的產品-1/31 ECN 126A-231057 3. HOLD Txx62569 2233周发料-- 2/8 4. 从BOM移除Txx62569--5/11 ECN 126A-234022 | T1 | Can Not Duplicate | Can Not Duplicate | 無法重現不良 | CND | 無失效零件 | 無失效零件 | 上电无显示 | 上电无显示 | C110膠前碎件 | C110膠前碎件 | 無失效現象 | 無失效現象
6810 | Q公司 | 系列A | 系列A-0421-E | 2024-02-03 | Txx | Txx62569DBVR | 料號2510768214 | A已導入 | "1.ECN更換Txx62565（2510726214）--1/13 ECN 126A-231030 2. ASD產品打件請立即停止使用Txx62569，未上線打件的工單請改 用Txx62565: 2510726214，並HOLD 使用Txx62569的產品-1/31 ECN 126A-231057 3. HOLD Txx62569 2233周发料-- 2/8 4. 从BOM移除Txx62569--5/11 ECN 126A-234022 | T1 | Power Board | INVERTER | 原因不明 | 功率模組 | DPM1，DR58，DR28 | DPM1,DR28,DR58 | L2C螺丝滑牙 | L2C螺丝滑牙 | L2C螺絲滑牙 | L2C螺絲滑牙 | DR58炸，IGBT炸裂，DR28燒壞 | DR58炸,IGBT炸裂,DR28燒壞
6813 | N公司 | 系列A | 系列A-1521-L | 2024-02-03 | Txx | Txx62569DBVR | 料號2510768214 | A已導入 | "1.ECN更換Txx62565（2510726214）--1/13 ECN 126A-231030 2. ASD產品打件請立即停止使用Txx62569，未上線打件的工單請改 用Txx62565: 2510726214，並HOLD 使用Txx62569的產品-1/31 ECN 126A-231057 3. HOLD Txx62569 2233周发料-- 2/8 4. 从BOM移除Txx62569--5/11 ECN 126A-234022 | T1 | Can Not Duplicate | Can Not Duplicate | 無法重現不良 | CND | 無 | 無 | 新機按鍵壞 | 新機按鍵壞 | shift按鍵斷裂損壞 | shift按鍵斷裂損壞 | 無 | 無
6816 | N公司 | 系列A | 系列A-1521-L | 2024-02-03 | Txx | Txx62569DBVR | 料號2510768214 | A已導入 | "1.ECN更換Txx62565（2510726214）--1/13 ECN 126A-231030 2. ASD產品打件請立即停止使用Txx62569，未上線打件的工單請改 用Txx62565: 2510726214，並HOLD 使用Txx62569的產品-1/31 ECN 126A-231057 3. HOLD Txx62569 2233周发料-- 2/8 4. 从BOM移除Txx62569--5/11 ECN 126A-234022 | T1 | Can Not Duplicate | Can Not Duplicate | 無法重現不良 | CND | 無 | 無 | 新機按鍵壞 | 新機按鍵壞 | shift按鍵斷裂損壞 | shift按鍵斷裂損壞 | 伺服功能正常 | 伺服功能正常
6819 | N公司 | 系列A | 系列A-0721-L | 2024-02-03 | Txx | Txx62569DBVR | 料號2510768214 | A已導入 | "1.ECN更換Txx62565（2510726214）--1/13 ECN 126A-231030 2. ASD產品打件請立即停止使用Txx62569，未上線打件的工單請改 用Txx62565: 2510726214，並HOLD 使用Txx62569的產品-1/31 ECN 126A-231057 3. HOLD Txx62569 2233周发料-- 2/8 4. 从BOM移除Txx62569--5/11 ECN 126A-234022 | T1 | Control Board | Display Circuit | 製程-組立 | 製程問題 | J10 | J10 | 新机按键坏 | 新机按键坏 | set鍵斷 | set鍵斷 | J10 pin1退pin導致第1位A管子缺筆畫 | J10 pin1退pin導致第1位A管子缺筆畫
6822 | C公司 | 系列A | 系列A-1021-L | 2024-02-03 | Txx | Txx62569DBVR | 料號2510768214 | A已導入 | "1.ECN更換Txx62565（2510726214）--1/13 ECN 126A-231030 2. ASD產品打件請立即停止使用Txx62569，未上線打件的工單請改 用Txx62565: 2510726214，並HOLD 使用Txx62569的產品-1/31 ECN 126A-231057 3. HOLD Txx62569 2233周发料-- 2/8 4. 从BOM移除Txx62569--5/11 ECN 126A-234022 | T1 | Control Board | DSP Circuit | 材料-IC | 材料問題 | U1 | U1 | 掉了一个按钮 | 掉了一个按钮 | shift鍵斷 | shift鍵斷 | 測試probe導致pad crack | 測試probe導致pad crack
6825 | C公司 | 系列A | 系列A-0421-L | 2024-02-03 | Txx | Txx62569DBVR | 料號2510768214 | A已導入 | "1.ECN更換Txx62565（2510726214）--1/13 ECN 126A-231030 2. ASD產品打件請立即停止使用Txx62569，未上線打件的工單請改 用Txx62565: 2510726214，並HOLD 使用Txx62569的產品-1/31 ECN 126A-231057 3. HOLD Txx62569 2233周发料-- 2/8 4. 从BOM移除Txx62569--5/11 ECN 126A-234022 | T1 | Power Board | Brake Circuit | 應用-輸入電壓 | 客戶應用 | DQ2/DD22/DD23 | DD22,DD23,DQ2 | 输出异常 | 输出异常 | Q15擊穿 | Q15擊穿 | DQ2擊穿、DD22,DD23整流子擊穿 | DQ2擊穿,DD22,DD23整流子擊穿
6828 | C公司 | 系列A | 系列A-0421-L | 2024-02-03 | Txx | Txx62569DBVR | 料號2510768214 | A已導入 | "1.ECN更換Txx62565（2510726214）--1/13 ECN 126A-231030 2. ASD產品打件請立即停止使用Txx62569，未上線打件的工單請改 用Txx62565: 2510726214，並HOLD 使用Txx62569的產品-1/31 ECN 126A-231057 3. HOLD Txx62569 2233周发料-- 2/8 4. 从BOM移除Txx62569--5/11 ECN 126A-234022 | T1 | Control Board | Pulse Output Circuit | 應用-外部干擾 | 客戶應用 | U1 | U1 | 不通电 | 不通电 | 通電不顯示 | 通電不顯示 | DSP損壞/ZD20，R202,R203,R204燒，U25短路 | DSP損壞/ZD20,R202,R203,R204燒,U25短路
6831 | W公司 | 系列A | 系列A-0121-E | 2024-02-03 | Txx | Txx62569DBVR | 料號2510768214 | A已導入 | "1.ECN更換Txx62565（2510726214）--1/13 ECN 126A-231030 2. ASD產品打件請立即停止使用Txx62569，未上線打件的工單請改 用Txx62565: 2510726214，並HOLD 使用Txx62569的產品-1/31 ECN 126A-231057 3. HOLD Txx62569 2233周发料-- 2/8 4. 从BOM移除Txx62569--5/11 ECN 126A-234022 | T1 | Can Not Duplicate | Can Not Duplicate | 無法重現不良 | CND | 無 | 無 | 無法顯示 | 無法顯示 | 通電不顯示 | 通電不顯示 | 無 | 無
6834 | W公司 | 系列A | 系列A-0121-E | 2024-02-02 | Txx | Txx62569DBVR | 料號2510768214 | A已導入 | 1.ECN更換Txx62565（2510726214）--1/13 ECN 126A-231030 2. ASD產品打件請立即停止使用Txx62569，未上線打件的工單請改 用Txx62565: 2510726214，並HOLD 使用Txx62569的產品-1/31 ECN 126A-231057 3. HOLD Txx62569 2233周发料-- 2/8 4. 从BOM移除Txx62569--5/11 ECN 126A-234022 | T1 | Display Board | Keypad Circuit | 設計-機構 | 設計問題 | BSW1 | BSW1 | 無法顯示 | 無法顯示 | 通電不顯示 | 通電不顯示 | 外力損壞 | 外力損壞
6837 | A公司 | 系列A | 系列A-0421-L | 2024-02-02 | FUx | FxxP35XSD060-50 | 料號216490350113 | G對策導入后再發 | 已導入堵轉韌體，對策後再發 | 不能攔截 | No Defect Found | Can Not Duplicate | 應用-輸入電壓 | 客戶應用 | 無 | 無 | 报警AL006 | 报警AL006 | 伺服功能正常 | 伺服功能正常 | 輸入過壓導致報警AL085 | 輸入過壓導致報警AL085
6840 | L公司 | 系列A | 系列A-0421-E | 2024-02-02 | Txx | Txx62569 | 料號2510768214 | A已導入 | 1.ECN更換Txx62565（2510726214）--1/13 ECN 126A-231030 2.ASD產品打件請立即停止使用Txx62569（2510768214），未上線打件的工單請改用Txx62565: 2510726214，並HOLD 使用Txx62569的產品-1/31 ECN 126A-231057 3.HOLD Txx62569 2233周发料-- 2/8 4.从BOM移除Txx62569--5/11 ECN 126A-234022 | T1 | Power Board | Terminal Block (DTB1, DTB2…) | 應用-外力損壞 | 客戶應用 | R端子 | R端子 | 通讯不上 | 通讯不上 | DC52、DC53鼓包 | DC52,DC53鼓包 | R端子滑牙 | R端子滑牙
6843 | A公司 | 系列A | 系列A-0421-E | 2024-02-02 | Txx | Txx62569DBVR | 料號2510768214 | A已導入 | "1.ECN更換Txx62565（2510726214）--1/13 ECN 126A-231030 2. ASD產品打件請立即停止使用Txx62569，未上線打件的工單請改 用Txx62565: 2510726214，並HOLD 使用Txx62569的產品-1/31 ECN 126A-231057 3. HOLD Txx62569 2233周发料-- 2/8 4. 从BOM移除Txx62569--5/11 ECN 126A-234022 | T1 | Can Not Duplicate | Can Not Duplicate | 無法重現不良 | CND | 無 | 無 | 批次问题换新 | 批次问题换新 | 通電不顯示 | 通電不顯示 | 無 | 無
6846 | L公司 | 系列A | 系列A-0421-E | 2024-02-02 | Txx | Txx62569DBVR | 料號2510768214 | A已導入 | "1.ECN更換Txx62565（2510726214）--1/13 ECN 126A-231030 2. ASD產品打件請立即停止使用Txx62569，未上線打件的工單請改 用Txx62565: 2510726214，並HOLD 使用Txx62569的產品-1/31 ECN 126A-231057 3. HOLD Txx62569 2233周发料-- 2/8 4. 从BOM移除Txx62569--5/11 ECN 126A-234022 | T1 | Control Board | ETHERCAT Circuit | 設計-通訊電路 | 設計問題 | Q11，R260 | Q11,R260 | 通讯不上 | 通讯不上 | 伺服功能正常 | 伺服功能正常 | 3000 | 3000
6849 | C公司 | 系列A | 系列A-0721-L | 2024-02-02 | Txx | Txx62569DBVR | 料號2510768214 | A已導入 | "1.ECN更換Txx62565（2510726214）--1/13 ECN 126A-231030 2. ASD產品打件請立即停止使用Txx62569，未上線打件的工單請改 用Txx62565: 2510726214，並HOLD 使用Txx62569的產品-1/31 ECN 126A-231057 3. HOLD Txx62569 2233周发料-- 2/8 4. 从BOM移除Txx62569--5/11 ECN 126A-234022 | B/I | Can Not Duplicate | Can Not Duplicate | 無法重現不良 | CND | 無 | 無 | 无显示无输出 | 无显示无输出 | 无显示 | 无显示 | 伺服功能正常 | 伺服功能正常
6852 | C公司 | 系列A | 系列A-0421-L | 2024-02-02 | Txx | Txx62569 | 料號2510768214 | A已導入 | 1.ECN更換Txx62565（2510726214）--1/13 ECN 126A-231030 2.ASD產品打件請立即停止使用Txx62569（2510768214），未上線打件的工單請改用Txx62565: 2510726214，並HOLD 使用Txx62569的產品-1/31 ECN 126A-231057 3.HOLD Txx62569 2233周发料-- 2/8 4.从BOM移除Txx62569--5/11 ECN 126A-234022 | 不能攔截 | Can Not Duplicate | Can Not Duplicate | 無法重現不良 | CND | 无 | 无 | 正反向故障 | 正反向故障 | 伺服功能正常 | 伺服功能正常 | 无 | 无
6855 | A公司 | 系列A | 系列A-0721-M | 2024-02-02 | Txx | Txx62569 | 料號2510768214 | A已導入 | 1.ECN更換Txx62565（2510726214）--1/13 ECN 126A-231030 2.ASD產品打件請立即停止使用Txx62569（2510768214），未上線打件的工單請改用Txx62565: 2510726214，並HOLD 使用Txx62569的產品-1/31 ECN 126A-231057 3.HOLD Txx62569 2233周发料-- 2/8 4.从BOM移除Txx62569--5/11 ECN 126A-234022 | T1 | Control Board | ETHERCAT Circuit | 設計-通訊電路 | 設計問題 | Q11，R260 | Q11,R260 | 检测维修 | 检测维修 | 乱码，间歇性无显示 | 乱码,间歇性无显示 | 3000 | 3000
6858 | A公司 | 系列A | 系列A-1021-L | 2024-02-03 | FUx | FxxR50XMA120-50 | 料號216395500413 | G對策導入后再發 | 已導入堵轉保護 | T1 | Control Board | ETHERCAT Circuit | 設計-通訊電路 | 設計問題 | Q11，R260 | Q11,R260 | 检测维修 | 检测维修 | 电压侦测异常 | 电压侦测异常 | 3000 | 3000
6861 | C公司 | 系列A | 系列A-0721-L | 2024-02-03 | Txx | Txx62569DBVR | 料號2510768214 | A已導入 | "1.ECN更換Txx62565（2510726214）--1/13 ECN 126A-231030 2. ASD產品打件請立即停止使用Txx62569，未上線打件的工單請改 用Txx62565: 2510726214，並HOLD 使用Txx62569的產品-1/31 ECN 126A-231057 3. HOLD Txx62569 2233周发料-- 2/8 4. 从BOM移除Txx62569--5/11 ECN 126A-234022 " | T1 | Power Board | SPS Circuit | 原因不明 | 原因不明 | DU1,DR4,DT1，DR1,DD1 | DD1,DR1,DR4,DT1,DU1 | 内部电源不行 | 内部电源不行 | DU1損毀 | DU1損毀 | DU1擊穿，DR4打火，DT1 打火，DR1燒壞，DD1擊穿 | DU1擊穿,DR4打火,DT1 打火,DR1燒壞,DD1擊穿
6864 | G公司 | 系列A | 系列A-0721-L | 2024-02-03 | Txx | Txx62569DBVR | 料號2510768214 | A已導入 | "1.ECN更換Txx62565（2510726214）--1/13 ECN 126A-231030 2. ASD產品打件請立即停止使用Txx62569，未上線打件的工單請改 用Txx62565: 2510726214，並HOLD 使用Txx62569的產品-1/31 ECN 126A-231057 3. HOLD Txx62569 2233周发料-- 2/8 4. 从BOM移除Txx62569--5/11 ECN 126A-234022 " | 不能攔截 | Control Board | ETHERCAT Circuit | 設計-通訊電路 | 設計問題 | Q11，R260 | Q11,R260 | 其他(新机，客户打开包装后自机器本体内掉出螺丝) | 其他(新机,客户打开包装后自机器本体内掉出螺丝) | IGBT没有锁螺丝 | IGBT没有锁螺丝 | 3000 | 3000
6867 | M公司 | 系列A | 系列A-0721-L | 2024-02-02 | 无失效现象 | 无失效现象 | 料號无失效现象 | A已導入 | "1.ECN更換Txx62565（2510726214）--1/13 ECN 126A-231030 2. ASD產品打件請立即停止使用Txx62569，未上線打件的工單請改 用Txx62565: 2510726214，並HOLD 使用Txx62569的產品-1/31 ECN 126A-231057 3. HOLD Txx62569 2233周发料-- 2/8 4. 从BOM移除Txx62569--5/11 ECN 126A-234022 " | T1 | Control Board | ETHERCAT Circuit | 設計-通訊電路 | 設計問題 | Q11，R260 | Q11,R260 | 其他(全新，来料不良（少纽扣帽）) | 其他(全新,来料不良（少纽扣帽）) | 按钮mode shift坏了 | 按钮mode shift坏了 | 3000 | 3000
6870 | L公司 | 系列A | 系列A-0721-E | 2024-02-02 | 无失效现象 | 无失效现象 | 料號无失效现象 | A已導入 | "1.ECN更換Txx62565（2510726214）--1/13 ECN 126A-231030 2. ASD產品打件請立即停止使用Txx62569，未上線打件的工單請改 用Txx62565: 2510726214，並HOLD 使用Txx62569的產品-1/31 ECN 126A-231057 3. HOLD Txx62569 2233周发料-- 2/8 4. 从BOM移除Txx62569--5/11 ECN 126A-234022 " | T1 | Control Board | ETHERCAT Circuit | 設計-通訊電路 | 設計問題 | Q11，R260 | Q11,R260 | 少按钮 | 少按钮 | 按钮up shift坏了 | 按钮up shift坏了 | 3000 | 3000
6873 | L公司 | 系列A | 系列A-0721-E | 2024-02-02 | 无失效现象 | 无失效现象 | 料號无失效现象 | A已導入 | "1.ECN更換Txx62565（2510726214）--1/13 ECN 126A-231030 2. ASD產品打件請立即停止使用Txx62569，未上線打件的工單請改 用Txx62565: 2510726214，並HOLD 使用Txx62569的產品-1/31 ECN 126A-231057 3. HOLD Txx62569 2233周发料-- 2/8 4. 从BOM移除Txx62569--5/11 ECN 126A-234022 " | T1 | HSK | HSK | 應用-外力損壞 | 客戶應用 | HSK | HSK | 少按钮 | 少按钮 | 按钮mode shift down坏了 | 按钮mode shift down坏了 | HSK接地螺纹外力损坏 | HSK接地螺纹外力损坏
6876 | P公司 | 系列A | 系列A-0721-E | 2024-02-02 | 无失效现象 | 无失效现象 | 料號无失效现象 | A已導入 | "1.ECN更換Txx62565（2510726214）--1/13 ECN 126A-231030 2. ASD產品打件請立即停止使用Txx62569，未上線打件的工單請改 用Txx62565: 2510726214，並HOLD 使用Txx62569的產品-1/31 ECN 126A-231057 3. HOLD Txx62569 2233周发料-- 2/8 4. 从BOM移除Txx62569--5/11 ECN 126A-234022 " | T1 | Power Board | RST Rectifier Circuit | 原因不明 | 原因不明 | DD22 | DD22 | CN6网口通讯坏 | CN6网口通讯坏 | 按钮mode坏了 | 按钮mode坏了 | 整流子擊穿 | 整流子擊穿
6879 | O公司 | 系列A | 系列A-0721-L | 2024-02-02 | 无失效现象 | 无失效现象 | 料號无失效现象 | A已導入 | "1.ECN更換Txx62565（2510726214）--1/13 ECN 126A-231030 2. ASD產品打件請立即停止使用Txx62569，未上線打件的工單請改 用Txx62565: 2510726214，並HOLD 使用Txx62569的產品-1/31 ECN 126A-231057 3. HOLD Txx62569 2233周发料-- 2/8 4. 从BOM移除Txx62569--5/11 ECN 126A-234022 " | T1 | Can Not Duplicate | Can Not Duplicate | 無法重現不良 | CND | 無 | 無 | 其他(新柍拆开后发现少了一个按纽) | 其他(新柍拆开后发现少了一个按纽) | 按钮up坏了 | 按钮up坏了 | 無 | 無
6882 | T公司 | 系列A | 系列A-0721-E | 2024-02-02 | 无失效现象 | 无失效现象 | 料號无失效现象 | A已導入 | "1.ECN更換Txx62565（2510726214）--1/13 ECN 126A-231030 2. ASD產品打件請立即停止使用Txx62569，未上線打件的工單請改 用Txx62565: 2510726214，並HOLD 使用Txx62569的產品-1/31 ECN 126A-231057 3. HOLD Txx62569 2233周发料-- 2/8 4. 从BOM移除Txx62569--5/11 ECN 126A-234022 " | 不能攔截 | Power Board | DCBUS Detector Circuit | 製程-焊錫 | 製程問題 | DR24 | DR24 | 报警AL086 | 报警AL086 | 伺服功能正常 | 伺服功能正常 | charge燈不亮 | charge燈不亮
6885 | T公司 | 系列A | 系列A-0721-E | 2024-02-02 | 无失效现象 | 无失效现象 | 料號无失效现象 | A已導入 | "1.ECN更換Txx62565（2510726214）--1/13 ECN 126A-231030 2. ASD產品打件請立即停止使用Txx62569，未上線打件的工單請改 用Txx62565: 2510726214，並HOLD 使用Txx62569的產品-1/31 ECN 126A-231057 3. HOLD Txx62569 2233周发料-- 2/8 4. 从BOM移除Txx62569--5/11 ECN 126A-234022 " | 不能攔截 | Power Board | Terminal Block (DTB1, DTB2…) | 應用-外力損壞 | 客戶應用 | DTB1 | DTB1 | 通讯断 | 通讯断 | 伺服功能正常 | 伺服功能正常 | R相端子螺絲損壞 | R相端子螺絲損壞
6888 | T公司 | 系列A | 系列A-0721-E | 2024-02-02 | Txx | Txx320F28374DPTPT | 料號2611309608 | A已導入 | 1.優化測具探針Over travel行程參數，由原來的110μm變更為90μm (2020/10/21導入) 2.限制測具探針Touch down次數，由原來沒有限制次數減少為最多8次(2020/10/21導入) | 不能攔截 | Power Board | Terminal Block (DTB1, DTB2…) | 應用-外力損壞 | 客戶應用 | DTB1 | DTB1 | 通讯断 | 通讯断 | 伺服功能正常 | 伺服功能正常 | R相端子螺絲損壞 | R相端子螺絲損壞
6891 | L公司 | 系列A | 系列A-0421-E | 2024-02-02 | Txx | Txx320F28374DPTPT | 料號2611309608 | A已導入 | 1.優化測具探針Over travel行程參數，由原來的110μm變更為90μm (2020/10/21導入) 2.限制測具探針Touch down次數，由原來沒有限制次數減少為最多8次(2020/10/21導入) | T1 | Power Board | INVERTER | 無法重現不良 | 功率模組 | DPM1 | DPM1 | 少按钮 | 少按钮 | BSW2損壞 | BSW2損壞 | IGBT W相下橋擊穿 | IGBT W相下橋擊穿
6894 | L公司 | 系列A | 系列A-0421-E | 2024-01-23 | FUx | FxxR50XMA120-50 | 料號216395500413 | A已導入 | 目前50A IGBT改為75A（設計變更時間12月4日） | T1 | Control Board | Parameter | 應用-參數設置 | 客戶應用 | 無 | 無 | 少按钮 | 少按钮 | BSW1損壞 | BSW1損壞 | 報警AL085 | 報警AL085
6897 | D公司 | 系列A | 系列A-0421-E | 2024-02-03 | Txx | Txx62569DBVR | 料號2510768214 | A已導入 | "1.ECN更換Txx62565（2510726214）--1/13 ECN 126A-231030 2. ASD產品打件請立即停止使用Txx62569，未上線打件的工單請改 用Txx62565: 2510726214，並HOLD 使用Txx62569的產品-1/31 ECN 126A-231057 3. HOLD Txx62569 2233周发料-- 2/8 4. 从BOM移除Txx62569--5/11 ECN 126A-234022 " | 不能攔截 | Power Board | INVERTER | 原因不明 | 功率模組 | DPM1 | DPM1 | 新机归还 | 新机归还 | 伺服功能正常 | 伺服功能正常 | IGBT W相下橋擊穿 | IGBT W相下橋擊穿
6900 | D公司 | 系列A | 系列A-0421-E | 2024-01-23 | FUx | FxxR50XMA120-50 | 料號216395500413 | A已導入 | 目前50A IGBT改為75A（設計變更時間12月4日） | T1 | Power Board | Can Not Duplicate | 無法重現不良 | CND | 無 | 無 | 按鍵缺失 | 按鍵缺失 | BSW1損壞 | BSW1損壞 | CND | CND
6903 | A公司 | 系列A | 系列A-0421-L | 2024-02-03 | Txx | Txx62569DBVR | 料號2510768214 | A已導入 | "1.ECN更換Txx62565（2510726214）--1/13 ECN 126A-231030 2. ASD產品打件請立即停止使用Txx62569，未上線打件的工單請改 用Txx62565: 2510726214，並HOLD 使用Txx62569的產品-1/31 ECN 126A-231057 3. HOLD Txx62569 2233周发料-- 2/8 4. 从BOM移除Txx62569--5/11 ECN 126A-234022 " | T1 | Power Board | DCBUS Capacitor | 應用-輸入電壓 | 客戶應用 | DD22、DD23、DC83 | DC83,DD22,DD23 | 报警AL001 | 报警AL001 | 帶馬達報警AL011 | 帶馬達報警AL011 | DC83鼓包，整流子DD22和DD23擊穿，DU1pin腳熔斷 | DC83鼓包,整流子DD22和DD23擊穿,DU1pin腳熔斷
6906 | O公司 | 系列A | 系列A-1521-L | 2024-02-03 | Txx | Txx62569DBVR | 料號2510768214 | A已導入 | "1.ECN更換Txx62565（2510726214）--1/13 ECN 126A-231030 2. ASD產品打件請立即停止使用Txx62569，未上線打件的工單請改 用Txx62565: 2510726214，並HOLD 使用Txx62569的產品-1/31 ECN 126A-231057 3. HOLD Txx62569 2233周发料-- 2/8 4. 从BOM移除Txx62569--5/11 ECN 126A-234022 " | T1 | Power Board | INVERTER | 應用-負載異常 | 客戶應用 | DPM1, DR58 | DPM1,DR58 | 無顯示 | 無顯示 | DSP問題，DSP_CLK腳位低阻抗 | DSP問題,DSP_CLK腳位低阻抗 | IGBT炸毀，DR58炸 | IGBT炸毀,DR58炸
6909 | A公司 | 系列A | 系列A-0421-L | 2024-02-02 | Txx | Txx62569DBVR | 料號2510768214 | A已導入 | "1.ECN更換Txx62565（2510726214）--1/13 ECN 126A-231030 2. ASD產品打件請立即停止使用Txx62569，未上線打件的工單請改 用Txx62565: 2510726214，並HOLD 使用Txx62569的產品-1/31 ECN 126A-231057 3. HOLD Txx62569 2233周发料-- 2/8 4. 从BOM移除Txx62569--5/11 ECN 126A-234022 | T1 | Can Not Duplicate | Can Not Duplicate | 無法重現不良 | CND | 無 | 無 | 报警AL001 | 报警AL001 | 伺服功能正常 | 伺服功能正常 | 無 | 無
6912 | A公司 | 系列A | 系列A-0421-L | 2024-02-02 | Txx | Txx62569DBVR | 料號2510768214 | A已導入 | 1.ECN更換Txx62565（2510726214）--1/13 ECN 126A-231030 2. ASD產品打件請立即停止使用Txx62569，未上線打件的工單請改 用Txx62565: 2510726214，並HOLD 使用Txx62569的產品-1/31 ECN 126A-231057 3. HOLD Txx62569 2233周发料-- 2/8 4. 从BOM移除Txx62569--5/11 ECN 126A-234022 | B/I | Power Board | INVERTER | 原因不明 | 功率模組 | DPM1 | DPM1 | 数字图像显示失败 | 数字图像显示失败 | 通電一段時間後重啟不顯示 | 通電一段時間後重啟不顯示 | V對P擊穿 | V對P擊穿
6915 | C公司 | 系列A | 系列A-0421-L | 2024-02-02 | Txx | Txx62569DBVR | 料號2510768214 | A已導入 | "1.ECN更換Txx62565（2510726214）--1/13 ECN 126A-231030 2. ASD產品打件請立即停止使用Txx62569，未上線打件的工單請改 用Txx62565: 2510726214，並HOLD 使用Txx62569的產品-1/31 ECN 126A-231057 3. HOLD Txx62569 2233周发料-- 2/8 4. 从BOM移除Txx62569--5/11 ECN 126A-234022 | T1 | Can Not Duplicate | Can Not Duplicate | 無法重現不良 | CND | 無 | 無 | 上电不亮 | 上电不亮 | 通電不顯示 | 通電不顯示 | 無 | 無
6918 | D公司 | 系列A | 系列A-1021-E | 2024-02-02 | Txx | Txx62569DBVR | 料號2510768214 | A已導入 | "1.ECN更換Txx62565（2510726214）--1/13 ECN 126A-231030 2. ASD產品打件請立即停止使用Txx62569，未上線打件的工單請改 用Txx62565: 2510726214，並HOLD 使用Txx62569的產品-1/31 ECN 126A-231057 3. HOLD Txx62569 2233周发料-- 2/8 4. 从BOM移除Txx62569--5/11 ECN 126A-234022 | 不能攔截 | Control Board | Pulse Input Circuit | 應用-接線錯誤 | 客戶應用 | R254、R255 | R254,R255 | 非品質問題 | 非品質問題 | 伺服功能正常 | 伺服功能正常 | R254、R255燒毀 | R254,R255燒毀
6921 | A公司 | 系列A | 系列A-0421-F | 2024-02-02 | Txx | Txx62569 | 料號2510768214 | A已導入 | 1.ECN更換Txx62565（2510726214）--1/13 ECN 126A-231030 2.ASD產品打件請立即停止使用Txx62569（2510768214），未上線打件的工單請改用Txx62565: 2510726214，並HOLD 使用Txx62569的產品-1/31 ECN 126A-231057 3.HOLD Txx62569 2233周发料-- 2/8 4.从BOM移除Txx62569--5/11 ECN 126A-234022 | T1 | Control Board | DSP Circuit | 環境-污染 | 客戶環境 | U1 | U1 | 检测维修 | 检测维修 | 通電不顯示 | 通電不顯示 | DSP污染 | DSP污染
6924 | C公司 | 系列A | 系列A-1021-L | 2024-02-02 | Txx | Txx62569DBVR | 料號2510768214 | A已導入 | 1.ECN更換Txx62565（2510726214）--1/13 ECN 126A-231030 2. ASD產品打件請立即停止使用Txx62569，未上線打件的工單請改 用Txx62565: 2510726214，並HOLD 使用Txx62569的產品-1/31 ECN 126A-231057 3. HOLD Txx62569 2233周发料-- 2/8 4. 从BOM移除Txx62569--5/11 ECN 126A-234022 | T1 | Control Board | Internal Connector (J1, DJ2, EJ3…) | 製程-噴膠 | 製程問題 | J11 | J11 | 烧掉 | 烧掉 | DQ2击穿，软起烧坏 | DQ2击穿,软起烧坏 | USB端子粘胶 | USB端子粘胶
6927 | C公司 | 系列A | 系列A-0421-L | 2024-02-02 | Txx | Txx62569 | 料號2510768214 | A已導入 | 1.ECN更換Txx62565（2510726214）--1/13 ECN 126A-231030 2.ASD產品打件請立即停止使用Txx62569（2510768214），未上線打件的工單請改用Txx62565: 2510726214，並HOLD 使用Txx62569的產品-1/31 ECN 126A-231057 3.HOLD Txx62569 2233周发料-- 2/8 4.从BOM移除Txx62569--5/11 ECN 126A-234022 | T1 | Can Not Duplicate | Can Not Duplicate | 無法重現不良 | CND | 無 | 無 | 无显示 | 无显示 | 通電不顯示 | 通電不顯示 | 無 | 無
6930 | N公司 | 系列A | 系列A-1021-L | 2024-02-02 | Txx | Txx62569 | 料號2510768214 | A已導入 | 1.ECN更換Txx62565（2510726214）--1/13 ECN 126A-231030 2.ASD產品打件請立即停止使用Txx62569（2510768214），未上線打件的工單請改用Txx62565: 2510726214，並HOLD 使用Txx62569的產品-1/31 ECN 126A-231057 3.HOLD Txx62569 2233周发料-- 2/8 4.从BOM移除Txx62569--5/11 ECN 126A-234022 | T1 | Power Board | RST Rectifier Circuit | 原因不明 | 原因不明 | DD22\DD23 | DD22\DD23 | 数码管坏 | 数码管坏 | BJ1维修不良 | BJ1维修不良 | 整流子R/S/T对P全部短路 | 整流子R/S/T对P全部短路
6933 | U公司 | 系列A | 系列A-0721-E | 2024-02-02 | Txx | Txx62569DBVR | 料號2510768214 | A已導入 | 1.ECN更換Txx62565（2510726214）--1/13 ECN 126A-231030 2. ASD產品打件請立即停止使用Txx62569，未上線打件的工單請改 用Txx62565: 2510726214，並HOLD 使用Txx62569的產品-1/31 ECN 126A-231057 3. HOLD Txx62569 2233周发料-- 2/8 4. 从BOM移除Txx62569--5/11 ECN 126A-234022 | T1 | Can Not Duplicate | Can Not Duplicate | 無法重現不良 | CND | 無 | 無 | 无显示 | 无显示 | R260重工不良 | R260重工不良 | 無 | 無
6936 | H公司 | 系列A | 系列A-0721-L | 2024-01-15 | Txx | Txx62569 | 料號2510768214 | A已導入 | 1.ECN更換Txx62565（2510726214）--1/13 ECN 126A-231030 2.ASD產品打件請立即停止使用Txx62569（2510768214），未上線打件的工單請改用Txx62565: 2510726214，並HOLD 使用Txx62569的產品-1/31 ECN 126A-231057 3.HOLD Txx62569 2233周发料-- 2/8 4.从BOM移除Txx62569--5/11 ECN 126A-234022 | T1 | Can Not Duplicate | Can Not Duplicate | 無法重現不良 | CND | 無 | 無 | 无显示 | 无显示 | 上电DSP有嘶嘶的声音 | 上电DSP有嘶嘶的声音 | 無 | 無
6939 | A公司 | 系列A | 系列A-0421-L | 2024-01-18 | Txx | Txx62569DBVR | 料號2510768214 | A已導入 | "1.ECN更換Txx62565（2510726214）--1/13 ECN 126A-231030 2. ASD產品打件請立即停止使用Txx62569，未上線打件的工單請改 用Txx62565: 2510726214，並HOLD 使用Txx62569的產品-1/31 ECN 126A-231057 3. HOLD Txx62569 2233周发料-- 2/8 4. 从BOM移除Txx62569--5/11 ECN 126A-234022 | 不能攔截 | Control Board | X'TAL Circuit | 原因不明 | 原因不明 | X2 | X2 | 报警AL031 | 报警AL031 | 帶馬達報警AL031 | 帶馬達報警AL031 | X2腐蝕不起振 | X2腐蝕不起振
6942 | A公司 | 系列A | 系列A-0721-L | 2024-01-19 | Mxx | Mxx15S92F6-AG | 料號216490150333 | W未導入 | E3 200V 1.5KW 3KW有 AL02F , 其餘沒有AL02C AL02F | T1 | Power Board | Can Not Duplicate | 無法重現不良 | CND | 無 | 無 | 没显示 | 没显示 | 上電無顯示 | 上電無顯示 | CND | CND
6945 | A公司 | 系列A | 系列A-0721-E | 2024-02-02 | Txx | Txx62569DBVR | 料號2510768214 | A已導入 | "1.ECN更換Txx62565（2510726214）--1/13 ECN 126A-231030 2. ASD產品打件請立即停止使用Txx62569，未上線打件的工單請改 用Txx62565: 2510726214，並HOLD 使用Txx62569的產品-1/31 ECN 126A-231057 3. HOLD Txx62569 2233周发料-- 2/8 4. 从BOM移除Txx62569--5/11 ECN 126A-234022 | T1 | Power Board | INVERTER | 應用-負載異常 | 客戶應用 | DPM1 | DPM1 | 批次问题换新 | 批次问题换新 | 无故障 | 无故障 | 逆变模块U/W对P短路 | 逆变模块U/W对P短路
6948 | S公司 | 系列A | 系列A-0721-M | 2024-02-02 | Txx | Txx62569DBVR | 料號2510768214 | A已導入 | "1.ECN更換Txx62565（2510726214）--1/13 ECN 126A-231030 2. ASD產品打件請立即停止使用Txx62569，未上線打件的工單請改 用Txx62565: 2510726214，並HOLD 使用Txx62569的產品-1/31 ECN 126A-231057 3. HOLD Txx62569 2233周发料-- 2/8 4. 从BOM移除Txx62569--5/11 ECN 126A-234022 | B/I | Power Board | RST Rectifier Circuit | 原因不明 | 客戶應用 | DD22\DD23 | DD22\DD23 | 显示不全 | 显示不全 | 无显示 | 无显示 | DD22短路，DD23脚位熔断 | DD22短路,DD23脚位熔断
6951 | D公司 | 系列A | 系列A-0721-F | 2024-02-02 | Mxx | Mxx15S92F6-AG | 料號216490150333 | W未導入 | E3 200V 1.5KW 3KW有 AL02F , 其餘沒有AL02C AL02F | B/I | Power Board | INVERTER | 應用-負載異常 | 客戶應用 | DPM1 | DPM1 | 不通电 | 不通电 | 无显示 | 无显示 | W相上桥短路 | W相上桥短路
6954 | Q公司 | 系列A | 系列A-0421-L | 2024-02-02 | Txx | Txx62569DBVR | 料號2510768214 | A已導入 | "1.ECN更換Txx62565（2510726214）--1/13 ECN 126A-231030 2. ASD產品打件請立即停止使用Txx62569，未上線打件的工單請改 用Txx62565: 2510726214，並HOLD 使用Txx62569的產品-1/31 ECN 126A-231057 3. HOLD Txx62569 2233周发料-- 2/8 4. 从BOM移除Txx62569--5/11 ECN 126A-234022 | T1 | Power Board | INVERTER | 應用-負載異常 | 客戶應用 | DPM1 | DPM1 | 通电不显示 | 通电不显示 | 通電無顯示 | 通電無顯示 | W相上桥短路 | W相上桥短路
6957 | J公司 | 系列A | 系列A-0421-E | 2024-02-02 | Txx | Txx62569DBVR | 料號2510768214 | A已導入 | 1.ECN更換Txx62565（2510726214）--1/13 ECN 126A-231030 2. ASD產品打件請立即停止使用Txx62569，未上線打件的工單請改 用Txx62565: 2510726214，並HOLD 使用Txx62569的產品-1/31 ECN 126A-231057 3. HOLD Txx62569 2233周发料-- 2/8 4. 从BOM移除Txx62569--5/11 ECN 126A-234022 | T1 | CASE | CASE | 環境-溫/濕度 | 客戶應用 | CASE | CASE | 无显示 | 无显示 | 通電不顯示 | 通電不顯示 | 外部溫度過高導致伺服報警AL016,CASE熱融。 | 外部溫度過高導致伺服報警AL016,CASE熱融。
6960 | U公司 | 系列A | 系列A-0721-E | 2024-02-02 | Txx | Txx62569DBVR | 料號2510768214 | W未導入 | "1.ECN更換Txx62565（2510726214）--1/13 ECN 126A-231030 2. ASD產品打件請立即停止使用Txx62569，未上線打件的工單請改 用Txx62565: 2510726214，並HOLD 使用Txx62569的產品-1/31 ECN 126A-231057 3. HOLD Txx62569 2233周发料-- 2/8 4. 从BOM移除Txx62569--5/11 ECN 126A-234022 | T1 | Power Board | IGBT GATE Circuit | 原因不明 | 功率模組 | DPM1 | DPM1 | L1螺丝滑牙 | L1螺丝滑牙 | L1相端子螺絲損壞 | L1相端子螺絲損壞 | AL001 | AL001
6963 | D公司 | 系列A | 系列A-0721-F | 2024-01-22 | Txx | Txx62569DBVR | 料號2510768214 | A已導入 | "1.ECN更換Txx62565（2510726214）--1/13 ECN 126A-231030 2. ASD產品打件請立即停止使用Txx62569，未上線打件的工單請改 用Txx62565: 2510726214，並HOLD 使用Txx62569的產品-1/31 ECN 126A-231057 3. HOLD Txx62569 2233周发料-- 2/8 4. 从BOM移除Txx62569--5/11 ECN 126A-234022 | 不能攔截 | Control Board | Can Not Duplicate | 製程-焊錫 | 製程問題 | R383 | R383 | 黑屏 | 黑屏 | 鐵屑污染 | 鐵屑污染 | R383一端拒焊 | R383一端拒焊
6966 | Q公司 | 系列A | 系列A-0421-E | 2024-01-27 | Txx | Txx62569DBVR | 料號2510768214 | A已導入 | "1.ECN更換Txx62565（2510726214）--1/13 ECN 126A-231030 2. ASD產品打件請立即停止使用Txx62569，未上線打件的工單請改 用Txx62565: 2510726214，並HOLD 使用Txx62569的產品-1/31 ECN 126A-231057 3. HOLD Txx62569 2233周发料-- 2/8 4. 从BOM移除Txx62569--5/11 ECN 126A-234022 | T1 | Can Not Duplicate | Can Not Duplicate | 無法重現不良 | CND | 無失效零件 | 無失效零件 | 上电无显示 | 上电无显示 | 通電不顯示 | 通電不顯示 | 無失效現象 | 無失效現象
6969 | S公司 | 系列A | 系列A-1521-E | 2024-01-22 | 无失效现象 | 无失效现象 | 料號无失效现象 | A已導入 | "1.ECN更換Txx62565（2510726214）--1/13 ECN 126A-231030 2. ASD產品打件請立即停止使用Txx62569，未上線打件的工單請改 用Txx62565: 2510726214，並HOLD 使用Txx62569的產品-1/31 ECN 126A-231057 3. HOLD Txx62569 2233周发料-- 2/8 4. 从BOM移除Txx62569--5/11 ECN 126A-234022 " | T1 | Can Not Duplicate | Parameter | 無法重現不良 | CND | 無失效零件 | 無失效零件 | 輸出壞 | 輸出壞 | DR58炸裂，IGBT炸裂 | DR58炸裂,IGBT炸裂 | 無失效現象 | 無失效現象
6972 | B公司 | 系列A | 系列A-0721-M | 2024-01-22 | 无失效现象 | 无失效现象 | 料號无失效现象 | A已導入 | "1.ECN更換Txx62565（2510726214）--1/13 ECN 126A-231030 2. ASD產品打件請立即停止使用Txx62569，未上線打件的工單請改 用Txx62565: 2510726214，並HOLD 使用Txx62569的產品-1/31 ECN 126A-231057 3. HOLD Txx62569 2233周发料-- 2/8 4. 从BOM移除Txx62569--5/11 ECN 126A-234022 " | T1 | Power Board | IGBT GATE Circuit | 原因不明 | 原因不明 | DPH9 | DPH9 | 模块坏 | 模块坏 | IGBT擊穿 | IGBT擊穿 | AL031 | AL031
6975 | A公司 | 系列A | 系列A-0721-L | 2024-01-29 | Txx | Txx320F28374DPTPT | 料號2611309608 | A已導入 | 1.優化測具探針Over travel行程參數，由原來的110μm變更為90μm (2020/10/21導入) 2.限制測具探針Touch down次數，由原來沒有限制次數減少為最多8次(2020/10/21導入) 3.厂商在2023年6月导入VPC生产技术 | T1 | Power Board | Terminal Block (DTB1, DTB2…) | 應用-外力損壞 | 客戶應用 | DTB1 | DTB1 | 报警AL001 | 报警AL001 | IGBT擊穿 | IGBT擊穿 | R相端子螺絲損壞 | R相端子螺絲損壞
6978 | L公司 | 系列A | 系列A-0721-E | 2024-01-08 | nan | nan | 料號NA | A已導入 | 工厂端把连接in口和out口的两条网线端口捆绑在一起，避免in口和out口混插，进而避免漏写EtherCAT ID。 | T1 | Power Board | IGBT GATE Circuit | 製程-焊錫 | 製程問題 | DC60 | DC60 | 其他(过载al009) | 其他(过载al009) | IGBT擊穿 | IGBT擊穿 | DC60錫短 | DC60錫短
6981 | A公司 | 系列A | 系列A-1521-L | 2024-01-27 | Txx | Txx62569DBVR | 料號2510768214 | A已導入 | "1.ECN更換Txx62565（2510726214）--1/13 ECN 126A-231030 2. ASD產品打件請立即停止使用Txx62569，未上線打件的工單請改 用Txx62565: 2510726214，並HOLD 使用Txx62569的產品-1/31 ECN 126A-231057 3. HOLD Txx62569 2233周发料-- 2/8 4. 从BOM移除Txx62569--5/11 ECN 126A-234022 | T1 | Can Not Duplicate | Can Not Duplicate | 無法重現不良 | CND | 無 | 無 | 輸出壞 | 輸出壞 | DR58炸裂，IGBT炸裂 | DR58炸裂,IGBT炸裂 | 伺服功能正常 | 伺服功能正常
6984 | A公司 | 系列A | 系列A-0721-L | 2024-01-27 | Txx | Txx62569DBVR | 料號2510768214 | A已導入 | "1.ECN更換Txx62565（2510726214）--1/13 ECN 126A-231030 2. ASD產品打件請立即停止使用Txx62569，未上線打件的工單請改 用Txx62565: 2510726214，並HOLD 使用Txx62569的產品-1/31 ECN 126A-231057 3. HOLD Txx62569 2233周发料-- 2/8 4. 从BOM移除Txx62569--5/11 ECN 126A-234022 | 不能攔截 | Power Board | INVERTER | 環境-異物 | 客戶應用 | DPM1 | DPM1 | 检测维修 | 检测维修 | 伺服功能正常 | 伺服功能正常 | IGBT擊穿 | IGBT擊穿
6987 | X公司 | 系列A | 系列A-1521-L | 2024-01-27 | Txx | Txx62569DBVR | 料號2510768214 | A已導入 | "1.ECN更換Txx62565（2510726214）--1/13 ECN 126A-231030 2. ASD產品打件請立即停止使用Txx62569，未上線打件的工單請改 用Txx62565: 2510726214，並HOLD 使用Txx62569的產品-1/31 ECN 126A-231057 3. HOLD Txx62569 2233周发料-- 2/8 4. 从BOM移除Txx62569--5/11 ECN 126A-234022 | T1 | Power Board | RST Rectifier Circuit | 環境-腐蝕 | 客戶環境 | DD23 | DD23 | 輸出壞 | 輸出壞 | DR58損壞，IGBT 炸裂 | DR58損壞,IGBT 炸裂 | 金屬絲污染，整流子打火 | 金屬絲污染,整流子打火
6990 | B公司 | 系列A | 系列A-1021-L | 2024-01-27 | Txx | Txx62569DBVR | 料號2510768214 | A已導入 | "1.ECN更換Txx62565（2510726214）--1/13 ECN 126A-231030 2. ASD產品打件請立即停止使用Txx62569，未上線打件的工單請改 用Txx62565: 2510726214，並HOLD 使用Txx62569的產品-1/31 ECN 126A-231057 3. HOLD Txx62569 2233周发料-- 2/8 4. 从BOM移除Txx62569--5/11 ECN 126A-234022 | 不能攔截 | Power Board | SPS Circuit | 應用-輸入電壓 | 客戶應用 | DC3 | DC3 | 模块坏 | 模块坏 | 金屬污染 | 金屬污染 | 電容鼓包 | 電容鼓包
6993 | J公司 | 系列A | 系列A-0721-L | 2024-01-24 | Txx | Txx62569DBVR | 料號2510768214 | A已導入 | 1.ECN更換Txx62565（2510726214）--1/13 ECN 126A-231030 2. ASD產品打件請立即停止使用Txx62569，未上線打件的工單請改 用Txx62565: 2510726214，並HOLD 使用Txx62569的產品-1/31 ECN 126A-231057 3. HOLD Txx62569 2233周发料-- 2/8 4. 从BOM移除Txx62569--5/11 ECN 126A-234022 | T1 | Power Board | SPS Circuit | 原因不明 | 原因不明 | DU1,DR4,DT1 | DR4,DT1,DU1 | AL09F | AL09F | 变压器损坏 | 变压器损坏 | DU1擊穿炸裂，DR4打火，DT1 pin2熔斷 | DU1擊穿炸裂,DR4打火,DT1 pin2熔斷
6996 | P公司 | 系列A | 系列A-0721-E | 2024-01-22 | Txx | Txx62569DBVR | 料號2510768214 | A已導入 | 1.ECN更換Txx62565（2510726214）--1/13 ECN 126A-231030 2. ASD產品打件請立即停止使用Txx62569，未上線打件的工單請改 用Txx62565: 2510726214，並HOLD 使用Txx62569的產品-1/31 ECN 126A-231057 3. HOLD Txx62569 2233周发料-- 2/8 4. 从BOM移除Txx62569--5/11 ECN 126A-234022 | T1 | Power Board | INVERTER | 原因不明 | 功率模組 | DPM1 | DPM1 | 上电无显示 | 上电无显示 | IGBT炸，整流子击穿，DR45炸，铜箔炸 | IGBT炸,整流子击穿,DR45炸,铜箔炸 | IGBT W上橋擊穿 | IGBT W上橋擊穿
6999 | K公司 | 系列A | 系列A-1521-L | 2024-01-11 | Txx | Txx320F28374DPTPT | 料號2611309608 | A已導入 | 1.優化測具探針Over travel行程參數，由原來的110μm變更為90μm (2020/10/21導入) 2.限制測具探針Touch down次數，由原來沒有限制次數減少為最多8次(2020/10/21導入) | T1 | Can Not Duplicate | Can Not Duplicate | 無法重現不良 | CND | 無失效零件 | 無失效零件 | 炸機 | 炸機 | DC81,DC82,DC83,DC84電容鼓包 | DC81,DC82,DC83,DC84電容鼓包 | 無失效現象 | 無失效現象
7002 | X公司 | 系列A | 系列A-1521-L | 2024-01-23 | Txx | Txx62569DBVR | 料號2510768214 | A已導入 | 1.ECN更換Txx62565（2510726214）--1/13 ECN 126A-231030 2. ASD產品打件請立即停止使用Txx62569，未上線打件的工單請改 用Txx62565: 2510726214，並HOLD 使用Txx62569的產品-1/31 ECN 126A-231057 3. HOLD Txx62569 2233周发料-- 2/8 4. 从BOM移除Txx62569--5/11 ECN 126A-234022 | T1 | Can Not Duplicate | Can Not Duplicate | 無法重現不良 | CND | 無失效零件 | 無失效零件 | 模塊壞 | 模塊壞 | DR58炸，整流子擊穿，IGBT損壞 | DR58炸,整流子擊穿,IGBT損壞 | 無失效現象 | 無失效現象
7005 | X公司 | 系列A | 系列A-1521-L | 2024-01-15 | Mxx | Mxx15S92F6-AG | 料號216490150333 | W未導入 | E3 200V 1.5KW 3KW有 AL02F , 其餘沒有AL02C AL02F | T1 | Power Board | Temperature Detector Circuit | 應用-外力損壞 | 客戶應用 | DR27 | DR27 | 輸出壞 | 輸出壞 | DR58損壞，IGBT VW對P擊穿 | DR58損壞,IGBT VW對P擊穿 | DR27損壞 | DR27損壞
7008 | X公司 | 系列A | 系列A-1521-L | 2024-01-15 | 無需記錄 | 无 | 料號351030700 | A已導入 | 1.产线下料，针对脱离料盘的L/C/R（无本体mark）材料报废处理，禁止二次使用-11/16 2.开发MES功能，在备料区增加扫描feeder自动打印材料标签--12/30 3.增加尾数材料100%量测后上线生产，自主研发数据库比对系统，建立材料资料库6621个，扫描料盘信息系统自动获取材料规格尺寸，并纳入品管稽核项目内，11/1已导入。 | T1 | Power Board | RST Rectifier Circuit | 原因不明 | 原因不明 | DD22、DD23 | DD22,DD23 | 輸出壞 | 輸出壞 | DR58炸，整流子擊穿，IGBT炸裂 | DR58炸,整流子擊穿,IGBT炸裂 | 整流子DD22和DD23炸機 | 整流子DD22和DD23炸機
7011 | L公司 | 系列A | 系列A-0721-E | 2024-01-15 | Mxx | Mxx20S92F6-AG | 料號216490200133 | W未導入 | E3 200V 1.5KW 3KW有 AL02F , 其餘沒有AL02C AL02F | 不能攔截 | Can Not Duplicate | Can Not Duplicate | 無法重現不良 | CND | 無 | 無 | 其他(无法连接) | 其他(无法连接) | 伺服功能正常 | 伺服功能正常 | 無 | 無
7014 | B公司 | 系列A | 系列A-0721-E | 2024-01-15 | Txx | Txx62569DBVR | 料號2510768214 | A已導入 | "1.ECN更換Txx62565（2510726214）--1/13 ECN 126A-231030 2. ASD產品打件請立即停止使用Txx62569，未上線打件的工單請改 用Txx62565: 2510726214，並HOLD 使用Txx62569的產品-1/31 ECN 126A-231057 3. HOLD Txx62569 2233周发料-- 2/8 4. 从BOM移除Txx62569--5/11 ECN 126A-234022 " | T1 | Power Board | INVERTER | 原因不明 | 功率模組 | DPM1 | DPM1 | 按键坏 | 按键坏 | 按钮mode up shift坏了 | 按钮mode up shift坏了 | IGBT W上橋擊穿 | IGBT W上橋擊穿
7017 | L公司 | 系列A | 系列A-0421-E | 2024-01-15 | Txx | Txx62569DBVR | 料號2510768214 | A已導入 | "1.ECN更換Txx62565（2510726214）--1/13 ECN 126A-231030 2. ASD產品打件請立即停止使用Txx62569，未上線打件的工單請改 用Txx62565: 2510726214，並HOLD 使用Txx62569的產品-1/31 ECN 126A-231057 3. HOLD Txx62569 2233周发料-- 2/8 4. 从BOM移除Txx62569--5/11 ECN 126A-234022 " | 不能攔截 | Can Not Duplicate | Can Not Duplicate | 無法重現不良 | CND | 無 | 無 | 一直报警al521需要检修 | 一直报警al521需要检修 | 通電報警AL521 | 通電報警AL521 | 無 | 無
7020 | B公司 | 系列A | 系列A-0421-L | 2024-01-15 | Txx | Txx62569DBVR | 料號2510768214 | A已導入 | "1.ECN更換Txx62565（2510726214）--1/13 ECN 126A-231030 2. ASD產品打件請立即停止使用Txx62569，未上線打件的工單請改 用Txx62565: 2510726214，並HOLD 使用Txx62569的產品-1/31 ECN 126A-231057 3. HOLD Txx62569 2233周发料-- 2/8 4. 从BOM移除Txx62569--5/11 ECN 126A-234022 " | T1 | Power Board | INVERTER | 原因不明 | 功率模組 | DPM1 | DPM1 | AL011 | AL011 | 帶馬達報警AL011 | 帶馬達報警AL011 | IGBT過流損壞 | IGBT過流損壞
7023 | L公司 | 系列A | 系列A-0421-E | 2024-01-15 | Txx | Txx62569DBVR | 料號2510768214 | A已導入 | "1.ECN更換Txx62565（2510726214）--1/13 ECN 126A-231030 2. ASD產品打件請立即停止使用Txx62569，未上線打件的工單請改 用Txx62565: 2510726214，並HOLD 使用Txx62569的產品-1/31 ECN 126A-231057 3. HOLD Txx62569 2233周发料-- 2/8 4. 从BOM移除Txx62569--5/11 ECN 126A-234022 " | T1 | Control Board | Pulse Input Circuit | 應用-接線錯誤 | 客戶應用 | R252、R253 | R252,R253 | 无法连接 | 无法连接 | 通電不顯示 | 通電不顯示 | R252、R253燒壞 | R252,R253燒壞
7026 | K公司 | 系列A | 系列A-0421-L | 2024-01-17 | Txx | Txx62569DBVR | 料號2510768214 | A已導入 | "1.ECN更換Txx62565（2510726214）--1/13 ECN 126A-231030 2. ASD產品打件請立即停止使用Txx62569，未上線打件的工單請改 用Txx62565: 2510726214，並HOLD 使用Txx62569的產品-1/31 ECN 126A-231057 3. HOLD Txx62569 2233周发料-- 2/8 4. 从BOM移除Txx62569--5/11 ECN 126A-234022 " | T1 | Can Not Duplicate | Can Not Duplicate | 無法重現不良 | CND | 無 | 無 | 黑屏 | 黑屏 | 通電不顯示 | 通電不顯示 | 無 | 無
7029 | D公司 | 系列A | 系列A-0721-F | 2024-01-10 | Txx | Txx62569DBVR | 料號2510768214 | A已導入 | "1.ECN更換Txx62565（2510726214）--1/13 ECN 126A-231030 2. ASD產品打件請立即停止使用Txx62569，未上線打件的工單請改 用Txx62565: 2510726214，並HOLD 使用Txx62569的產品-1/31 ECN 126A-231057 3. HOLD Txx62569 2233周发料-- 2/8 4. 从BOM移除Txx62569--5/11 ECN 126A-234022 " | T1 | Power Board | Terminal Block (DTB1, DTB2…) | 應用-外力損壞 | 客戶應用 | DTB1 | DTB1 | AL001 | AL001 | DQ2燒壞，回升電阻open | DQ2燒壞,回升電阻open | L2相端子螺絲損壞 | L2相端子螺絲損壞
7032 | B公司 | 系列A | 系列A-0721-M | 2024-01-19 | Txx | Txx62569DBVR | 料號2510768214 | A已導入 | "1.ECN更換Txx62565（2510726214）--1/13 ECN 126A-231030 2. ASD產品打件請立即停止使用Txx62569，未上線打件的工單請改 用Txx62565: 2510726214，並HOLD 使用Txx62569的產品-1/31 ECN 126A-231057 3. HOLD Txx62569 2233周发料-- 2/8 4. 从BOM移除Txx62569--5/11 ECN 126A-234022 " | T1 | Can Not Duplicate | Can Not Duplicate | 無法重現不良 | CND | 無 | 無 | 模块坏 | 模块坏 | IGBT擊穿 | IGBT擊穿 | 無 | 無
7035 | C公司 | 系列A | 系列A-0721-L | 2024-01-11 | Txx | Txx62569DBVR | 料號2510768214 | A已導入 | "1.ECN更換Txx62565（2510726214）--1/13 ECN 126A-231030 2. ASD產品打件請立即停止使用Txx62569，未上線打件的工單請改 用Txx62565: 2510726214，並HOLD 使用Txx62569的產品-1/31 ECN 126A-231057 3. HOLD Txx62569 2233周发料-- 2/8 4. 从BOM移除Txx62569--5/11 ECN 126A-234022 | T1 | Control Board | DSP Circuit | 材料-IC | 材料問題 | U1 | U1 | 按钮坏了 | 按钮坏了 | 按钮全部坏了 | 按钮全部坏了 | 測試probe導致pad crack | 測試probe導致pad crack
7038 | P公司 | 系列A | 系列A-1021-E | 2024-01-19 | Sxx | 無 | 料號無 | G對策導入后再發 | 1.ECN NO：126A-229034已生效，B3 / E3 / V3 200V全系列機種，端子台DKx變更為Cxx 2.E3/V3导入时间23年1月，B3导入时间23年4月 | T1 | Control Board | Pulse Output Circuit | 應用-接線錯誤 | 客戶應用 | U25 | U25 | 其他(黑屏) | 其他(黑屏) | 无故障 | 无故障 | OAOBOZ信號無輸出 | OAOBOZ信號無輸出
7041 | C公司 | 系列A | 系列A-1021-L | 2024-01-23 | FUx | FxxP30XSD060-50 | 料號216490300713 | W未導入 | E3 200V 1.5KW 3KW有 AL02F , 其餘沒有AL02C AL02F | T1 | Control Board | Pulse Output Circuit | 應用-接線錯誤 | 客戶應用 | U25 | U25 | 报AL001 | 报AL001 | IGBT 脚压弯损伤 | IGBT 脚压弯损伤 | OAOBOZ信號無輸出 | OAOBOZ信號無輸出
7044 | C公司 | 系列A | 系列A-1021-L | 2024-01-15 | Txx | Txx62569DBVR | 料號2510768214 | A已導入 | "1.ECN更換Txx62565（2510726214）--1/13 ECN 126A-231030 2. ASD產品打件請立即停止使用Txx62569，未上線打件的工單請改 用Txx62565: 2510726214，並HOLD 使用Txx62569的產品-1/31 ECN 126A-231057 3. HOLD Txx62569 2233周发料-- 2/8 4. 从BOM移除Txx62569--5/11 ECN 126A-234022 | T1 | Power Board | INVERTER | 原因不明 | 功率模組 | DPM1 | DPM1 | 报警 | 报警 | U25烧坏 | U25烧坏 | W對P擊穿 | W對P擊穿
7047 | C公司 | 系列A | 系列A-0721-L | 2024-01-22 | 无失效现象 | 无失效现象 | 料號无失效现象 | A已導入 | "1.ECN更換Txx62565（2510726214）--1/13 ECN 126A-231030 2. ASD產品打件請立即停止使用Txx62569，未上線打件的工單請改 用Txx62565: 2510726214，並HOLD 使用Txx62569的產品-1/31 ECN 126A-231057 3. HOLD Txx62569 2233周发料-- 2/8 4. 从BOM移除Txx62569--5/11 ECN 126A-234022 " | 不能攔截 | Control Board | EEPROM Circuit | 原因不明 | 原因不明 | U8 | U8 | 待检测 | 待检测 | 伺服功能正常 | 伺服功能正常 | eeprom 资料错误 | eeprom 资料错误
7050 | K公司 | 系列A | 系列A-1021-L | 2024-01-22 | 无失效现象 | 无失效现象 | 料號无失效现象 | A已導入 | "1.ECN更換Txx62565（2510726214）--1/13 ECN 126A-231030 2. ASD產品打件請立即停止使用Txx62569，未上線打件的工單請改 用Txx62565: 2510726214，並HOLD 使用Txx62569的產品-1/31 ECN 126A-231057 3. HOLD Txx62569 2233周发料-- 2/8 4. 从BOM移除Txx62569--5/11 ECN 126A-234022 " | 不能攔截 | Control Board | DSP Circuit | 原因不明 | 原因不明 | U1 | U1 | 报083 | 报083 | 伺服功能正常 | 伺服功能正常 | DSP損壞 | DSP損壞
7053 | B公司 | 系列A | 系列A-0421-E | 2024-01-22 | 无失效现象 | 无失效现象 | 料號无失效现象 | A已導入 | "1.ECN更換Txx62565（2510726214）--1/13 ECN 126A-231030 2. ASD產品打件請立即停止使用Txx62569，未上線打件的工單請改 用Txx62565: 2510726214，並HOLD 使用Txx62569的產品-1/31 ECN 126A-231057 3. HOLD Txx62569 2233周发料-- 2/8 4. 从BOM移除Txx62569--5/11 ECN 126A-234022 " | T1 | Can Not Duplicate | Can Not Duplicate | 無法重現不良 | CND | 無失效零件 | 無失效零件 | 上电没反应 | 上电没反应 | 通電不顯示 | 通電不顯示 | 無失效現象 | 無失效現象
7056 | A公司 | 系列A | 系列A-0121-L | 2024-01-22 | 无失效现象 | 无失效现象 | 料號无失效现象 | A已導入 | "1.ECN更換Txx62565（2510726214）--1/13 ECN 126A-231030 2. ASD產品打件請立即停止使用Txx62569，未上線打件的工單請改 用Txx62565: 2510726214，並HOLD 使用Txx62569的產品-1/31 ECN 126A-231057 3. HOLD Txx62569 2233周发料-- 2/8 4. 从BOM移除Txx62569--5/11 ECN 126A-234022 " | T1 | Control Board | EEPROM Circuit | 原因不明 | 原因不明 | U5 | U5 | 黑屏无显示 | 黑屏无显示 | 通電無顯示 | 通電無顯示 | eeprom 资料错误 | eeprom 资料错误
7059 | D公司 | 系列A | 系列A-0421-E | 2024-01-22 | 无失效现象 | 无失效现象 | 料號无失效现象 | A已導入 | "1.ECN更換Txx62565（2510726214）--1/13 ECN 126A-231030 2. ASD產品打件請立即停止使用Txx62569，未上線打件的工單請改 用Txx62565: 2510726214，並HOLD 使用Txx62569的產品-1/31 ECN 126A-231057 3. HOLD Txx62569 2233周发料-- 2/8 4. 从BOM移除Txx62569--5/11 ECN 126A-234022 " | T1 | Control Board | Pulse Input Circuit | 應用-接線錯誤 | 客戶應用 | R252、R253、R254、R255 | R252,R253,R254,R255 | 黑屏 | 黑屏 | 通電不顯示 | 通電不顯示 | R252、R253、R254、R255燒壞 | R252,R253,R254,R255燒壞
7062 | K公司 | 系列A | 系列A-1521-E | 2024-01-22 | 无失效现象 | 无失效现象 | 料號无失效现象 | A已導入 | "1.ECN更換Txx62565（2510726214）--1/13 ECN 126A-231030 2. ASD產品打件請立即停止使用Txx62569，未上線打件的工單請改 用Txx62565: 2510726214，並HOLD 使用Txx62569的產品-1/31 ECN 126A-231057 3. HOLD Txx62569 2233周发料-- 2/8 4. 从BOM移除Txx62569--5/11 ECN 126A-234022 " | T1 | Power Board | Terminal Block (DTB1, DTB2…) | 應用-外力損壞 | 客戶應用 | DTB1 | DTB1 | 無法顯示 | 無法顯示 | IGBT V上上橋擊穿 | IGBT V上上橋擊穿 | W相端子螺絲損壞 | W相端子螺絲損壞
7065 | A公司 | 系列A | 系列A-1521-L | 2024-01-22 | 无失效现象 | 无失效现象 | 料號无失效现象 | A已導入 | "1.ECN更換Txx62565（2510726214）--1/13 ECN 126A-231030 2. ASD產品打件請立即停止使用Txx62569，未上線打件的工單請改 用Txx62565: 2510726214，並HOLD 使用Txx62569的產品-1/31 ECN 126A-231057 3. HOLD Txx62569 2233周发料-- 2/8 4. 从BOM移除Txx62569--5/11 ECN 126A-234022 " | T1 | Power Board | Terminal Block (DTB1, DTB2…) | 應用-外力損壞 | 客戶應用 | DTB1 | DTB1 | 剎車電阻壞 | 剎車電阻壞 | 剎車晶體擊穿，回生電阻open | 剎車晶體擊穿,回生電阻open | S相端子螺絲損壞 | S相端子螺絲損壞
7068 | Y公司 | 系列A | 系列A-1021-M | 2024-01-22 | 无失效现象 | 无失效现象 | 料號无失效现象 | A已導入 | "1.ECN更換Txx62565（2510726214）--1/13 ECN 126A-231030 2. ASD產品打件請立即停止使用Txx62569，未上線打件的工單請改 用Txx62565: 2510726214，並HOLD 使用Txx62569的產品-1/31 ECN 126A-231057 3. HOLD Txx62569 2233周发料-- 2/8 4. 从BOM移除Txx62569--5/11 ECN 126A-234022 " | T1 | Power Board | Terminal Block (DTB1, DTB2…) | 應用-外力損壞 | 客戶應用 | DTB1 | DTB1 | 驱动器内部有东西被击穿了 | 驱动器内部有东西被击穿了 | 端子打火 | 端子打火 | R相端子螺絲損壞 | R相端子螺絲損壞
7071 | B公司 | 系列A | 系列A-0721-E | 2024-01-22 | 无失效现象 | 无失效现象 | 料號无失效现象 | A已導入 | "1.ECN更換Txx62565（2510726214）--1/13 ECN 126A-231030 2. ASD產品打件請立即停止使用Txx62569，未上線打件的工單請改 用Txx62565: 2510726214，並HOLD 使用Txx62569的產品-1/31 ECN 126A-231057 3. HOLD Txx62569 2233周发料-- 2/8 4. 从BOM移除Txx62569--5/11 ECN 126A-234022 " | T1 | Can Not Duplicate | Can Not Duplicate | 無法重現不良 | CND | 無 | 無 | 上电没反应 | 上电没反应 | 上電無顯示 | 上電無顯示 | 無 | 無
7074 | R公司 | 系列A | 系列A-1021-L | 2024-01-22 | 无失效现象 | 无失效现象 | 料號无失效现象 | A已導入 | "1.ECN更換Txx62565（2510726214）--1/13 ECN 126A-231030 2. ASD產品打件請立即停止使用Txx62569，未上線打件的工單請改 用Txx62565: 2510726214，並HOLD 使用Txx62569的產品-1/31 ECN 126A-231057 3. HOLD Txx62569 2233周发料-- 2/8 4. 从BOM移除Txx62569--5/11 ECN 126A-234022 " | T1 | Can Not Duplicate | Can Not Duplicate | 無法重現不良 | CND | 無 | 無 | 其他(无显示) | 其他(无显示) | 上電無顯示 | 上電無顯示 | 無 | 無
7077 | G公司 | 系列A | 系列A-1021-L | 2024-04-23 | Txx | Txx62569DBVR | 料號2510768214 | A已導入 | 1.ECN更換Txx62565（2510726214）--1/13 ECN 126A-231030 2. ASD產品打件請立即停止使用Txx62569，未上線打件的工單請改 用Txx62565: 2510726214，並HOLD 使用Txx62569的產品-1/31 ECN 126A-231057 3. HOLD Txx62569 2233周发料-- 2/8 4. 从BOM移除Txx62569--5/11 ECN 126A-234022 | T1 | Can Not Duplicate | Can Not Duplicate | 無法重現不良 | CND | 無 | 無 | 按键坏 | 按键坏 | mode鍵斷 | mode鍵斷 | 無 | 無
7080 | G公司 | 系列A | 系列A-0721-E | 2024-04-02 | Txx | Txx320F28374DPTPT | 料號2611309608 | A已導入 | 1.優化測具探針Over travel行程參數，由原來的110μm變更為90μm (2020/10/21導入) 2.限制測具探針Touch down次數，由原來沒有限制次數減少為最多8次(2020/10/21導入) 3.厂商在2023年6月导入VPC生产技术 | T1 | Can Not Duplicate | Can Not Duplicate | 無法重現不良 | CND | 無 | 無 | 上电无显示 | 上电无显示 | 上電無顯示 | 上電無顯示 | 無 | 無
7083 | R公司 | 系列A | 系列A-0421-L | 2024-04-01 | Txx | Txx320F28374DPTPT | 料號2611309608 | A已導入 | 1.優化測具探針Over travel行程參數，由原來的110μm變更為90μm (2020/10/21導入) 2.限制測具探針Touch down次數，由原來沒有限制次數減少為最多8次(2020/10/21導入) 3.厂商在2023年6月导入VPC生产技术 | B/I | Control Board | DSP Circuit | 原因不明 | 原因不明 | 無 | 無 | 屏幕不亮 | 屏幕不亮 | 通電一段時間後重啟不顯示 | 通電一段時間後重啟不顯示 | UNK | UNK
7086 | D公司 | 系列A | 系列A-0421-F | 2024-04-16 | Txx | Txx320F28374DPTPT | 料號2611309608 | A已導入 | 1.優化測具探針Over travel行程參數，由原來的110μm變更為90μm (2020/10/21導入) 2.限制測具探針Touch down次數，由原來沒有限制次數減少為最多8次(2020/10/21導入) 3.厂商在2023年6月导入VPC生产技术 | 不能攔截 | Power Board | DCBUS Detector Circuit | 原因不明 | 原因不明 | DC58 | DC58 | 刹车打不开 | 刹车打不开 | 伺服功能正常 | 伺服功能正常 | AL085 | AL085
7089 | D公司 | 系列A | 系列A-0421-F | 2024-04-17 | Hxx | CTx-095STHZ-R | 料號3000612200 | G對策導入后再發 | E3，W2325周导入 | 不能攔截 | Can Not Duplicate | Can Not Duplicate | 無法重現不良 | CND | 無 | 無 | 刹车打不开 | 刹车打不开 | 伺服功能正常 | 伺服功能正常 | 產品帶馬達運轉正常 | 產品帶馬達運轉正常
7092 | D公司 | 系列A | 系列A-0421-F | 2024-04-12 | Mxx | Mxx15S92F6-AG | 料號216490150333 | W未導入 | E3 200V 1.5KW 3KW有 AL02F , 其餘沒有AL02C AL02F | 不能攔截 | Can Not Duplicate | Can Not Duplicate | 無法重現不良 | CND | 無 | 無 | 刹车打不开 | 刹车打不开 | 伺服功能正常 | 伺服功能正常 | CND | CND
7095 | P公司 | 系列A | 系列A-0421-E | 2024-04-16 | Txx | Txx320F28374DPTPT | 料號2611309608 | A已導入 | 1.優化測具探針Over travel行程參數，由原來的110μm變更為90μm (2020/10/21導入) 2.限制測具探針Touch down次數，由原來沒有限制次數減少為最多8次(2020/10/21導入) 3.厂商在2023年6月导入VPC生产技术 | T1 | Power Board | Keypad Circuit | 設計-機構 | 設計問題 | mode | mode | 黑屏 | 黑屏 | 通電不顯示 | 通電不顯示 | Mode按鍵損壞 | Mode按鍵損壞
7098 | C公司 | 系列A | 系列A-1021-L | 2024-04-16 | Txx | Txx320F28374DPTPT | 料號2611309608 | A已導入 | 1.優化測具探針Over travel行程參數，由原來的110μm變更為90μm (2020/10/21導入) 2.限制測具探針Touch down次數，由原來沒有限制次數減少為最多8次(2020/10/21導入) 3.厂商在2023年6月导入VPC生产技术 | T1 | Power Board | SPS Circuit | 應用-輸入電壓 | 客戶應用 | DC3 | DC3 | 报警 | 报警 | IGBT擊穿，DR58炸 | IGBT擊穿,DR58炸 | 無顯示 | 無顯示
7101 | I公司 | 系列A | 系列A-0421-L | 2024-04-11 | FUx | FxxP30XSD060-50 | 料號216490300713 | W未導入 | E3 200V 1.5KW 3KW有 AL02F , 其餘沒有AL02C AL02F | B/I | Can Not Duplicate | Can Not Duplicate | 未檢測到異常 | CND | 無 | 無 | 显示屏不亮 | 显示屏不亮 | 通電不顯示 | 通電不顯示 | 控制电上电，读取不到ID | 控制电上电,读取不到ID
7104 | A公司 | 系列A | 系列A-0721-E | 2024-04-07 | 無 | 無 | 料號無 | X無對策 | 客戶應用 | T1 | Control Board | DSP Circuit | 原因不明 | 原因不明 | U1 | U1 | 黑屏 | 黑屏 | 无故障 | 无故障 | X'TAL無法起振DSP無法作動 | X'TAL無法起振DSP無法作動
7107 | C公司 | 系列A | 系列A-1021-L | 2024-04-16 | Txx | Txx320F28374DPTPT | 料號2611309608 | A已導入 | 1.優化測具探針Over travel行程參數，由原來的110μm變更為90μm (2020/10/21導入) 2.限制測具探針Touch down次數，由原來沒有限制次數減少為最多8次(2020/10/21導入) 3.厂商在2023年6月导入VPC生产技术 | T1 | Can Not Duplicate | Can Not Duplicate | 無法重現不良 | CND | 無 | 無 | 外包装无损伤，这外壳有损，一个按键断 | 外包装无损伤,这外壳有损,一个按键断 | 按钮mode坏了，外壳损伤 | 按钮mode坏了,外壳损伤 | 無 | 無
7110 | G公司 | 系列A | 系列A-0721-L | 2024-04-12 | Mxx | Mxx20S92F6-AG | 料號216490200133 | W未導入 | E3 200V 1.5KW 3KW有 AL02F , 其餘沒有AL02C AL02F | T1 | Power Board | Terminal Block (DTB1, DTB2…) | 應用-外力損壞 | 客戶應用 | DTB1 | DTB1 | 其他(R相损坏) | 其他(R相损坏) | RN击穿 | RN击穿 | R相端子螺絲損壞 | R相端子螺絲損壞
7113 | L公司 | 系列A | 系列A-0421-E | 2024-04-11 | Hxx | CTx-095STHZ-R | 料號3000612200 | G對策導入后再發 | E3按鍵更換新材料：Hxx3000612200，导入周期W2325 | T1 | Power Board | SPS Circuit | 應用-輸入電壓 | 客戶應用 | DC3 | DC3 | 故障，报al001 | 故障,报al001 | IGBT U上橋擊穿 | IGBT U上橋擊穿 | DC3鼓包 | DC3鼓包
7116 | D公司 | 系列A | 系列A-0421-F | 2024-04-10 | FUx | FxxP35XSD060-50 | 料號216490350113 | G對策導入后再發 | 已導入2F堵轉韌體，對策後再發 | T1 | Control Board | Digital Output Circuit | 應用-接線錯誤 | 客戶應用 | Q16 | Q16 | AL001,过电流 | AL001,过电流 | IGBT U上橋擊穿 | IGBT U上橋擊穿 | 接綫錯誤 | 接綫錯誤
7119 | A公司 | 系列A | 系列A-0421-E | 2024-04-10 | Mxx | Mxx15S92F6-AG | 料號216490150333 | W未導入 | E3 200V 1.5KW 3KW有 AL02F , 其餘沒有AL02C AL02F | T1 | Control Board | DSP Circuit | 原因不明 | 原因不明 | U1 | U1 | 批次问题 | 批次问题 | 通電不顯示 | 通電不顯示 | DSP擊穿 | DSP擊穿
7122 | A公司 | 系列A | 系列A-0421-E | 2024-04-10 | Mxx | Mxx15S92F6-AG | 料號216490150333 | W未導入 | E3 200V 1.5KW 3KW有 AL02F , 其餘沒有AL02C AL02F | T1 | Power Board | RST Rectifier Circuit | 原因不明 | 原因不明 | DD22、DD23 | DD22,DD23 | 批次问题 | 批次问题 | 通電不顯示 | 通電不顯示 | 整流子DD22和DD23击穿 | 整流子DD22和DD23击穿
7125 | A公司 | 系列A | 系列A-0421-L | 2024-04-16 | Mxx | Mxx15S92F6-AG | 料號216490150333 | W未導入 | E3 200V 1.5KW 3KW有 AL02F , 其餘沒有AL02C AL02F | T1 | Power Board | INVERTER | 原因不明 | 功率模組 | DPM1 | DPM1 | 检测维修 | 检测维修 | 通電不顯示 | 通電不顯示 | IGBT U上橋短路 | IGBT U上橋短路
7128 | A公司 | 系列A | 系列A-0421-E | 2024-04-10 | Mxx | Mxx20S92F6-AG | 料號216490200133 | W未導入 | E3 200V 1.5KW 3KW有 AL02F , 其餘沒有AL02C AL02F | 不能攔截 | Power Board | INVERTER | 原因不明 | 功率模組 | DPM1 | DPM1 | 黑屏 | 黑屏 | 伺服功能正常 | 伺服功能正常 | U對P擊穿 | U對P擊穿
7131 | A公司 | 系列A | 系列A-0421-E | 2024-04-10 | Mxx | Mxx20S92F6-AG | 料號216490200133 | W未導入 | E3 200V 1.5KW 3KW有 AL02F , 其餘沒有AL02C AL02F | 不能攔截 | Can Not Duplicate | Can Not Duplicate | 無法重現不良 | CND | 無失效零件 | 無失效零件 | 黑屏 | 黑屏 | 伺服功能正常 | 伺服功能正常 | 無失效現象 | 無失效現象
7134 | A公司 | 系列A | 系列A-0421-E | 2024-04-11 | Txx | Txx62569DBVR | 料號2510768214 | A已導入 | "1.ECN更換Txx62565（2510726214）--1/13 ECN 126A-231030 2. ASD產品打件請立即停止使用Txx62569，未上線打件的工單請改 用Txx62565: 2510726214，並HOLD 使用Txx62569的產品-1/31 ECN 126A-231057 3. HOLD Txx62569 2233周发料-- 2/8 4. 从BOM移除Txx62569--5/11 ECN 126A-234022 " | 不能攔截 | Can Not Duplicate | Can Not Duplicate | 無法重現不良 | CND | 無失效零件 | 無失效零件 | 黑屏 | 黑屏 | 伺服功能正常 | 伺服功能正常 | 無失效現象 | 無失效現象
7137 | D公司 | 系列A | 系列A-0421-F | 2024-04-10 | Mxx | Mxx20S92F6-AG | 料號216490200133 | W未導入 | E3 200V 1.5KW 3KW有 AL02F , 其餘沒有AL02C AL02F | T1 | Power Board | DCBUS Detector Circuit | 原因不明 | 原因不明 | DD8 | DD8 | AL09F | AL09F | IGBT UV上下臂擊穿，DR28損壞 | IGBT UV上下臂擊穿,DR28損壞 | charge燈不亮 | charge燈不亮
7140 | X公司 | 系列A | 系列A-1521-L | 2024-04-10 | Mxx | Mxx20S92F6-AG | 料號216490200133 | W未導入 | E3 200V 1.5KW 3KW有 AL02F , 其餘沒有AL02C AL02F | T1 | Control Board | DC-DC Power Circuit | 原因不明 | 原因不明 | U33 | U33 | 無顯示 | 無顯示 | DT1變壓器鐵屑侵入，PIN1,PIN2,PIN3短路造成無顯示 | DT1變壓器鐵屑侵入,PIN1,PIN2,PIN3短路造成無顯示 | 3.3V輸出異常 | 3.3V輸出異常
7143 | A公司 | 系列A | 系列A-0221-F | 2024-04-15 | Lxx | Lxx-5480-TP1-DI | 料號2310140121 | A已導入 | 1.停用2310140121，改為代用料2310137408-2023/11/3 2.切換100%到TOSHIBA ,先不將LITE-ON 移除BOM.（ECN待發行）-2023/11/17 | T1 | Can Not Duplicate | Can Not Duplicate | 無法重現不良 | CND | 無失效零件 | 無失效零件 | 检测维修 | 检测维修 | 帶馬達報警ALC31 | 帶馬達報警ALC31 | 無失效現象 | 無失效現象
7146 | A公司 | 系列A | 系列A-0421-E | 2024-04-02 | Txx | Txx62569 | 料號2510768214 | A已導入 | 1.ECN更換Txx62565（2510726214）--1/13 ECN 126A-231030 2.ASD產品打件請立即停止使用Txx62569（2510768214），未上線打件的工單請改用Txx62565: 2510726214，並HOLD 使用Txx62569的產品-1/31 ECN 126A-231057 3.HOLD Txx62569 2233周发料-- 2/8 4.从BOM移除Txx62569--5/11 ECN 126A-234022 | T1 | Control Board | Encoder Circuit | 應用-接線錯誤 | 客戶應用 | U21 | U21 | 批次问题 | 批次问题 | 通電不顯示 | 通電不顯示 | U21击穿 | U21击穿
7149 | O公司 | 系列A | 系列A-0421-L | 2024-04-15 | 無 | 無 | 料號無 | A已導入 | 1.ECN更換Txx62565（2510726214）--1/13 ECN 126A-231030 2.ASD產品打件請立即停止使用Txx62569（2510768214），未上線打件的工單請改用Txx62565: 2510726214，並HOLD 使用Txx62569的產品-1/31 ECN 126A-231057 3.HOLD Txx62569 2233周发料-- 2/8 4.从BOM移除Txx62569--5/11 ECN 126A-234022 | T1 | Power Board | INVERTER | 製程-組立 | 製程問題 | DPM1 | DPM1 | 上电无显示 | 上电无显示 | 通電一段时间后不顯示 | 通電一段时间后不顯示 | 上电报警AL006 | 上电报警AL006
7152 | L公司 | 系列A | 系列A-0721-E | 2024-04-15 | 無 | 無 | 料號無 | A已導入 | 1.ECN更換Txx62565（2510726214）--1/13 ECN 126A-231030 2.ASD產品打件請立即停止使用Txx62569（2510768214），未上線打件的工單請改用Txx62565: 2510726214，並HOLD 使用Txx62569的產品-1/31 ECN 126A-231057 3.HOLD Txx62569 2233周发料-- 2/8 4.从BOM移除Txx62569--5/11 ECN 126A-234022 | 不能攔截 | Control Board | DC-DC Power Circuit | 原因不明 | 原因不明 | C144 | C144 | 其他(通讯不上) | 其他(通讯不上) | 伺服功能正常 | 伺服功能正常 | UNK | UNK
7155 | L公司 | 系列A | 系列A-0721-E | 2024-04-15 | 無 | 無 | 料號無 | A已導入 | 1.ECN更換Txx62565（2510726214）--1/13 ECN 126A-231030 2.ASD產品打件請立即停止使用Txx62569（2510768214），未上線打件的工單請改用Txx62565: 2510726214，並HOLD 使用Txx62569的產品-1/31 ECN 126A-231057 3.HOLD Txx62569 2233周发料-- 2/8 4.从BOM移除Txx62569--5/11 ECN 126A-234022 | T1 | Control Board, Power Board | INVERTER | 原因不明 | 功率模組 | DPM1,C/B | B,C,DPM1 | 其他(通讯不上) | 其他(通讯不上) | BUS电容鼓包 | BUS电容鼓包 | IGBT击穿，C/B无显示 | IGBT击穿,C/B无显示
7158 | J公司 | 系列A | 系列A-0221-E | 2024-04-15 | 無 | 無 | 料號無 | A已導入 | 1.ECN更換Txx62565（2510726214）--1/13 ECN 126A-231030 2.ASD產品打件請立即停止使用Txx62569（2510768214），未上線打件的工單請改用Txx62565: 2510726214，並HOLD 使用Txx62569的產品-1/31 ECN 126A-231057 3.HOLD Txx62569 2233周发料-- 2/8 4.从BOM移除Txx62569--5/11 ECN 126A-234022 | T1 | Power Board | INVERTER | 原因不明 | 功率模組 | DPM1 | DPM1 | 無法顯示 | 無法顯示 | 通電不顯示 | 通電不顯示 | 过流 | 过流
7161 | I公司 | 系列A | 系列A-0421-L | 2024-04-15 | 無 | 無 | 料號無 | A已導入 | 1.ECN更換Txx62565（2510726214）--1/13 ECN 126A-231030 2.ASD產品打件請立即停止使用Txx62569（2510768214），未上線打件的工單請改用Txx62565: 2510726214，並HOLD 使用Txx62569的產品-1/31 ECN 126A-231057 3.HOLD Txx62569 2233周发料-- 2/8 4.从BOM移除Txx62569--5/11 ECN 126A-234022 | T1 | Power Board | SPS Circuit | 環境-異物 | 客戶環境 | DT1 | DT1 | 开机送料机无动作，驱动器无代码显示 | 开机送料机无动作,驱动器无代码显示 | DC插反向 | DC插反向 | 內部鐵粉污染，DT1打火 | 內部鐵粉污染,DT1打火
7164 | A公司 | 系列A | 系列A-0721-E | 2024-04-15 | Txx | Txx62569 | 料號2510768214 | A已導入 | 1.ECN更換Txx62565（2510726214）--1/13 ECN 126A-231030 2.ASD產品打件請立即停止使用Txx62569（2510768214），未上線打件的工單請改用Txx62565: 2510726214，並HOLD 使用Txx62569的產品-1/31 ECN 126A-231057 3.HOLD Txx62569 2233周发料-- 2/8 4.从BOM移除Txx62569--5/11 ECN 126A-234022 | T1 | Can Not Duplicate | Can Not Duplicate | 無法重現不良 | CND | 無失效零件 | 無失效零件 | 批次问题换新 | 批次问题换新 | 無失效現象 | 無失效現象 | 無失效現象 | 無失效現象
7167 | G公司 | 系列A | 系列A-0721-E | 2024-04-15 | Txx | Txx62569 | 料號2510768214 | A已導入 | 1.ECN更換Txx62565（2510726214）--1/13 ECN 126A-231030 2.ASD產品打件請立即停止使用Txx62569（2510768214），未上線打件的工單請改用Txx62565: 2510726214，並HOLD 使用Txx62569的產品-1/31 ECN 126A-231057 3.HOLD Txx62569 2233周发料-- 2/8 4.从BOM移除Txx62569--5/11 ECN 126A-234022 | T1 | Power Board | INVERTER | 原因不明 | 功率模組 | DPM1 | DPM1 | 主滤波电容鼓包 | 主滤波电容鼓包 | BUS电容鼓包 | BUS电容鼓包 | 过流 | 过流
7170 | C公司 | 系列A | 系列A-0721-L | 2024-04-15 | Txx | Txx62569 | 料號2510768214 | A已導入 | 1.ECN更換Txx62565（2510726214）--1/13 ECN 126A-231030 2.ASD產品打件請立即停止使用Txx62569（2510768214），未上線打件的工單請改用Txx62565: 2510726214，並HOLD 使用Txx62569的產品-1/31 ECN 126A-231057 3.HOLD Txx62569 2233周发料-- 2/8 4.从BOM移除Txx62569--5/11 ECN 126A-234022 | T1 | Power Board | SPS Circuit | 製程-插件 | 製程問題 | DC9 | DC9 | 待检测 | 待检测 | IGBT擊穿 | IGBT擊穿 | DC9插反 | DC9插反
7173 | A公司 | 系列A | 系列A-0721-L | 2024-04-15 | Txx | Txx62569 | 料號2510768214 | A已導入 | 1.ECN更換Txx62565（2510726214）--1/13 ECN 126A-231030 2.ASD產品打件請立即停止使用Txx62569（2510768214），未上線打件的工單請改用Txx62565: 2510726214，並HOLD 使用Txx62569的產品-1/31 ECN 126A-231057 3.HOLD Txx62569 2233周发料-- 2/8 4.从BOM移除Txx62569--5/11 ECN 126A-234022 | T1 | Control Board | ETHERCAT Circuit | 設計-通訊電路 | 設計問題 | Q11，R260 | Q11,R260 | 接线的牙坏了 | 接线的牙坏了 | T相端子螺絲損壞 | T相端子螺絲損壞 | 3000 | 3000
7176 | Q公司 | 系列A | 系列A-0421-E | 2024-04-15 | Txx | Txx62569 | 料號2510768214 | A已導入 | 1.ECN更換Txx62565（2510726214）--1/13 ECN 126A-231030 2.ASD產品打件請立即停止使用Txx62569（2510768214），未上線打件的工單請改用Txx62565: 2510726214，並HOLD 使用Txx62569的產品-1/31 ECN 126A-231057 3.HOLD Txx62569 2233周发料-- 2/8 4.从BOM移除Txx62569--5/11 ECN 126A-234022 | 不能攔截 | Control Board | ETHERCAT Circuit | 設計-通訊電路 | 設計問題 | Q11，R260 | Q11,R260 | 顯示異常 | 顯示異常 | 伺服功能正常 | 伺服功能正常 | 3000 | 3000
7179 | A公司 | 系列A | 系列A-0121-L | 2024-03-14 | 無 | 無 | 料號無 | A已導入 | 台达内部已更换耐压等级更高的材料-2023年1月31日 | T1 | Control Board | ETHERCAT Circuit | 設計-通訊電路 | 設計問題 | Q11，R260 | Q11,R260 | 检测维修 | 检测维修 | L1、L2打火 | L1,L2打火 | 3000 | 3000
7182 | J公司 | 系列A | 系列A-0421-E | 2024-04-11 | FUx | FxxP30XSD060-50 | 料號216490300713 | W未導入 | E3 200V 1.5KW 3KW有 AL02F , 其餘沒有AL02C AL02F | T1 | Control Board | ETHERCAT Circuit | 設計-通訊電路 | 設計問題 | Q11，R260 | Q11,R260 | 上电无显示 | 上电无显示 | 通電不顯示 | 通電不顯示 | 3000 | 3000
7185 | A公司 | 系列A | 系列A-0421-E | 2024-04-09 | Txx | Txx62569DBVR | 料號2510768214 | A已導入 | "1.ECN更換Txx62565（2510726214）--1/13 ECN 126A-231030 2. ASD產品打件請立即停止使用Txx62569，未上線打件的工單請改 用Txx62565: 2510726214，並HOLD 使用Txx62569的產品-1/31 ECN 126A-231057 3. HOLD Txx62569 2233周发料-- 2/8 4. 从BOM移除Txx62569--5/11 ECN 126A-234022 " | T1 | Power Board | DCBUS Capacitor | 應用-輸入電壓 | 客戶應用 | DC81、DC82、DC83、DC3 | DC3,DC81,DC82,DC83 | 总线连不上 | 总线连不上 | 通電不顯示 | 通電不顯示 | 輸入過壓 | 輸入過壓
7188 | X公司 | 系列A | 系列A-1021-E | 2024-04-15 | Txx | Txx320F28374DPTPT | 料號2611309608 | A已導入 | 1.優化測具探針Over travel行程參數，由原來的110μm變更為90μm (2020/10/21導入) 2.限制測具探針Touch down次數，由原來沒有限制次數減少為最多8次(2020/10/21導入) 3.厂商在2023年6月导入VPC生产技术 | T1 | Power Board | DCBUS Capacitor | 應用-輸入電壓 | 客戶應用 | DC81、DC82、DC83、DC3 | DC3,DC81,DC82,DC83 | 上电无反应 | 上电无反应 | 无显示 | 无显示 | 輸入過壓 | 輸入過壓
7191 | R公司 | 系列A | 系列A-0721-E | 2024-03-19 | Txx | Txx62569DBVR | 料號2510768214 | A已導入 | 1.ECN更換Txx62565（2510726214）--1/13 ECN 126A-231030 2. ASD產品打件請立即停止使用Txx62569，未上線打件的工單請改 用Txx62565: 2510726214，並HOLD 使用Txx62569的產品-1/31 ECN 126A-231057 3. HOLD Txx62569 2233周发料-- 2/8 4. 从BOM移除Txx62569--5/11 ECN 126A-234022 | T1 | Power Board | DCBUS Capacitor | 應用-輸入電壓 | 客戶應用 | DC81、DC3 | DC3,DC81 | 上电无显示 | 上电无显示 | 无显示 | 无显示 | 輸入過壓 | 輸入過壓
7194 | R公司 | 系列A | 系列A-0721-E | 2024-04-02 | Txx | Txx320F28388DPTPS | 料號2611346008 | A已導入 | 1.優化測具探針Over travel行程參數，由原來的110μm變更為90μm (2020/10/21導入) 2.限制測具探針Touch down次數，由原來沒有限制次數減少為最多8次(2020/10/21導入) 3.厂商在2023年6月导入VPC生产技术 | T1 | Power Board | DCBUS Capacitor | 應用-輸入電壓 | 客戶應用 | DC82、DC83、DC3 | DC3,DC82,DC83 | 上电无显示 | 上电无显示 | 无显示 | 无显示 | 輸入過壓 | 輸入過壓
7197 | K公司 | 系列A | 系列A-0721-L | 2024-03-19 | Txx | Txx62569DBVR | 料號2510768214 | A已導入 | 1.ECN更換Txx62565（2510726214）--1/13 ECN 126A-231030 2. ASD產品打件請立即停止使用Txx62569，未上線打件的工單請改 用Txx62565: 2510726214，並HOLD 使用Txx62569的產品-1/31 ECN 126A-231057 3. HOLD Txx62569 2233周发料-- 2/8 4. 从BOM移除Txx62569--5/11 ECN 126A-234022 | T1 | Power Board | DCBUS Capacitor | 應用-輸入電壓 | 客戶應用 | DC53、DC3 | DC3,DC53 | 报011 | 报011 | U21損壞 | U21損壞 | 輸入過壓 | 輸入過壓
7200 | B公司 | 系列A | 系列A-0121-E | 2024-04-07 | Txx | Txx320F28374DPTPT | 料號2611309608 | A已導入 | 1.優化測具探針Over travel行程參數，由原來的110μm變更為90μm (2020/10/21導入) 2.限制測具探針Touch down次數，由原來沒有限制次數減少為最多8次(2020/10/21導入) 3.厂商在2023年6月导入VPC生产技术 | 不能攔截 | Power Board | Terminal Block (DTB1, DTB2…) | 應用-外力損壞 | 客戶應用 | DTB1 | DTB1 | 上电没反应 | 上电没反应 | 伺服功能正常 | 伺服功能正常 | W相端子螺絲損壞 | W相端子螺絲損壞
7203 | B公司 | 系列A | 系列A-0421-M | 2024-04-09 | 無 | 無 | 料號無 | X無對策 | 客责 | T1 | Can Not Duplicate | Can Not Duplicate | 無法重現不良 | CND | nan | nan | 上电没反应 | 上电没反应 | 通電不顯示 | 通電不顯示 | 功能正常 | 功能正常
7206 | Q公司 | 系列A | 系列A-0421-E | 2024-04-09 | Txx | Txx62569DBVR | 料號2510768214 | A已導入 | "1.ECN更換Txx62565（2510726214）--1/13 ECN 126A-231030 2. ASD產品打件請立即停止使用Txx62569，未上線打件的工單請改 用Txx62565: 2510726214，並HOLD 使用Txx62569的產品-1/31 ECN 126A-231057 3. HOLD Txx62569 2233周发料-- 2/8 4. 从BOM移除Txx62569--5/11 ECN 126A-234022 " | 不能攔截 | Can Not Duplicate | Can Not Duplicate | 無法重現不良 | CND | nan | nan | 批次问题，黑屏 | 批次问题,黑屏 | 伺服功能正常 | 伺服功能正常 | 功能正常 | 功能正常
7209 | Q公司 | 系列A | 系列A-0421-E | 2024-04-02 | FUx | FxxP30XSD060-50 | 料號216490300713 | W未導入 | E3 200V 1.5KW 3KW有 AL02F , 其餘沒有AL02C AL02F | 不能攔截 | Power Board | Terminal Block (DTB1, DTB2…) | 應用-外力損壞 | 客戶應用 | DTB1 | DTB1 | 批次问题，黑屏 | 批次问题,黑屏 | 伺服功能正常 | 伺服功能正常 | R相端子螺絲損壞 | R相端子螺絲損壞
7212 | Q公司 | 系列A | 系列A-0421-E | 2024-04-02 | FUx | FxxP30XSD060-50 | 料號216490300713 | W未導入 | E3 200V 1.5KW 3KW有 AL02F , 其餘沒有AL02C AL02F | T1 | Power Board | INVERTER | 原因不明 | 功率模組 | DPM1 | DPM1 | 批次问题，黑屏 | 批次问题,黑屏 | 通電不顯示 | 通電不顯示 | UVW上桥open VW下桥击穿，DR58炸 | UVW上桥open VW下桥击穿,DR58炸
7215 | Q公司 | 系列A | 系列A-0421-E | 2024-04-02 | Mxx | Mxx20S92F6-AG | 料號216490200133 | W未導入 | E3 200V 1.5KW 3KW有 AL02F , 其餘沒有AL02C AL02F | 不能攔截 | Power Board | INVERTER | 原因不明 | 功率模組 | DR58，DPM1，整流子 | DPM1,DR58,整流子 | 批次问题，黑屏 | 批次问题,黑屏 | 伺服功能正常 | 伺服功能正常 | 炸機 | 炸機
7218 | Q公司 | 系列A | 系列A-0421-E | 2024-04-02 | Mxx | Mxx20S92F6-AG | 料號216490200133 | W未導入 | E3 200V 1.5KW 3KW有 AL02F , 其餘沒有AL02C AL02F | 不能攔截 | Control Board | Pulse Input Circuit | 應用-接線錯誤 | 客戶應用 | R252、R253、R254、R255 | R252,R253,R254,R255 | 批次问题，黑屏 | 批次问题,黑屏 | 伺服功能正常 | 伺服功能正常 | R252、R253、R254、R255燒壞 | R252,R253,R254,R255燒壞
7221 | Q公司 | 系列A | 系列A-0421-E | 2024-04-02 | FUx | FxxP30XSD060-50 | 料號216490300713 | W未導入 | E3 200V 1.5KW 3KW有 AL02F , 其餘沒有AL02C AL02F | 不能攔截 | Can Not Duplicate | Can Not Duplicate | 無法重現不良 | CND | 無 | 無 | 批次问题，黑屏 | 批次问题,黑屏 | 伺服功能正常 | 伺服功能正常 | 無 | 無
7224 | Q公司 | 系列A | 系列A-0421-E | 2024-04-01 | 无 | 无 | 料號无 | W未導入 | 内部PE线需要加磁环. 目前改3台机器送还客户，请客户同步现场测试 | 不能攔截 | Can Not Duplicate | Can Not Duplicate | 無法重現不良 | CND | 無 | 無 | 批次问题，黑屏 | 批次问题,黑屏 | 伺服功能正常 | 伺服功能正常 | 上電顯示正常，帶動馬達轉動正常 | 上電顯示正常,帶動馬達轉動正常
7227 | Q公司 | 系列A | 系列A-0421-E | 2024-04-01 | 无 | 无 | 料號无 | W未導入 | 内部PE线需要加磁环. 目前改3台机器送还客户，请客户同步现场测试 | 不能攔截 | Can Not Duplicate | Can Not Duplicate | 無法重現不良 | CND | 無失效零件 | 無失效零件 | 批次问题，黑屏 | 批次问题,黑屏 | 伺服功能正常 | 伺服功能正常 | 無失效現象 | 無失效現象
7230 | Q公司 | 系列A | 系列A-0421-E | 2024-04-01 | 无 | 无 | 料號无 | W未導入 | 内部PE线需要加磁环. 目前改3台机器送还客户，请客户同步现场测试 | 不能攔截 | Power Board | SPS Circuit | 應用-輸入電壓 | 客戶應用 | DC3 | DC3 | 批次问题，黑屏 | 批次问题,黑屏 | 伺服功能正常 | 伺服功能正常 | DC3鼓包 | DC3鼓包
7233 | Q公司 | 系列A | 系列A-0421-E | 2024-04-01 | Txx | Txx62569DBVR | 料號2510768214 | A已導入 | "1.ECN更換Txx62565（2510726214）--1/13 ECN 126A-231030 2. ASD產品打件請立即停止使用Txx62569，未上線打件的工單請改 用Txx62565: 2510726214，並HOLD 使用Txx62569的產品-1/31 ECN 126A-231057 3. HOLD Txx62569 2233周发料-- 2/8 4. 从BOM移除Txx62569--5/11 ECN 126A-234022 | 不能攔截 | Control Board | Pulse Output Circuit | 應用-接線錯誤 | 客戶應用 | ZD19、ZD20、ZD21 | ZD19,ZD20,ZD21 | 批次问题，黑屏 | 批次问题,黑屏 | 伺服功能正常 | 伺服功能正常 | OAOBOZ無輸出 | OAOBOZ無輸出
7236 | Q公司 | 系列A | 系列A-0421-E | 2024-04-01 | Txx | Txx62569DBVR | 料號2510768214 | A已導入 | "1.ECN更換Txx62565（2510726214）--1/13 ECN 126A-231030 2. ASD產品打件請立即停止使用Txx62569，未上線打件的工單請改 用Txx62565: 2510726214，並HOLD 使用Txx62569的產品-1/31 ECN 126A-231057 3. HOLD Txx62569 2233周发料-- 2/8 4. 从BOM移除Txx62569--5/11 ECN 126A-234022 | 不能攔截 | Power Board | Terminal Block (DTB1, DTB2…) | 應用-外力損壞 | 客戶應用 | DTB1 | DTB1 | 批次问题，黑屏 | 批次问题,黑屏 | 伺服功能正常 | 伺服功能正常 | R相端子螺絲損壞 | R相端子螺絲損壞
7239 | Q公司 | 系列A | 系列A-0421-E | 2024-03-14 | Txx | Txx320F28388DPTPS | 料號2611346008 | A已導入 | 1.優化測具探針Over travel行程參數，由原來的110μm變更為90μm (2020/10/21導入) 2.限制測具探針Touch down次數，由原來沒有限制次數減少為最多8次(2020/10/21導入) 3.厂商在2023年6月导入VPC生产技术 | 不能攔截 | Can Not Duplicate | Can Not Duplicate | 無法重現不良 | CND | 功能正常 | 功能正常 | 批次问题，黑屏 | 批次问题,黑屏 | 伺服功能正常 | 伺服功能正常 | 功能正常 | 功能正常
7242 | Q公司 | 系列A | 系列A-0421-E | 2024-04-03 | Txx | Txx62569 | 料號2510768214 | A已導入 | 1.ECN更換Txx62565（2510726214）--1/13 ECN 126A-231030 2.ASD產品打件請立即停止使用Txx62569（2510768214），未上線打件的工單請改用Txx62565: 2510726214，並HOLD 使用Txx62569的產品-1/31 ECN 126A-231057 3.HOLD Txx62569 2233周发料-- 2/8 4.从BOM移除Txx62569--5/11 ECN 126A-234022 | 不能攔截 | Power Board | INVERTER | 原因不明 | 功率模組 | DPM1 | DPM1 | 批次问题，黑屏 | 批次问题,黑屏 | 伺服功能正常 | 伺服功能正常 | AL006 | AL006
7245 | Q公司 | 系列A | 系列A-0421-E | 2024-04-03 | Txx | Txx62569 | 料號2510768214 | A已導入 | 1.ECN更換Txx62565（2510726214）--1/13 ECN 126A-231030 2.ASD產品打件請立即停止使用Txx62569（2510768214），未上線打件的工單請改用Txx62565: 2510726214，並HOLD 使用Txx62569的產品-1/31 ECN 126A-231057 3.HOLD Txx62569 2233周发料-- 2/8 4.从BOM移除Txx62569--5/11 ECN 126A-234022 | 不能攔截 | Can Not Duplicate | Can Not Duplicate | 無法重現不良 | CND | 無 | 無 | 批次问题，黑屏 | 批次问题,黑屏 | 伺服功能正常 | 伺服功能正常 | 無 | 無
7248 | S公司 | 系列A | 系列A-1521-E | 2024-04-01 | Txx | Txx62569DBVR | 料號2510768214 | A已導入 | "1.ECN更換Txx62565（2510726214）--1/13 ECN 126A-231030 2. ASD產品打件請立即停止使用Txx62569，未上線打件的工單請改 用Txx62565: 2510726214，並HOLD 使用Txx62569的產品-1/31 ECN 126A-231057 3. HOLD Txx62569 2233周发料-- 2/8 4. 从BOM移除Txx62569--5/11 ECN 126A-234022 " | T1 | Power Board | SPS Circuit | 原因不明 | 原因不明 | DU1，DD1，DR1，DT1 | DD1,DR1,DT1,DU1 | 無顯示 | 無顯示 | Txx62569批次問題 | Txx62569批次問題 | DU1擊穿，DD1擊穿，DR1開裂損壞，DT1打火 | DU1擊穿,DD1擊穿,DR1開裂損壞,DT1打火
7251 | S公司 | 系列A | 系列A-0721-L | 2024-03-01 | Txx | Txx62569DBVR | 料號2510768214 | A已導入 | 1.ECN更換Txx62565（2510726214）--1/13 ECN 126A-231030 2. ASD產品打件請立即停止使用Txx62569，未上線打件的工單請改 用Txx62565: 2510726214，並HOLD 使用Txx62569的產品-1/31 ECN 126A-231057 3. HOLD Txx62569 2233周发料-- 2/8 4. 从BOM移除Txx62569--5/11 ECN 126A-234022 | T1 | Control Board | Can Not Duplicate | 無法重現不良 | CND | 無 | 無 | 其他(上电运行过程报AL003，换一台驱动器就好了) | 其他(上电运行过程报AL003,换一台驱动器就好了) | BUS电容鼓包，SPS电容鼓包 | BUS电容鼓包,SPS电容鼓包 | 無 | 無
7254 | A公司 | 系列A | 系列A-0721-L | 2024-04-01 | Txx | Txx62569DBVR | 料號2510768214 | A已導入 | 1.ECN更換Txx62565（2510726214）--1/13 ECN 126A-231030 2. ASD產品打件請立即停止使用Txx62569，未上線打件的工單請改 用Txx62565: 2510726214，並HOLD 使用Txx62569的產品-1/31 ECN 126A-231057 3. HOLD Txx62569 2233周发料-- 2/8 4. 从BOM移除Txx62569--5/11 ECN 126A-234022 | 不能攔截 | Power Board | Current Loop Circuit | 環境-腐蝕 | 客戶應用 | DPH2、DC322、DPH1等元件 | DC322,DPH1等元件,DPH2 | 检测维修 | 检测维修 | 伺服功能正常 | 伺服功能正常 | 電源板多個元件受到腐蚀 | 電源板多個元件受到腐蚀
7257 | S公司 | 系列A | 系列A-1521-E | 2024-04-02 | 無需記錄 | 无 | 料號351030700 | A已導入 | 1.产线下料，针对脱离料盘的L/C/R（无本体mark）材料报废处理，禁止二次使用-11/16 2.开发MES功能，在备料区增加扫描feeder自动打印材料标签--12/30 3.增加尾数材料100%量测后上线生产，自主研发数据库比对系统，建立材料资料库6621个，扫描料盘信息系统自动获取材料规格尺寸，并纳入品管稽核项目内，11/1已导入。 | T1 | Can Not Duplicate | Can Not Duplicate | 無法重現不良 | CND | 無 | 無 | 無顯示 | 無顯示 | Txx62569批次問題 | Txx62569批次問題 | 無 | 無
7260 | A公司 | 系列A | 系列A-0721-E | 2024-04-02 | Txx | Txx320F28374DPTPT | 料號2611309608 | A已導入 | 1.優化測具探針Over travel行程參數，由原來的110μm變更為90μm (2020/10/21導入) 2.限制測具探針Touch down次數，由原來沒有限制次數減少為最多8次(2020/10/21導入) 3.厂商在2023年6月导入VPC生产技术 | T1 | Can Not Duplicate | Can Not Duplicate | 無法重現不良 | CND | 無 | 無 | 通电不显示 | 通电不显示 | 无显示 | 无显示 | 無 | 無
7263 | A公司 | 系列A | 系列A-1021-E | 2024-04-02 | Txx | Txx320F28374DPTPT | 料號2611309608 | A已導入 | 1.優化測具探針Over travel行程參數，由原來的110μm變更為90μm (2020/10/21導入) 2.限制測具探針Touch down次數，由原來沒有限制次數減少為最多8次(2020/10/21導入) 3.厂商在2023年6月导入VPC生产技术 | T1 | Power Board | Brake Circuit | 原因不明 | 原因不明 | DQ2/回生電阻 | DQ2,回生電阻 | 检测维修 | 检测维修 | 无显示 | 无显示 | DQ2打火擊穿，回生電阻Open | DQ2打火擊穿,回生電阻Open
7266 | S公司 | 系列A | 系列A-0721-E | 2024-04-02 | 無需記錄 | 無 | 料號無 | W未導入 | 更新H3E_V(3206)_SUB(9489)_CPLD(34)導入時間未確認 | T1 | Can Not Duplicate | Can Not Duplicate | 無法重現不良 | CND | 無 | 無 | 其他(上电无显示) | 其他(上电无显示) | 无显示 | 无显示 | 無 | 無
7269 | A公司 | 系列A | 系列A-1021-L | 2024-03-22 | FUx | FxxR50VM120-50 | 料號216355502013 | A已導入 | A2-400V有導入剎車剎車法則，但是依然損壞 | T1 | Can Not Duplicate | Can Not Duplicate | 無法重現不良 | CND | 無 | 無 | 无显示 | 无显示 | 无显示 | 无显示 | 無 | 無
7272 | A公司 | 系列A | 系列A-0721-E | 2024-03-22 | FUx | FxxR50VM120-50 | 料號 216355502013 | A已導入 | 韌體版本4.057.302確認是舊剎車法則韌體，建議升級到4.059.318以上版本 | T1 | Can Not Duplicate | Can Not Duplicate | 應用-輸入電壓 | 客戶應用 | 無 | 無 | 通电不显示 | 通电不显示 | 无显示 | 无显示 | 無 | 無
7275 | B公司 | 系列A | 系列A-0421-M | 2024-04-01 | Txx | Txx62569 | 料號2510768214 | A已導入 | 1.ECN更換Txx62565（2510726214）--1/13 ECN 126A-231030 2.ASD產品打件請立即停止使用Txx62569（2510768214），未上線打件的工單請改用Txx62565: 2510726214，並HOLD 使用Txx62569的產品-1/31 ECN 126A-231057 3.HOLD Txx62569 2233周发料-- 2/8 4.从BOM移除Txx62569--5/11 ECN 126A-234022 | T1 | Display Board | Keypad Circuit | 應用-外力損壞 | 客戶應用 | BSW1 | BSW1 | 上电没反应 | 上电没反应 | 通電不顯示 | 通電不顯示 | BSW1外力損壞 | BSW1外力損壞
7278 | A公司 | 系列A | 系列A-0421-L | 2024-04-01 | Txx | Txx62569 | 料號2510768214 | A已導入 | 1.ECN更換Txx62565（2510726214）--1/13 ECN 126A-231030 2.ASD產品打件請立即停止使用Txx62569（2510768214），未上線打件的工單請改用Txx62565: 2510726214，並HOLD 使用Txx62569的產品-1/31 ECN 126A-231057 3.HOLD Txx62569 2233周发料-- 2/8 4.从BOM移除Txx62569--5/11 ECN 126A-234022 | T1 | Power Board | INVERTER | 原因不明 | 功率模組 | DPM1 | DPM1 | 来料少按键 | 来料少按键 | BSW1損壞 | BSW1損壞 | IGBT W上橋擊穿 | IGBT W上橋擊穿
7281 | V公司 | 系列A | 系列A-0421-F | 2024-03-19 | Txx | Txx62569 | 料號2510768214 | A已導入 | 1.ECN更換Txx62565（2510726214）--1/13 ECN 126A-231030 2.ASD產品打件請立即停止使用Txx62569（2510768214），未上線打件的工單請改用Txx62565: 2510726214，並HOLD 使用Txx62569的產品-1/31 ECN 126A-231057 3.HOLD Txx62569 2233周发料-- 2/8 4.从BOM移除Txx62569--5/11 ECN 126A-234022 | T1 | Can Not Duplicate | Can Not Duplicate | 無法重現不良 | CND | 無 | 無 | 没按键 | 没按键 | BSW3、BSW5損壞 | BSW3,BSW5損壞 | 無 | 無
7284 | A公司 | 系列A | 系列A-0421-L | 2024-03-25 | Txx | Txx320F28388DPTPS | 料號2611346008 | A已導入 | 1.優化測具探針Over travel行程參數，由原來的110μm變更為90μm (2020/10/21導入) 2.限制測具探針Touch down次數，由原來沒有限制次數減少為最多8次(2020/10/21導入) 3.厂商在2023年6月导入VPC生产技术 | T1 | Control Board | DSP Circuit | 原因不明 | 原因不明 | U1 | U1 | 数显不准 | 数显不准 | 通電不顯示 | 通電不顯示 | 伺服死機 | 伺服死機
7287 | Q公司 | 系列A | 系列A-0421-E | 2024-03-25 | Txx | Txx62569DBVR | 料號2510768214 | A已導入 | 1.ECN更換Txx62565（2510726214）--1/13 ECN 126A-231030 2. ASD產品打件請立即停止使用Txx62569，未上線打件的工單請改 用Txx62565: 2510726214，並HOLD 使用Txx62569的產品-1/31 ECN 126A-231057 3. HOLD Txx62569 2233周发料-- 2/8 4. 从BOM移除Txx62569--5/11 ECN 126A-234022 | T1 | HSK | HSK | 原因不明 | 原因不明 | HSK | HSK | 批次问题，黑屏 | 批次问题,黑屏 | 通電不顯示 | 通電不顯示 | 外力損壞 | 外力損壞
7290 | S公司 | 系列A | 系列A-1021-E | 2024-03-29 | Txx | Txx62569DBVR | 料號2510768214 | A已導入 | "1.ECN更換Txx62565（2510726214）--1/13 ECN 126A-231030 2. ASD產品打件請立即停止使用Txx62569，未上線打件的工單請改 用Txx62565: 2510726214，並HOLD 使用Txx62569的產品-1/31 ECN 126A-231057 3. HOLD Txx62569 2233周发料-- 2/8 4. 从BOM移除Txx62569--5/11 ECN 126A-234022 " | T1 | Power Board | INVERTER | 原因不明 | 功率模組 | DD22，DD23，DPM1，DR58 | DD22,DD23,DPM1,DR58 | 上电无显示 | 上电无显示 | 通電不顯示 | 通電不顯示 | 炸機 | 炸機
7293 | B公司 | 系列A | 系列A-0421-L | 2024-03-27 | Txx | Txx62569DBVR | 料號2510768214 | A已導入 | "1.ECN更換Txx62565（2510726214）--1/13 ECN 126A-231030 2. ASD產品打件請立即停止使用Txx62569，未上線打件的工單請改 用Txx62565: 2510726214，並HOLD 使用Txx62569的產品-1/31 ECN 126A-231057 3. HOLD Txx62569 2233周发料-- 2/8 4. 从BOM移除Txx62569--5/11 ECN 126A-234022 " | T1 | Can Not Duplicate | Can Not Duplicate | 無法重現不良 | CND | 無 | 無 | R项螺丝滑牙 | R项螺丝滑牙 | R相螺絲滑牙，螺母正常 | R相螺絲滑牙,螺母正常 | 產品帶馬達運轉正常 | 產品帶馬達運轉正常
7296 | D公司 | 系列A | 系列A-0421-E | 2024-04-01 | FUx | FxxR50VM120-50 | 料號216355502013 | A已導入 | A2-400V有導入剎車剎車法則，但是依然損壞 | T1 | Control Board | Other | 原因不明 | 原因不明 | nan | nan | 能通电，显示位置不亮 | 能通电,显示位置不亮 | 通電不顯示 | 通電不顯示 | 无规律的报警AL048, AL007 | 无规律的报警AL048,AL007
7299 | V公司 | 系列A | 系列A-0421-F | 2024-04-01 | Ixx | FPx0R12KT4 | 料號216395500035 | A已導入 | A2-400V有導入剎車剎車法則，建議更新4.059.318以上版本 | T1 | Power Board | INVERTER | 原因不明 | 功率模組 | DPM1、DR58 | DPM1,DR58 | 没按键 | 没按键 | BSW1、BSW2、BSW4損壞 | BSW1,BSW2,BSW4損壞 | IGBT W上橋擊穿 | IGBT W上橋擊穿
7302 | C公司 | 系列A | 系列A-1521-E | 2024-03-11 | Txx | Txx62569DBVR | 料號2510768214 | A已導入 | "1.ECN更換Txx62565（2510726214）--1/13 ECN 126A-231030 2. ASD產品打件請立即停止使用Txx62569，未上線打件的工單請改 用Txx62565: 2510726214，並HOLD 使用Txx62569的產品-1/31 ECN 126A-231057 3. HOLD Txx62569 2233周发料-- 2/8 4. 从BOM移除Txx62569--5/11 ECN 126A-234022 " | T1 | Can Not Duplicate | Can Not Duplicate | 無法重現不良 | CND | 無 | 無 | 無顯示 | 無顯示 | Txx62569批次問題 | Txx62569批次問題 | 產品帶馬達運轉正常 | 產品帶馬達運轉正常
7305 | Q公司 | 系列A | 系列A-0421-E | 2024-03-11 | Txx | Txx62569DBVR | 料號2510768214 | A已導入 | "1.ECN更換Txx62565（2510726214）--1/13 ECN 126A-231030 2. ASD產品打件請立即停止使用Txx62569，未上線打件的工單請改 用Txx62565: 2510726214，並HOLD 使用Txx62569的產品-1/31 ECN 126A-231057 3. HOLD Txx62569 2233周发料-- 2/8 4. 从BOM移除Txx62569--5/11 ECN 126A-234022 " | T1 | Can Not Duplicate | Can Not Duplicate | 無法重現不良 | CND | 無 | 無 | 批次问题，黑屏 | 批次问题,黑屏 | 通電不顯示 | 通電不顯示 | 產品帶馬達運轉正常 | 產品帶馬達運轉正常
7308 | Q公司 | 系列A | 系列A-0421-E | 2024-03-25 | Txx | Txx320F28374DPTPT | 料號2611309608 | A已導入 | 1.優化測具探針Over travel行程參數，由原來的110μm變更為90μm (2020/10/21導入) 2.限制測具探針Touch down次數，由原來沒有限制次數減少為最多8次(2020/10/21導入) 3.厂商在2023年6月导入VPC生产技术 | T1 | Power Board | RST Rectifier Circuit | 環境-腐蝕 | 客戶應用 | R相銅箔 | R相銅箔 | 批次问题，黑屏 | 批次问题,黑屏 | 通電不顯示 | 通電不顯示 | R銅箔熔斷 | R銅箔熔斷
7311 | B公司 | 系列A | 系列A-0421-M | 2024-03-01 | 無需記錄 | 無需記錄 | 料號1552458A00 | A已導入 | 對策： CHG C106* 1552458A00 TO 1512449A04 或 1512449A02 (0.1uF > 4700 pF)，126A-237079 | T1 | Power Board | INVERTER | 原因不明 | 功率模組 | DPM1、DR58 | DPM1,DR58 | 上电没反应 | 上电没反应 | 通電不顯示 | 通電不顯示 | IGBT U上橋擊穿 | IGBT U上橋擊穿
7314 | P公司 | 系列A | 系列A-0421-M | 2024-03-25 | Txx | Txx62569 | 料號2510768214 | A已導入 | 1.ECN更換Txx62565（2510726214）--1/13 ECN 126A-231030 2.ASD產品打件請立即停止使用Txx62569（2510768214），未上線打件的工單請改用Txx62565: 2510726214，並HOLD 使用Txx62569的產品-1/31 ECN 126A-231057 3.HOLD Txx62569 2233周发料-- 2/8 4.从BOM移除Txx62569--5/11 ECN 126A-234022 | T1 | Can Not Duplicate | Can Not Duplicate | 無法重現不良 | CND | 無 | 無 | ALC31报警 | ALC31报警 | 帶馬達報警ALC31 | 帶馬達報警ALC31 | 無 | 無
7317 | Q公司 | 系列A | 系列A-0421-E | 2024-03-19 | 无损坏材料 | 无损坏材料 | 料號无损坏材料 | W未導入 | 1.DSP GPIO开数位滤波-对策验证OK 2.C103 100pF改33pF-对策验证OK 3.CLK 20MHz改为10MHz-对策验证OK 4.ECN:126A-242046 | T1 | Power Board | SPS Circuit | 原因不明 | 原因不明 | DR1，DD1 | DD1,DR1 | 批次问题，黑屏 | 批次问题,黑屏 | 通電不顯示 | 通電不顯示 | DR1開裂損壞，DD1擊穿 | DR1開裂損壞,DD1擊穿
7320 | C公司 | 系列A | 系列A-0121-L | 2024-03-27 | Txx | Txx62569DBVR | 料號2510768214 | A已導入 | "1.ECN更換Txx62565（2510726214）--1/13 ECN 126A-231030 2. ASD產品打件請立即停止使用Txx62569，未上線打件的工單請改 用Txx62565: 2510726214，並HOLD 使用Txx62569的產品-1/31 ECN 126A-231057 3. HOLD Txx62569 2233周发料-- 2/8 4. 从BOM移除Txx62569--5/11 ECN 126A-234022 " | T1 | Can Not Duplicate | Can Not Duplicate | 無法重現不良 | CND | 無 | 無 | 待检测 | 待检测 | 通電不顯示 | 通電不顯示 | 無 | 無
7323 | A公司 | 系列A | 系列A-0421-L | 2024-03-25 | Txx | Txx320F28374DPTPT | 料號2611309608 | A已導入 | 1.優化測具探針Over travel行程參數，由原來的110μm變更為90μm (2020/10/21導入) 2.限制測具探針Touch down次數，由原來沒有限制次數減少為最多8次(2020/10/21導入) 3.厂商在2023年6月导入VPC生产技术 | T1 | Power Board | Terminal Block (DTB1, DTB2…) | 應用-外力損壞 | 客戶應用 | DTB1 | DTB1 | 报AL011 | 报AL011 | 帶馬達報警AL011 | 帶馬達報警AL011 | R相端子螺絲損壞 | R相端子螺絲損壞
7326 | G公司 | 系列A | 系列A-0121-E | 2024-03-25 | 無需記錄 | 无 | 料號351030700 | A已導入 | 1.产线下料，针对脱离料盘的L/C/R（无本体mark）材料报废处理，禁止二次使用-11/16 2.开发MES功能，在备料区增加扫描feeder自动打印材料标签--12/30 3.增加尾数材料100%量测后上线生产，自主研发数据库比对系统，建立材料资料库6621个，扫描料盘信息系统自动获取材料规格尺寸，并纳入品管稽核项目内，11/1已导入。 | T1 | Can Not Duplicate | Can Not Duplicate | 無法重現不良 | CND | 无 | 无 | 無法顯示 | 無法顯示 | 通電不顯示 | 通電不顯示 | 无 | 无
7329 | I公司 | 系列A | 系列A-0121-E | 2024-03-18 | Hxx | CTx-095STHZ-R | 料號3000612200 | G對策導入后再發 | E3按鍵更換新材料：Hxx3000612200，导入周期W2325 | T1 | Control Board | EEPROM Circuit | 製程-焊錫 | 製程問題 | U27 | U27 | 屏幕不显示 | 屏幕不显示 | 通電不顯示 | 通電不顯示 | U27 pin3高跷 | U27 pin3高跷
7332 | I公司 | 系列A | 系列A-0121-E | 2024-03-18 | nan | nan | 料號NA | A已導入 | 工廠調查結果： 原因分析: 1. 查看不良現象， DD23本體夾異物裂開 2. 調查整流子裂掉原因，為整流子下方有銀色異物，在正常鎖附時材料受異物干擾導致。 3. 確認產綫流程，發現預加工送至產綫整流子料盒有一料盒髒污，抽檢材料發現底部黏附有異物 流出原因： 該零件損傷后未完全失效，功能測試無法100%攔截 不產生/不流出: 1，變更作業流程： 由材料倒置料盒-預加工彎角直切- 料盒内擺放整齊-送至產綫 改爲 材料倒置料盒-預加工彎角直切-料盒進行清潔放置泡棉- 料盒内擺放整齊-送至產綫 --徐敏2024/1/7 2.產綫人員順檢盒子是否乾净整潔並放置泡棉，如沒有則拒收--劉艷 2024/1/7 | T1 | Can Not Duplicate | Can Not Duplicate | 無法重現不良 | CND | 無 | 無 | 屏幕不显示 | 屏幕不显示 | 通電不顯示 | 通電不顯示 | 無 | 無
7335 | D公司 | 系列A | 系列A-0421-F | 2024-03-18 | Mxx | Mxx20S92F6-AG | 料號216490200133 | W未導入 | E3 200V 1.5KW 3KW有 AL02F , 其餘沒有AL02C AL02F | T1 | Control Board | External Connector (CN1, CN2…) | 應用-外力損壞 | 客戶應用 | CN2 | CN2 | 85 | 85 | DQ2打火 | DQ2打火 | J6端子CN2口開裂 | J6端子CN2口開裂
7338 | C公司 | 系列A | 系列A-0421-L | 2024-03-23 | 無需記錄 | 無 | 料號無 | A已導入 | 导入V3206sub9489cpld34轫体 | T1 | Control Board | DSP Circuit | 材料-IC | 材料問題 | U1 | U1 | 驱动器螺丝滑牙 | 驱动器螺丝滑牙 | R螺絲滑牙 | R螺絲滑牙 | 测试probe导致pad crack | 测试probe导致pad crack
7341 | A公司 | 系列A | 系列A-0421-L | 2024-03-19 | Txx | Txx320F28374DPTPT | 料號2611309608 | A已導入 | 1.優化測具探針Over travel行程參數，由原來的110μm變更為90μm (2020/10/21導入) 2.限制測具探針Touch down次數，由原來沒有限制次數減少為最多8次(2020/10/21導入) | T1 | Power Board | INVERTER | 原因不明 | 功率模組 | DR58,DPM1,DD21,DD22 | DD21,DD22,DPM1,DR58 | 无显示 | 无显示 | 通電不顯示 | 通電不顯示 | DR58炸裂，IGBT、DD21、DD22擊穿 | DR58炸裂,IGBT,DD21,DD22擊穿
7344 | C公司 | 系列A | 系列A-0421-L | 2024-03-18 | Txx | Txx62569 | 料號2510768214 | A已導入 | 1.ECN更換Txx62565（2510726214）--1/13 ECN 126A-231030 2.ASD產品打件請立即停止使用Txx62569（2510768214），未上線打件的工單請改用Txx62565: 2510726214，並HOLD 使用Txx62569的產品-1/31 ECN 126A-231057 3.HOLD Txx62569 2233周发料-- 2/8 4.从BOM移除Txx62569--5/11 ECN 126A-234022 | T1 | Can Not Duplicate | Can Not Duplicate | 無法重現不良 | CND | 功能正常 | 功能正常 | 不通电 | 不通电 | DD22、DD23打火 | DD22,DD23打火 | 功能正常 | 功能正常
7347 | L公司 | 系列A | 系列A-0721-E | 2024-03-14 | FUx | FxxP30XSD060-50 | 料號8216490300713 | W未導入 | E3 200V 1.5KW 3KW有 AL02F , 其餘沒有AL02C AL02F | T1 | Power Board | IGBT GATE Circuit | 應用-外力損壞 | 客戶應用 | DPH9 | DPH9 | 其他(11报警) | 其他(11报警) | 报警AL011 | 报警AL011 | DPH9光耦PIN被劃斷 | DPH9光耦PIN被劃斷
7350 | D公司 | 系列A | 系列A-0421-E | 2024-03-06 | 無 | 無 | 料號無 | A已導入 | 1.ECN更換Txx62565（2510726214）--1/13 ECN 126A-231030 2.ASD產品打件請立即停止使用Txx62569（2510768214），未上線打件的工單請改用Txx62565: 2510726214，並HOLD 使用Txx62569的產品-1/31 ECN 126A-231057 3.HOLD Txx62569 2233周发料-- 2/8 4.从BOM移除Txx62569--5/11 ECN 126A-234022 | T1 | Power Board | SPS Circuit | 應用-輸入電壓 | 客戶應用 | DC3 | DC3 | 锁不紧 | 锁不紧 | U相螺丝滑牙 | U相螺丝滑牙 | DC3鼓包 | DC3鼓包
7353 | B公司 | 系列A | 系列A-0421-E | 2024-03-10 | Txx | Txx62569 | 料號2510768214 | A已導入 | 1.ECN更換Txx62565（2510726214）--1/13 ECN 126A-231030 2.ASD產品打件請立即停止使用Txx62569（2510768214），未上線打件的工單請改用Txx62565: 2510726214，並HOLD 使用Txx62569的產品-1/31 ECN 126A-231057 3.HOLD Txx62569 2233周发料-- 2/8 4.从BOM移除Txx62569--5/11 ECN 126A-234022 | T1 | Can Not Duplicate | Other | 應用-輸入電壓 | 客戶應用 | 無 | 無 | 上电没反应 | 上电没反应 | 通電不顯示 | 通電不顯示 | 無 | 無
7356 | B公司 | 系列A | 系列A-0421-L | 2024-03-08 | Txx | Txx62569 | 料號2510768214 | A已導入 | 1.ECN更換Txx62565（2510726214）--1/13 ECN 126A-231030 2.ASD產品打件請立即停止使用Txx62569（2510768214），未上線打件的工單請改用Txx62565: 2510726214，並HOLD 使用Txx62569的產品-1/31 ECN 126A-231057 3.HOLD Txx62569 2233周发料-- 2/8 4.从BOM移除Txx62569--5/11 ECN 126A-234022 | T1 | Power Board | INVERTER | 原因不明 | 功率模組 | DR28、DPM1 | DPM1,DR28 | 按鈕壞 | 按鈕壞 | BSW1、BSW2損壞 | BSW1,BSW2損壞 | 軟起電阻DR28燒壞，IGBT炸 | 軟起電阻DR28燒壞,IGBT炸
7359 | C公司 | 系列A | 系列A-0421-L | 2024-03-14 | Txx | Txx62569DBVR | 料號2510768214 | A已導入 | 1.ECN更換Txx62565（2510726214）--1/13 ECN 126A-231030 2. ASD產品打件請立即停止使用Txx62569，未上線打件的工單請改 用Txx62565: 2510726214，並HOLD 使用Txx62569的產品-1/31 ECN 126A-231057 3. HOLD Txx62569 2233周发料-- 2/8 4. 从BOM移除Txx62569--5/11 ECN 126A-234022 | 不能攔截 | Power Board | INVERTER | 原因不明 | 功率模組 | DR58、DPM1、DD22 | DD22,DPM1,DR58 | 针扣不能用 | 针扣不能用 | 伺服功能正常 | 伺服功能正常 | DR58炸，IGBT炸，整流子DD22擊穿 | DR58炸,IGBT炸,整流子DD22擊穿
7362 | D公司 | 系列A | 系列A-0421-F | 2024-03-16 | Txx | Txx62569DBVR | 料號2510768214 | A已導入 | 1.ECN更換Txx62565（2510726214）--1/13 ECN 126A-231030 2. ASD產品打件請立即停止使用Txx62569，未上線打件的工單請改 用Txx62565: 2510726214，並HOLD 使用Txx62569的產品-1/31 ECN 126A-231057 3. HOLD Txx62569 2233周发料-- 2/8 4. 从BOM移除Txx62569--5/11 ECN 126A-234022 | T1 | Power Board | INVERTER | 原因不明 | 功率模組 | DR28、DR42、DPM1、DD22、DD23 | DD22,DD23,DPM1,DR28,DR42 | 低电压 | 低电压 | DD22、DD23打火 | DD22,DD23打火 | 軟起電阻DR28燒，DR42炸，IGBT炸，整流子DD22、DD23擊穿 | 軟起電阻DR28燒,DR42炸,IGBT炸,整流子DD22,DD23擊穿
7365 | L公司 | 系列A | 系列A-0421-E | 2024-03-13 | Txx | Txx62569DBVR | 料號2510768214 | A已導入 | 1.ECN更換Txx62565（2510726214）--1/13 ECN 126A-231030 2. ASD產品打件請立即停止使用Txx62569，未上線打件的工單請改 用Txx62565: 2510726214，並HOLD 使用Txx62569的產品-1/31 ECN 126A-231057 3. HOLD Txx62569 2233周发料-- 2/8 4. 从BOM移除Txx62569--5/11 ECN 126A-234022 | 不能攔截 | Power Board | INVERTER | 原因不明 | 功率模組 | DR42、DPM1 | DPM1,DR42 | 乱码异常 | 乱码异常 | 通電報警AL521 | 通電報警AL521 | DR42炸，IGBT炸，V BUS電壓偵測異常，5VD_GD短路 | DR42炸,IGBT炸,V BUS電壓偵測異常,5VD_GD短路
7368 | A公司 | 系列A | 系列A-0421-L | 2024-03-15 | 无损坏材料 | 无损坏材料 | 料號无损坏材料 | W未導入 | 1.DSP GPIO开数位滤波-验证中。 2.C103 100pF改33pF-验证中 3.CLK 20MHz改为10MHz-韧体修改中 | 不能攔截 | Power Board | INVERTER | 原因不明 | 功率模組 | DD22、DD23、DR28、DPM1 | DD22,DD23,DPM1,DR28 | 刹车坏 | 刹车坏 | 伺服功能正常 | 伺服功能正常 | R相輸入端到Varistor的銅箔翹皮，整流子DD22、DD23擊穿，軟起電阻DR28燒，IGBT炸 | R相輸入端到Varistor的銅箔翹皮,整流子DD22,DD23擊穿,軟起電阻DR28燒,IGBT炸
7371 | S公司 | 系列A | 系列A-0721-L | 2024-03-11 | Hxx | CTx-095STHZ-R | 料號3000612200 | G對策導入后再發 | E3按鍵更換新材料：Hxx3000612200，导入周期W2325 | T1 | Power Board | INVERTER | 原因不明 | 功率模組 | DD22、DR28、DR42、DPM1 | DD22,DPM1,DR28,DR42 | 报L09F | 报L09F | IGBT擊穿 | IGBT擊穿 | 整流子DD22擊穿，軟起電阻DR28燒，DR42炸，IGBT炸 | 整流子DD22擊穿,軟起電阻DR28燒,DR42炸,IGBT炸
7374 | D公司 | 系列A | 系列A-0421-F | 2024-03-14 | DKx | 無 | 料號無 | A已導入 | E3機種: 按鍵由德利威->瑞澤 , 按鍵高度由10mm->9.5mm B3機種: 按鍵由圜達->瑞澤 , 按鍵高度維持不變10mmE3: 新料3000612200: 2023/07/01導入 B3: 新料3000615300: 2024/01/01導入 | T1 | Power Board | INVERTER | 原因不明 | 功率模組 | DD22、DPM1 | DD22,DPM1 | 低电压 | 低电压 | DD22、DD23打火 | DD22,DD23打火 | 整流子DD22擊穿，IGBT炸 | 整流子DD22擊穿,IGBT炸
7377 | S公司 | 系列A | 系列A-1021-L | 2024-03-13 | Txx | Txx62569DBVR | 料號2510768214 | A已導入 | "1.ECN更換Txx62565（2510726214）--1/13 ECN 126A-231030 2. ASD產品打件請立即停止使用Txx62569，未上線打件的工單請改 用Txx62565: 2510726214，並HOLD 使用Txx62569的產品-1/31 ECN 126A-231057 3. HOLD Txx62569 2233周发料-- 2/8 4. 从BOM移除Txx62569--5/11 ECN 126A-234022 " | T1 | Power Board | SPS Circuit | 應用-輸入電壓 | 客戶應用 | DC3 | DC3 | 驱动不带负载上电报06过载 | 驱动不带负载上电报06过载 | IGBT擊穿 | IGBT擊穿 | DC3鼓包 | DC3鼓包
7380 | W公司 | 系列A | 系列A-0121-E | 2024-03-12 | Lxx | Lxx-5480-TP1-DI | 料號2310140121 | A已導入 | 1.停用2310140121，改為代用料2310137408-2023/11/3 2.切換100%到TOSHIBA ,先不將LITE-ON 移除BOM.（ECN待發行）-2023/11/17 | T1 | Power Board | INVERTER | 原因不明 | 功率模組 | DPM1 | DPM1 | 無法顯示 | 無法顯示 | 通電不顯示 | 通電不顯示 | 过流 | 过流
7383 | C公司 | 系列A | 系列A-0121-L | 2024-03-13 | Txx | Txx320F28374DPTPT | 料號2611309608 | A已導入 | 1.優化測具探針Over travel行程參數，由原來的110μm變更為90μm (2020/10/21導入) 2.限制測具探針Touch down次數，由原來沒有限制次數減少為最多8次(2020/10/21導入) | 不能攔截 | Can Not Duplicate | Other | 應用-輸入電壓 | 客戶應用 | 無 | 無 | 刚开机可以运行，久了就不动，给脉冲也不动，没有故障码 | 刚开机可以运行,久了就不动,给脉冲也不动,没有故障码 | 通電一段時間後死機，重啟不顯示 | 通電一段時間後死機,重啟不顯示 | 無 | 無
7386 | L公司 | 系列A | 系列A-0421-E | 2024-03-13 | Txx | Txx62569DBVR | 料號2510768214 | A已導入 | 1.ECN更換Txx62565（2510726214）--1/13 ECN 126A-231030 2. ASD產品打件請立即停止使用Txx62569，未上線打件的工單請改 用Txx62565: 2510726214，並HOLD 使用Txx62569的產品-1/31 ECN 126A-231057 3. HOLD Txx62569 2233周发料-- 2/8 4. 从BOM移除Txx62569--5/11 ECN 126A-234022 | T1 | Power Board | INVERTER | 原因不明 | 功率模組 | DPM1 | DPM1 | 烧坏 | 烧坏 | DQ2擊穿 | DQ2擊穿 | 过流 | 过流
7389 | L公司 | 系列A | 系列A-0421-E | 2024-03-14 | Txx | Txx62569DBVR | 料號2510768214 | A已導入 | 1.ECN更換Txx62565（2510726214）--1/13 ECN 126A-231030 2. ASD產品打件請立即停止使用Txx62569，未上線打件的工單請改 用Txx62565: 2510726214，並HOLD 使用Txx62569的產品-1/31 ECN 126A-231057 3. HOLD Txx62569 2233周发料-- 2/8 4. 从BOM移除Txx62569--5/11 ECN 126A-234022 | T1 | Can Not Duplicate | Can Not Duplicate | 無法重現不良 | CND | 無 | 無 | 烧坏 | 烧坏 | DQ2擊穿 | DQ2擊穿 | 無 | 無
7392 | A公司 | 系列A | 系列A-1021-E | 2024-03-06 | Vxx | Vxx12PMA035M7 | 料號216475490002 | G對策導入后再發 | 現場負載限制在100%依然會損壞 | T1 | Power Board | Terminal Block (DTB1, DTB2…) | 應用-外力損壞 | 客戶應用 | DTB1 | DTB1 | 无显示 | 无显示 | 上电无显示 | 上电无显示 | L1C相端子螺絲損壞 | L1C相端子螺絲損壞
7395 | L公司 | 系列A | 系列A-0421-E | 2024-03-12 | Txx | Txx62569DBVR | 料號2510768214 | A已導入 | "1.ECN更換Txx62565（2510726214）--1/13 ECN 126A-231030 2. ASD產品打件請立即停止使用Txx62569，未上線打件的工單請改 用Txx62565: 2510726214，並HOLD 使用Txx62569的產品-1/31 ECN 126A-231057 3. HOLD Txx62569 2233周发料-- 2/8 4. 从BOM移除Txx62569--5/11 ECN 126A-234022 " | T1 | Can Not Duplicate | Can Not Duplicate | 無法重現不良 | CND | 無 | 無 | 烧坏 | 烧坏 | DQ2擊穿 | DQ2擊穿 | 伺服功能正常 | 伺服功能正常
7398 | H公司 | 系列A | 系列A-1521-L | 2024-03-11 | Mxx | Mxx15S92F6-AG | 料號216490150333 | W未導入 | E3 200V 1.5KW 3KW有 AL02F , 其餘沒有AL02C AL02F | T1 | Control Board | Pulse Input Circuit | 應用-接線錯誤 | 客戶應用 | U25、R254、R255、C707 | C707,R254,R255,U25 | 無顯示 | 無顯示 | DSP問題，DSP_CLK腳位低阻抗 | DSP問題,DSP_CLK腳位低阻抗 | U25 擊穿，R254、R255阻值變大，C707打火 | U25 擊穿,R254,R255阻值變大,C707打火
7401 | L公司 | 系列A | 系列A-1521-E | 2024-03-11 | Txx | Txx62569DBVR | 料號2510768214 | A已導入 | "1.ECN更換Txx62565（2510726214）--1/13 ECN 126A-231030 2. ASD產品打件請立即停止使用Txx62569，未上線打件的工單請改 用Txx62565: 2510726214，並HOLD 使用Txx62569的產品-1/31 ECN 126A-231057 3. HOLD Txx62569 2233周发料-- 2/8 4. 从BOM移除Txx62569--5/11 ECN 126A-234022 | T1 | Can Not Duplicate | Can Not Duplicate | 無法重現不良 | CND | 无 | 无 | AL083 | AL083 | DZD9異常發熱，量測兩端電壓為7.5V（正常為15V） | DZD9異常發熱,量測兩端電壓為7.5V（正常為15V） | 无 | 无
7404 | C公司 | 系列A | 系列A-0121-L | 2024-03-04 | Txx | Txx62569DBVR | 料號2510768214 | A已導入 | "1.ECN更換Txx62565（2510726214）--1/13 ECN 126A-231030 2. ASD產品打件請立即停止使用Txx62569，未上線打件的工單請改 用Txx62565: 2510726214，並HOLD 使用Txx62569的產品-1/31 ECN 126A-231057 3. HOLD Txx62569 2233周发料-- 2/8 4. 从BOM移除Txx62569--5/11 ECN 126A-234022 " | T1 | Control Board | Encoder Circuit | 應用-接線錯誤 | 客戶應用 | U21 | U21 | AL011 | AL011 | 帶馬達報警AL011 | 帶馬達報警AL011 | U21軟擊穿 | U21軟擊穿
7407 | H公司 | 系列A | 系列A-0121-E | 2024-03-04 | Txx | Txx62569DBVR | 料號2510768214 | A已導入 | "1.ECN更換Txx62565（2510726214）--1/13 ECN 126A-231030 2. ASD產品打件請立即停止使用Txx62569，未上線打件的工單請改 用Txx62565: 2510726214，並HOLD 使用Txx62569的產品-1/31 ECN 126A-231057 3. HOLD Txx62569 2233周发料-- 2/8 4. 从BOM移除Txx62569--5/11 ECN 126A-234022 " | T1 | Power Board | DCBUS Capacitor | 應用-輸入電壓 | 客戶應用 | DC83、DC3 | DC3,DC83 | 烧坏 | 烧坏 | 通電報警AL085 | 通電報警AL085 | 輸入過壓 | 輸入過壓
7410 | A公司 | 系列A | 系列A-0721-E | 2024-03-04 | Txx | Txx62569DBVR | 料號2510768214 | A已導入 | "1.ECN更換Txx62565（2510726214）--1/13 ECN 126A-231030 2. ASD產品打件請立即停止使用Txx62569，未上線打件的工單請改 用Txx62565: 2510726214，並HOLD 使用Txx62569的產品-1/31 ECN 126A-231057 3. HOLD Txx62569 2233周发料-- 2/8 4. 从BOM移除Txx62569--5/11 ECN 126A-234022 " | T1 | Power Board | VARISTOR | 應用-輸入電壓 | 客戶應用 | DVAR1 | DVAR1 | 黑屏 | 黑屏 | 无故障 | 无故障 | VARISTOR炸 | VARISTOR炸
7413 | A公司 | 系列A | 系列A-0721-E | 2024-03-04 | Txx | Txx62569DBVR | 料號2510768214 | A已導入 | "1.ECN更換Txx62565（2510726214）--1/13 ECN 126A-231030 2. ASD產品打件請立即停止使用Txx62569，未上線打件的工單請改 用Txx62565: 2510726214，並HOLD 使用Txx62569的產品-1/31 ECN 126A-231057 3. HOLD Txx62569 2233周发料-- 2/8 4. 从BOM移除Txx62569--5/11 ECN 126A-234022 " | T1 | Control Board | Pulse Input Circuit | 製程-缺件/撞件 | 製程問題 | C707 | C707 | 黑屏 | 黑屏 | 无故障 | 无故障 | C707碎件打火 | C707碎件打火
7416 | A公司 | 系列A | 系列A-0721-E | 2024-03-04 | Txx | Txx62569DBVR | 料號2510768214 | A已導入 | "1.ECN更換Txx62565（2510726214）--1/13 ECN 126A-231030 2. ASD產品打件請立即停止使用Txx62569，未上線打件的工單請改 用Txx62565: 2510726214，並HOLD 使用Txx62569的產品-1/31 ECN 126A-231057 3. HOLD Txx62569 2233周发料-- 2/8 4. 从BOM移除Txx62569--5/11 ECN 126A-234022 " | T1 | Can Not Duplicate | Can Not Duplicate | 無法重現不良 | CND | 無 | 無 | 黑屏 | 黑屏 | 无故障 | 无故障 | 無 | 無
7419 | A公司 | 系列A | 系列A-0721-E | 2024-03-07 | Txx | Txx62569DBVR | 料號2510768214 | A已導入 | "1.ECN更換Txx62565（2510726214）--1/13 ECN 126A-231030 2. ASD產品打件請立即停止使用Txx62569，未上線打件的工單請改 用Txx62565: 2510726214，並HOLD 使用Txx62569的產品-1/31 ECN 126A-231057 3. HOLD Txx62569 2233周发料-- 2/8 4. 从BOM移除Txx62569--5/11 ECN 126A-234022 | T1 | Power Board | DCBUS Capacitor | 應用-輸入電壓 | 客戶應用 | DC83 | DC83 | 黑屏 | 黑屏 | 无故障 | 无故障 | DC83鼓包 | DC83鼓包
7422 | A公司 | 系列A | 系列A-0721-E | 2024-03-04 | Txx | Txx62569DBVR | 料號2510768214 | A已導入 | 1.ECN更換Txx62565（2510726214）--1/13 ECN 126A-231030 2. ASD產品打件請立即停止使用Txx62569，未上線打件的工單請改 用Txx62565: 2510726214，並HOLD 使用Txx62569的產品-1/31 ECN 126A-231057 3. HOLD Txx62569 2233周发料-- 2/8 4. 从BOM移除Txx62569--5/11 ECN 126A-234022 | T1 | Control Board | Display Circuit | 製程-組立 | 製程問題 | Q9 | Q9 | 黑屏 | 黑屏 | 无故障 | 无故障 | Q9 碎件 | Q9 碎件
7425 | A公司 | 系列A | 系列A-0721-E | 2024-03-04 | Txx | Txx62569DBVR | 料號2510768214 | A已導入 | "1.ECN更換Txx62565（2510726214）--1/13 ECN 126A-231030 2. ASD產品打件請立即停止使用Txx62569，未上線打件的工單請改 用Txx62565: 2510726214，並HOLD 使用Txx62569的產品-1/31 ECN 126A-231057 3. HOLD Txx62569 2233周发料-- 2/8 4. 从BOM移除Txx62569--5/11 ECN 126A-234022 | T1 | Power Board | INVERTER | 原因不明 | 功率模組 | DD22、DD23、DPM1 | DD22,DD23,DPM1 | 黑屏 | 黑屏 | 无故障 | 无故障 | DD22、DD23擊穿，IGBT U對P擊穿 | DD22,DD23擊穿,IGBT U對P擊穿
7428 | A公司 | 系列A | 系列A-0721-L | 2024-03-07 | Txx | Txx320F28374DPTPT | 料號2611309608 | A已導入 | 1.優化測具探針Over travel行程參數，由原來的110μm變更為90μm (2020/10/21導入) 2.限制測具探針Touch down次數，由原來沒有限制次數減少為最多8次(2020/10/21導入) 3.厂商在2023年6月导入VPC生产技术 | B/I | Control Board | Pulse Input Circuit | 應用-接線錯誤 | 客戶應用 | R252、R253 | R252,R253 | 检测维修 | 检测维修 | 无显示 | 无显示 | R252、R253燒壞 | R252,R253燒壞
7431 | B公司 | 系列A | 系列A-1021-L | 2024-03-07 | Txx | Txx62569DBVR | 料號2510768214 | A已導入 | 1.ECN更換Txx62565（2510726214）--1/13 ECN 126A-231030 2. ASD產品打件請立即停止使用Txx62569，未上線打件的工單請改 用Txx62565: 2510726214，並HOLD 使用Txx62569的產品-1/31 ECN 126A-231057 3. HOLD Txx62569 2233周发料-- 2/8 4. 从BOM移除Txx62569--5/11 ECN 126A-234022 | T1 | Can Not Duplicate | Can Not Duplicate | 無法重現不良 | CND | 無 | 無 | 其他(上电没反应) | 其他(上电没反应) | 按钮壞 | 按钮壞 | 伺服功能正常 | 伺服功能正常
7434 | S公司 | 系列A | 系列A-0721-L | 2024-03-07 | Txx | Txx62569DBVR | 料號2510768214 | A已導入 | 1.ECN更換Txx62565（2510726214）--1/13 ECN 126A-231030 2. ASD產品打件請立即停止使用Txx62569，未上線打件的工單請改 用Txx62565: 2510726214，並HOLD 使用Txx62569的產品-1/31 ECN 126A-231057 3. HOLD Txx62569 2233周发料-- 2/8 4. 从BOM移除Txx62569--5/11 ECN 126A-234022 | T1 | Can Not Duplicate | Can Not Duplicate | 無法重現不良 | CND | 無 | 無 | 报AL09F，需要技术检测 | 报AL09F,需要技术检测 | DQ2击穿 | DQ2击穿 | 無 | 無
7437 | Q公司 | 系列A | 系列A-0421-E | 2024-03-07 | Txx | Txx62569DBVR | 料號2510768214 | A已導入 | 1.ECN更換Txx62565（2510726214）--1/13 ECN 126A-231030 2. ASD產品打件請立即停止使用Txx62569，未上線打件的工單請改 用Txx62565: 2510726214，並HOLD 使用Txx62569的產品-1/31 ECN 126A-231057 3. HOLD Txx62569 2233周发料-- 2/8 4. 从BOM移除Txx62569--5/11 ECN 126A-234022 | T1 | Can Not Duplicate | Can Not Duplicate | 無法重現不良 | CND | 無 | 無 | 黑屏，批次问题，请换新 | 黑屏,批次问题,请换新 | 通電不顯示 | 通電不顯示 | 無 | 無
7440 | Q公司 | 系列A | 系列A-0421-E | 2024-03-05 | Txx | Txx320F28374DPTPT | 料號2611309608 | A已導入 | 1.優化測具探針Over travel行程參數，由原來的110μm變更為90μm (2020/10/21導入) 2.限制測具探針Touch down次數，由原來沒有限制次數減少為最多8次(2020/10/21導入) 3.厂商在2023年6月导入VPC生产技术 | T1 | Control Board | Digital Output Circuit | 應用-接線錯誤 | 客戶應用 | Q16 | Q16 | 黑屏，批次问题，请换新 | 黑屏,批次问题,请换新 | 通電不顯示 | 通電不顯示 | Q16擊穿 | Q16擊穿
7443 | A公司 | 系列A | 系列A-0121-E | 2024-03-05 | Txx | Txx62569DBVR | 料號2510768214 | A已導入 | "1.ECN更換Txx62565（2510726214）--1/13 ECN 126A-231030 2. ASD產品打件請立即停止使用Txx62569，未上線打件的工單請改 用Txx62565: 2510726214，並HOLD 使用Txx62569的產品-1/31 ECN 126A-231057 3. HOLD Txx62569 2233周发料-- 2/8 4. 从BOM移除Txx62569--5/11 ECN 126A-234022 | T1 | Power Board | Can Not Duplicate | 環境-異物 | 客戶環境 | 无 | 无 | 黑屏 | 黑屏 | 通電不顯示 | 通電不顯示 | 內部铁粉污染 | 內部铁粉污染
7446 | A公司 | 系列A | 系列A-0421-E | 2024-03-05 | Txx | Txx320F28374DPTPT | 料號2611309608 | A已導入 | 1.優化測具探針Over travel行程參數，由原來的110μm變更為90μm (2020/10/21導入) 2.限制測具探針Touch down次數，由原來沒有限制次數減少為最多8次(2020/10/21導入) 3.厂商在2023年6月导入VPC生产技术 | 不能攔截 | Power Board | INVERTER | 製程-焊錫 | 製程問題 | IGBT | IGBT | 黑屏 | 黑屏 | 伺服功能正常 | 伺服功能正常 | IGBT漏焊 | IGBT漏焊
7449 | A公司 | 系列A | 系列A-0421-E | 2024-03-05 | Txx | Txx62569DBVR | 料號2510768214 | A已導入 | 1.ECN更換Txx62565（2510726214）--1/13 ECN 126A-231030 2. ASD產品打件請立即停止使用Txx62569，未上線打件的工單請改 用Txx62565: 2510726214，並HOLD 使用Txx62569的產品-1/31 ECN 126A-231057 3. HOLD Txx62569 2233周发料-- 2/8 4. 从BOM移除Txx62569--5/11 ECN 126A-234022 | 不能攔截 | Control Board | DC-DC Power Circuit | Txx62569問題 | 材料問題 | U42 | U42 | 黑屏 | 黑屏 | 伺服功能正常 | 伺服功能正常 | U42 Pin4-2、Pin3-2击穿 | U42 Pin4-2,Pin3-2击穿
7452 | A公司 | 系列A | 系列A-0421-E | 2024-03-05 | Txx | Txx62569DBVR | 料號2510768214 | A已導入 | 1.ECN更換Txx62565（2510726214）--1/13 ECN 126A-231030 2. ASD產品打件請立即停止使用Txx62569，未上線打件的工單請改 用Txx62565: 2510726214，並HOLD 使用Txx62569的產品-1/31 ECN 126A-231057 3. HOLD Txx62569 2233周发料-- 2/8 4. 从BOM移除Txx62569--5/11 ECN 126A-234022 | 不能攔截 | Control Board | DC-DC Power Circuit | Txx62569問題 | 材料問題 | U42 | U42 | 黑屏 | 黑屏 | 伺服功能正常 | 伺服功能正常 | U42 Pin4-2、Pin3-2击穿 | U42 Pin4-2,Pin3-2击穿
7455 | A公司 | 系列A | 系列A-0421-E | 2024-03-01 | Txx | Txx320F28374DPTPT | 料號2611309608 | A已導入 | 1.優化測具探針Over travel行程參數，由原來的110μm變更為90μm (2020/10/21導入) 2.限制測具探針Touch down次數，由原來沒有限制次數減少為最多8次(2020/10/21導入) | 不能攔截 | Power Board | Terminal Block (DTB1, DTB2…) | 應用-外力損壞 | 客戶應用 | DTB1 | DTB1 | 黑屏 | 黑屏 | 伺服功能正常 | 伺服功能正常 | R相端子螺絲損壞 | R相端子螺絲損壞
7458 | A公司 | 系列A | 系列A-0421-E | 2024-02-05 | Txx | Txx62569DBVR | 料號2510768214 | A已導入 | "1.ECN更換Txx62565（2510726214）--1/13 ECN 126A-231030 2. ASD產品打件請立即停止使用Txx62569，未上線打件的工單請改 用Txx62565: 2510726214，並HOLD 使用Txx62569的產品-1/31 ECN 126A-231057 3. HOLD Txx62569 2233周发料-- 2/8 4. 从BOM移除Txx62569--5/11 ECN 126A-234022 | 不能攔截 | Power Board | Terminal Block (DTB1, DTB2…) | 應用-外力損壞 | 客戶應用 | DTB1 | DTB1 | 黑屏 | 黑屏 | 伺服功能正常 | 伺服功能正常 | R相端子螺絲損壞 | R相端子螺絲損壞
7461 | B公司 | 系列A | 系列A-0421-E | 2024-03-02 | Txx | Txx62569DBVR | 料號2510768214 | A已導入 | "1.ECN更換Txx62565（2510726214）--1/13 ECN 126A-231030 2. ASD產品打件請立即停止使用Txx62569，未上線打件的工單請改 用Txx62565: 2510726214，並HOLD 使用Txx62569的產品-1/31 ECN 126A-231057 3. HOLD Txx62569 2233周发料-- 2/8 4. 从BOM移除Txx62569--5/11 ECN 126A-234022 | 不能攔截 | Display Board | Display Circuit | 製程-焊錫 | 製程問題 | BJ1 | BJ1 | 黑屏 | 黑屏 | 伺服功能正常 | 伺服功能正常 | BJ1 Pin14與Pin16維修錫短 | BJ1 Pin14與Pin16維修錫短
7464 | B公司 | 系列A | 系列A-0421-E | 2024-03-01 | Txx | Txx62569DBVR | 料號2510768214 | A已導入 | 1.ECN更換Txx62565（2510726214）--1/13 ECN 126A-231030 2. ASD產品打件請立即停止使用Txx62569，未上線打件的工單請改 用Txx62565: 2510726214，並HOLD 使用Txx62569的產品-1/31 ECN 126A-231057 3. HOLD Txx62569 2233周发料-- 2/8 4. 从BOM移除Txx62569--5/11 ECN 126A-234022 | 不能攔截 | Control Board | Encoder Circuit | 應用-接線錯誤 | 客戶應用 | U21、ZD17 | U21,ZD17 | 黑屏 | 黑屏 | 伺服功能正常 | 伺服功能正常 | U21和ZD17擊穿 | U21和ZD17擊穿
7467 | B公司 | 系列A | 系列A-0421-E | 2024-03-01 | Txx | Txx320F28374DPTPT | 料號2611309608 | A已導入 | 1.優化測具探針Over travel行程參數，由原來的110μm變更為90μm (2020/10/21導入) 2.限制測具探針Touch down次數，由原來沒有限制次數減少為最多8次(2020/10/21導入) | 不能攔截 | Can Not Duplicate | Can Not Duplicate | 無法重現不良 | CND | 無 | 無 | 黑屏 | 黑屏 | 伺服功能正常 | 伺服功能正常 | 無 | 無
7470 | B公司 | 系列A | 系列A-0421-E | 2024-02-01 | 無需記錄 | 無 | 料號無 | W未導入 | 更新H3E_V(3206)_SUB(9489)_CPLD(34)導入時間未確認 | 不能攔截 | Power Board | Terminal Block (DTB1, DTB2…) | 應用-外力損壞 | 客戶應用 | DTB1 | DTB1 | 黑屏 | 黑屏 | 伺服功能正常 | 伺服功能正常 | W相端子螺絲損壞 | W相端子螺絲損壞
7473 | A公司 | 系列A | 系列A-0421-E | 2024-02-25 | Txx | Txx62569DBVR | 料號2510768214 | A已導入 | 1.ECN更換Txx62565（2510726214）--1/13 ECN 126A-231030 2. ASD產品打件請立即停止使用Txx62569，未上線打件的工單請改 用Txx62565: 2510726214，並HOLD 使用Txx62569的產品-1/31 ECN 126A-231057 3. HOLD Txx62569 2233周发料-- 2/8 4. 从BOM移除Txx62569--5/11 ECN 126A-234022 | 不能攔截 | Display Board | Keypad Circuit | 設計-機構 | 設計問題 | BSW1，BSW2，BSW3，BSW4，BSW5 | BSW1,BSW2,BSW3,BSW4,BSW5 | 黑屏 | 黑屏 | 伺服功能正常 | 伺服功能正常 | 外力損壞 | 外力損壞
7476 | A公司 | 系列A | 系列A-0721-L | 2024-05-20 | Txx | Txx320F28374DPTPT | 料號2611309608 | A已導入 | 1.優化測具探針Over travel行程參數，由原來的110μm變更為90μm (2020/10/21導入) 2.限制測具探針Touch down次數，由原來沒有限制次數減少為最多8次(2020/10/21導入) 3.厂商在2023年6月导入VPC生产技术 | T1 | Power Board | IGBT GATE Circuit | 製程-焊錫 | 製程問題 | DPH7 | DPH7 | 更换交流接触器后，工作一段时间报警056 | 更换交流接触器后,工作一段时间报警056 | DC3鼓包 | DC3鼓包 | DPH7連錫 | DPH7連錫
7479 | A公司 | 系列A | 系列A-1021-L | 2024-05-14 | 無需記錄 | 無 | 料號無 | A已導入 | Transistors的Vceo更換成耐壓較高規格(由80V->300V)，避免客戶現場設備Z軸煞車沒有外接二極體， 容易造成產品不良風險 | 不能攔截 | Can Not Duplicate | Can Not Duplicate | 無法重現不良 | CND | 無 | 無 | 检测维修 | 检测维修 | 伺服功能正常 | 伺服功能正常 | 無 | 無
7482 | A公司 | 系列A | 系列A-0721-L | 2024-05-14 | Txx | Txx320F28374DPTPT | 料號2611309608 | A已導入 | 1.優化測具探針Over travel行程參數，由原來的110μm變更為90μm (2020/10/21導入) 2.限制測具探針Touch down次數，由原來沒有限制次數減少為最多8次(2020/10/21導入) 3.厂商在2023年6月导入VPC生产技术 | T1 | Can Not Duplicate | Can Not Duplicate | 無法重現不良 | CND | 無失效零件 | 無失效零件 | 检测维修 | 检测维修 | DQ2击穿 | DQ2击穿 | 無失效現象 | 無失效現象
7485 | I公司 | 系列A | 系列A-0421-L | 2024-05-14 | Txx | Txx320F28374DPTPT | 料號2611309608 | A已導入 | 1.優化測具探針Over travel行程參數，由原來的110μm變更為90μm (2020/10/21導入) 2.限制測具探針Touch down次數，由原來沒有限制次數減少為最多8次(2020/10/21導入) 3.厂商在2023年6月导入VPC生产技术 | 不能攔截 | Power Board | INVERTER | 原因不明 | 功率模組 | DPM1 | DPM1 | 无法使用 | 无法使用 | 伺服功能正常 | 伺服功能正常 | UV对PN击穿，PR击穿，DR58炸 | UV对PN击穿,PR击穿,DR58炸
7488 | B公司 | 系列A | 系列A-0721-L | 2024-05-13 | Txx | Txx320F28374DPTPT | 料號2611309608 | A已導入 | 1.優化測具探針Over travel行程參數，由原來的110μm變更為90μm (2020/10/21導入) 2.限制測具探針Touch down次數，由原來沒有限制次數減少為最多8次(2020/10/21導入) 3.厂商在2023年6月导入VPC生产技术 | 不能攔截 | Can Not Duplicate | Can Not Duplicate | 無法重現不良 | CND | 无 | 无 | 网口接触不良 | 网口接触不良 | 伺服功能正常 | 伺服功能正常 | 无 | 无
7491 | B公司 | 系列A | 系列A-0721-L | 2024-04-29 | 無需記錄 | 無 | 料號無 | X無對策 | 更新軔體3206sub9497 | T1 | Can Not Duplicate | Can Not Duplicate | 無法重現不良 | CND | 无 | 无 | 11号报警 | 11号报警 | U21損壞 | U21損壞 | 无 | 无
7494 | B公司 | 系列A | 系列A-0421-M | 2024-05-07 | Txx | Txx62569DBVR | 料號2510726214 | A已導入 | 1.ECN更換Txx62565（2510726214）--1/13 ECN 126A-231030 2. ASD產品打件請立即停止使用Txx62569，未上線打件的工單請改 用Txx62565: 2510726214，並HOLD 使用Txx62569的產品-1/31 ECN 126A-231057 3. HOLD Txx62569 2233周发料-- 2/8 4. 从BOM移除Txx62569--5/11 ECN 126A-234022 | T1 | Control Board | DSP Circuit | 材料-IC | 材料問題 | U1 | U1 | 上电没反应 | 上电没反应 | 通電不顯示 | 通電不顯示 | 測試probe導致pad crack | 測試probe導致pad crack
7497 | L公司 | 系列A | 系列A-0721-E | 2024-05-13 | Txx | Txx320F28374DPTPT | 料號2611309608 | A已導入 | 1.優化測具探針Over travel行程參數，由原來的110μm變更為90μm (2020/10/21導入) 2.限制測具探針Touch down次數，由原來沒有限制次數減少為最多8次(2020/10/21導入) 3.厂商在2023年6月导入VPC生产技术 | T1 | Can Not Duplicate | Can Not Duplicate | 無法重現不良 | CND | 無 | 無 | 通电烧220V供电保险 | 通电烧220V供电保险 | IGBT擊穿 | IGBT擊穿 | 無 | 無
7500 | G公司 | 系列A | 系列A-0421-L | 2024-05-14 | 無需記錄 | 無 | 料號無 | X無對策 | 更新軔體3206sub9497 | 不能攔截 | Power Board | Terminal Block (DTB1, DTB2…) | 應用-外力損壞 | 客戶應用 | DTB1 | DTB1 | 上电跳闸 | 上电跳闸 | 伺服功能正常 | 伺服功能正常 | R相端子螺絲損壞 | R相端子螺絲損壞
7503 | I公司 | 系列A | 系列A-0421-L | 2024-05-10 | Txx | Txx320F28374DPTPT | 料號2611309608 | A已導入 | 1.優化測具探針Over travel行程參數，由原來的110μm變更為90μm (2020/10/21導入) 2.限制測具探針Touch down次數，由原來沒有限制次數減少為最多8次(2020/10/21導入) 3.厂商在2023年6月导入VPC生产技术 | T1 | Power Board | Terminal Block (DTB1, DTB2…) | 應用-外力損壞 | 客戶應用 | DTB1 | DTB1 | 无法使用 | 无法使用 | 運行報警AL001 | 運行報警AL001 | 接線端子S螺絲滑牙 | 接線端子S螺絲滑牙
7506 | P公司 | 系列A | 系列A-0721-E | 2024-05-14 | Txx | Txx62569DBVR | 料號2510768214 | A已導入 | "1.ECN更換Txx62565（2510726214）--1/13 ECN 126A-231030 2. ASD產品打件請立即停止使用Txx62569，未上線打件的工單請改 用Txx62565: 2510726214，並HOLD 使用Txx62569的產品-1/31 ECN 126A-231057 3. HOLD Txx62569 2233周发料-- 2/8 4. 从BOM移除Txx62569--5/11 ECN 126A-234022 | T1 | Power Board | Terminal Block (DTB1, DTB2…) | 應用-外力損壞 | 客戶應用 | DTB1 | DTB1 | 其他(黑屏) | 其他(黑屏) | 无显示 | 无显示 | W相螺絲斷 | W相螺絲斷
7509 | C公司 | 系列A | 系列A-1021-L | 2024-05-10 | Hxx | CTx-095STHZ-R | 料號3000612200 | G對策導入后再發 | E3按鍵更換新材料：Hxx3000612200，导入周期W2325 | T1 | Control Board | DC-DC Power Circuit | Txx62569問題 | 材料問題 | U42 | U42 | 报警AL048 | 报警AL048 | 检出器输出脉波数设定错误 | 检出器输出脉波数设定错误 | U42 Pin4-2击穿，Pin3-2击穿 | U42 Pin4-2击穿,Pin3-2击穿
7512 | H公司 | 系列A | 系列A-0721-L | 2024-05-10 | Txx | Txx320F28374DPTPT | 料號2611309608 | A已導入 | 1.優化測具探針Over travel行程參數，由原來的110μm變更為90μm (2020/10/21導入) 2.限制測具探針Touch down次數，由原來沒有限制次數減少為最多8次(2020/10/21導入) 3.厂商在2023年6月导入VPC生产技术 | 不能攔截 | Control Board | DC-DC Power Circuit | Txx62569問題 | 材料問題 | U42 | U42 | 报20 | 报20 | 伺服功能正常 | 伺服功能正常 | U42 Pin4-2击穿，Pin3-2击穿 | U42 Pin4-2击穿,Pin3-2击穿
7515 | J公司 | 系列A | 系列A-1021-L | 2024-04-30 | Txx | Txx320F28374DPTPT | 料號2611309608 | A已導入 | 1.優化測具探針Over travel行程參數，由原來的110μm變更為90μm (2020/10/21導入) 2.限制測具探針Touch down次數，由原來沒有限制次數減少為最多8次(2020/10/21導入) 3.厂商在2023年6月导入VPC生产技术 | T1 | Control Board | DC-DC Power Circuit | Txx62569問題 | 材料問題 | U42 | U42 | AL086 | AL086 | BUS电容鼓包，整流子击穿，回升电阻open | BUS电容鼓包,整流子击穿,回升电阻open | U42 Pin3-2击穿 | U42 Pin3-2击穿
7518 | A公司 | 系列A | 系列A-0721-E | 2024-05-03 | 無 | 無 | 料號無 | W未導入 | ECN：126A-242045 | T1 | Control Board | DC-DC Power Circuit | Txx62569問題 | 材料問題 | U42 | U42 | 黑屏 | 黑屏 | 无故障 | 无故障 | U42 Pin4-2击穿，Pin3-2击穿 | U42 Pin4-2击穿,Pin3-2击穿
7521 | A公司 | 系列A | 系列A-0721-E | 2024-04-30 | Hxx | CTx-095STHZ-R | 料號3000612200 | G對策導入后再發 | E3按鍵更換新材料：Hxx3000612200，导入周期W2325 | T1 | Power Board | Terminal Block (DTB1, DTB2…) | 製程-焊錫 | 製程問題 | DTB1漏 | DTB1漏 | 黑屏 | 黑屏 | 无故障 | 无故障 | DTB1漏焊 | DTB1漏焊
7524 | A公司 | 系列A | 系列A-0721-E | 2024-05-06 | Txx | Txx62569DBVR | 料號2510768214 | A已導入 | "1.ECN更換Txx62565（2510726214）--1/13 ECN 126A-231030 2. ASD產品打件請立即停止使用Txx62569，未上線打件的工單請改 用Txx62565: 2510726214，並HOLD 使用Txx62569的產品-1/31 ECN 126A-231057 3. HOLD Txx62569 2233周发料-- 2/8 4. 从BOM移除Txx62569--5/11 ECN 126A-234022 " | T1 | Can Not Duplicate | Can Not Duplicate | 無法重現不良 | CND | 無失效零件 | 無失效零件 | 黑屏 | 黑屏 | 无故障 | 无故障 | 無失效現象 | 無失效現象
7527 | A公司 | 系列A | 系列A-0721-E | 2024-04-30 | 無需記錄 | 無 | 料號無 | W未導入 | 更新H3E_V(3206)_SUB(9489)_CPLD(34)導入時間未確認 | T1 | Can Not Duplicate | Can Not Duplicate | 無法重現不良 | CND | 無 | 無 | 黑屏 | 黑屏 | 无故障 | 无故障 | 無 | 無
7530 | A公司 | 系列A | 系列A-0721-E | 2024-05-02 | Txx | Txx320F28374DPTPT | 料號2611309608 | A已導入 | 1.優化測具探針Over travel行程參數，由原來的110μm變更為90μm (2020/10/21導入) 2.限制測具探針Touch down次數，由原來沒有限制次數減少為最多8次(2020/10/21導入) 3.厂商在2023年6月导入VPC生产技术 | T1 | Power Board | Terminal Block (DTB1, DTB2…) | 應用-外力損壞 | 客戶應用 | DTB1 | DTB1 | 黑屏 | 黑屏 | 无故障 | 无故障 | W相螺絲卡死 | W相螺絲卡死
7533 | A公司 | 系列A | 系列A-0721-E | 2024-04-30 | Txx | Txx62569DBVR | 料號2510768214 | A已導入 | "1.ECN更換Txx62565（2510726214）--1/13 ECN 126A-231030 2. ASD產品打件請立即停止使用Txx62569，未上線打件的工單請改 用Txx62565: 2510726214，並HOLD 使用Txx62569的產品-1/31 ECN 126A-231057 3. HOLD Txx62569 2233周发料-- 2/8 4. 从BOM移除Txx62569--5/11 ECN 126A-234022 " | T1 | Display Board | Keypad Circuit | 設計-機構 | 設計問題 | BSW1 | BSW1 | 黑屏 | 黑屏 | 无故障 | 无故障 | 外力損壞 | 外力損壞
7536 | A公司 | 系列A | 系列A-0721-E | 2024-05-03 | Txx | Txx62569DBVR | 料號2510768214 | A已導入 | "1.ECN更換Txx62565（2510726214）--1/13 ECN 126A-231030 2. ASD產品打件請立即停止使用Txx62569，未上線打件的工單請改 用Txx62565: 2510726214，並HOLD 使用Txx62569的產品-1/31 ECN 126A-231057 3. HOLD Txx62569 2233周发料-- 2/8 4. 从BOM移除Txx62569--5/11 ECN 126A-234022 " | T1 | Power Board | Current Loop Circuit | 原因不明 | 原因不明 | DPH5 | DPH5 | 黑屏 | 黑屏 | 无故障 | 无故障 | DPH5偵測異常 | DPH5偵測異常
7539 | A公司 | 系列A | 系列A-0721-E | 2024-05-02 | Txx | Txx320F28374DPTPT | 料號2611309608 | A已導入 | 1.優化測具探針Over travel行程參數，由原來的110μm變更為90μm (2020/10/21導入) 2.限制測具探針Touch down次數，由原來沒有限制次數減少為最多8次(2020/10/21導入) 3.厂商在2023年6月导入VPC生产技术 | T1 | Control Board | DSP Circuit | 材料-IC | 材料問題 | U1 | U1 | 黑屏 | 黑屏 | 无故障 | 无故障 | 測試probe導致pad crack | 測試probe導致pad crack
7542 | A公司 | 系列A | 系列A-0721-E | 2024-04-23 | Txx | Txx62569DBVR | 料號2510768214 | A已導入 | 1.ECN更換Txx62565（2510726214）--1/13 ECN 126A-231030 2. ASD產品打件請立即停止使用Txx62569，未上線打件的工單請改 用Txx62565: 2510726214，並HOLD 使用Txx62569的產品-1/31 ECN 126A-231057 3. HOLD Txx62569 2233周发料-- 2/8 4. 从BOM移除Txx62569--5/11 ECN 126A-234022 | T1 | Power Board | Internal Connector (J1, DJ2, EJ3…) | 應用-安裝異常 | 客戶應用 | DJ1 | DJ1 | 黑屏 | 黑屏 | 无故障 | 无故障 | 异物掉落在排pin上 | 异物掉落在排pin上
7545 | A公司 | 系列A | 系列A-0721-E | 2024-04-24 | 无 | 无 | 料號无 | A已導入 | C78/C179 各加1颗1KΩ的电阻（0603 | T1 | Control Board | Display Circuit | 製程-缺件/撞件 | 製程問題 | BSW3 | BSW3 | 黑屏 | 黑屏 | 无故障 | 无故障 | SET鍵受外力撞斷 | SET鍵受外力撞斷
7548 | K公司 | 系列A | 系列A-0721-L | 2024-04-22 | FUx | FxxP30XSD060-50 | 料號216490300713 | W未導入 | E3 200V 1.5KW 3KW有 AL02F , 其餘沒有AL02C AL02F | 不能攔截 | Power Board | INVERTER | 原因不明 | 功率模組 | DPM1、DR58、DD22 | DD22,DPM1,DR58 | 新机刷韧体报001 | 新机刷韧体报001 | IGBT焊點邊上PCB碳化 | IGBT焊點邊上PCB碳化 | DR58炸、IGBT擊穿、整流子擊穿 | DR58炸,IGBT擊穿,整流子擊穿
7551 | C公司 | 系列A | 系列A-0421-L | 2024-04-22 | Mxx | Mxx15S92F6-AG | 料號216490150333 | W未導入 | E3 200V 1.5KW 3KW有 AL02F , 其餘沒有AL02C AL02F | 不能攔截 | Can Not Duplicate | Can Not Duplicate | 無法重現不良 | CND | 無失效零件 | 無失效零件 | 不显示 | 不显示 | 上电一段时间后死机，无显示 | 上电一段时间后死机,无显示 | 無失效現象 | 無失效現象
7554 | U公司 | 系列A | 系列A-0421-L | 2024-04-01 | Txx | Txx62569DBVR | 料號2510768214 | A已導入 | "1.ECN更換Txx62565（2510726214）--1/13 ECN 126A-231030 2. ASD產品打件請立即停止使用Txx62569，未上線打件的工單請改 用Txx62565: 2510726214，並HOLD 使用Txx62569的產品-1/31 ECN 126A-231057 3. HOLD Txx62569 2233周发料-- 2/8 4. 从BOM移除Txx62569--5/11 ECN 126A-234022 " | 不能攔截 | Can Not Duplicate | Can Not Duplicate | 無法重現不良 | CND | 無失效零件 | 無失效零件 | 无电源 | 无电源 | 无显示 | 无显示 | 無失效現象 | 無失效現象
7557 | K公司 | 系列A | 系列A-0421-L | 2024-04-18 | Hxx | CTx-095STHZ-R | 料號3000612200 | G對策導入后再發 | E3按鍵更換新材料：Hxx3000612200，导入周期W2325 | T1 | Can Not Duplicate | Can Not Duplicate | 無法重現不良 | CND | 無 | 無 | 炸机 | 炸机 | IGBT損壞 | IGBT損壞 | CND | CND
7560 | M公司 | 系列A | 系列A-0421-L | 2024-04-22 | Hxx | CTx-095STHZ-R | 料號3000612200 | G對策導入后再發 | E3按鍵更換新材料：Hxx3000612200，导入周期W2325 | T1 | Power Board | DCBUS Capacitor | 應用-輸入電壓 | 客戶應用 | DC82，DR28 | DC82,DR28 | 显示器有数字不显示 | 显示器有数字不显示 | J10 外力损坏 | J10 外力损坏 | AL003 | AL003
7563 | A公司 | 系列A | 系列A-0421-L | 2024-04-17 | STxx | STx6N95K5 | 料號242018340408 | X無對策 |  | 不能攔截 | Power Board | INVERTER | 原因不明 | 功率模組 | DPM1,DR58 | DPM1,DR58 | 按钮无反应 | 按钮无反应 | 上电一段时间后死机，无显示 | 上电一段时间后死机,无显示 | 炸機 | 炸機
7566 | C公司 | 系列A | 系列A-0421-L | 2024-06-21 | Mxx | Mxx15S92F6-AG | 料號216490150333 | W未導入 | E3 200V 1.5KW 3KW有 AL02F , 其餘沒有AL02C AL02F | T1 | Power Board | RST Rectifier Circuit | 原因不明 | 原因不明 | DD22 | DD22 | 报06.09待检测 | 报06.09待检测 | IGBT損壞，DR58損壞 | IGBT損壞,DR58損壞 | AL003 | AL003
7569 | A公司 | 系列A | 系列A-0421-L | 2024-06-04 | Mxx | Mxx15S92F6-AG | 料號216490150333 | W未導入 | E3 200V 1.5KW 3KW有 AL02F , 其餘沒有AL02C AL02F | T1 | Can Not Duplicate | Can Not Duplicate | 無法重現不良 | CND | 無失效零件 | 無失效零件 | 正常使用过程中坏 | 正常使用过程中坏 | IGBT損壞，DR58損壞 | IGBT損壞,DR58損壞 | 無失效現象 | 無失效現象
7572 | H公司 | 系列A | 系列A-0121-E | 2024-06-04 | FUx | FxxP30XSD060-50 | 料號216490300713 | W未導入 | E3 200V 1.5KW 3KW有 AL02F , 其餘沒有AL02C AL02F | T1 | Power Board | SPS Circuit | 應用-輸入電壓 | 客戶應用 | DC3 | DC3 | 正常使用过程中坏 | 正常使用过程中坏 | IGBT損壞 | IGBT損壞 | DC3鼓包 | DC3鼓包
7575 | D公司 | 系列A | 系列A-0421-L | 2024-06-11 | FUx | FxxP30XSD060-50 | 料號216490300713 | W未導入 | E3 200V 1.5KW 3KW有 AL02F , 其餘沒有AL02C AL02F | 不能攔截 | Can Not Duplicate | Can Not Duplicate | 無法重現不良 | CND | 無 | 無 | 无电源 | 无电源 | 无显示 | 无显示 | 無 | 無
7578 | Q公司 | 系列A | 系列A-0421-L | 2024-06-08 | Mxx | Mxx15S92F6-AG | 料號216490150333 | W未導入 | E3 200V 1.5KW 3KW有 AL02F , 其餘沒有AL02C AL02F | 不能攔截 | Power Board | Terminal Block (DTB1, DTB2…) | 應用-外力損壞 | 客戶應用 | DTB1 | DTB1 | 无显示 | 无显示 | 无显示 | 无显示 | R相端子螺絲損壞 | R相端子螺絲損壞
7581 | B公司 | 系列A | 系列A-0721-E | 2024-06-22 | 無 | 無 | 料號無 | A已導入 | 針對系统受干扰误跳AL083，修改相关韧体，开启 GPIO滤波，台达工厂W2408周之后生产伺服导入GPIO滤波功能 | T1 | Power Board | SPS Circuit | 原因不明 | 原因不明 | DU1 | DU1 | 上电没反应 | 上电没反应 | IGBT打火，DT1底部打火 | IGBT打火,DT1底部打火 | DU1擊穿 | DU1擊穿
7584 | J公司 | 系列A | 系列A-1521-L | 2024-06-24 | 無 | 無 | 料號無 | A已導入 | 已移除CapXon电容 | T1 | Power Board | SPS Circuit | 應用-輸入電壓 | 客戶應用 | DC3 | DC3 | 烧了 | 烧了 | DR28斷，散熱片外殼損壞 | DR28斷,散熱片外殼損壞 | DC3鼓包 | DC3鼓包
7587 | D公司 | 系列A | 系列A-0721-F | 2024-06-24 | 無 | 無 | 料號無 | A已導入 | 已移除CapXon电容 | T1 | Power Board | SPS Circuit | 原因不明 | 原因不明 | DR1，DD1 | DD1,DR1 | AL0006 | AL0006 | DQ2打火，剎車電阻燒 | DQ2打火,剎車電阻燒 | DR1開裂損壞，DD1擊穿 | DR1開裂損壞,DD1擊穿
7590 | H公司 | 系列A | 系列A-0121-E | 2024-06-24 | Cxx | MxxM010Z200ECAZ | 料號140103320014 | A已導入 | 已移除CapXon电容 | T1 | Can Not Duplicate | Can Not Duplicate | 無法重現不良 | CND | 無失效零件 | 無失效零件 | 正常使用过程中坏 | 正常使用过程中坏 | IGBT損壞，DR58損壞 | IGBT損壞,DR58損壞 | 無失效現象 | 無失效現象
7593 | D公司 | 系列A | 系列A-0421-F | 2024-06-14 | DKx | DKx | 料號3076690846 | A已導入 | 126A-23B022：B3 400V機種使用DKx舊料柵板端子台 生效周次預計2401周成品序號之後 | 不能攔截 | Control Board | DSP Circuit | 原因不明 | 原因不明 | U1 | U1 | 无显示 | 无显示 | 无显示 | 无显示 | X'TAL無法起振DSP無法作動 | X'TAL無法起振DSP無法作動
7596 | F公司 | 系列A | 系列A-0421-L | 2024-06-14 | Lxx | Lxx-5480-TP1-DI | 料號2310140121 | A已導入 | 1.停用2310140121，改為代用料2310137408-2023/11/3 2.切換100%到TOSHIBA ,先不將LITE-ON 移除BOM.（ECN待發行）-2023/11/17 | T1 | Power Board | INVERTER | 原因不明 | 功率模組 | DPM1 | DPM1 | 坏 | 坏 | 馬達輸出缺相 | 馬達輸出缺相 | IGBT炸 | IGBT炸
7599 | J公司 | 系列A | 系列A-0421-L | 2024-06-11 | Txx | Txx320F28374DPTPT | 料號2611309608 | A已導入 | 1.優化測具探針Over travel行程參數，由原來的110μm變更為90μm (2020/10/21導入) 2.限制測具探針Touch down次數，由原來沒有限制次數減少為最多8次(2020/10/21導入) 3.厂商在2023年6月导入VPC生产技术 | 不能攔截 | Display Board | Keypad Circuit | 製程-焊錫 | 製程問題 | BJ1 | BJ1 | 顯示異常; | 顯示異常; | 伺服功能正常 | 伺服功能正常 | BJ1端子16PIN漏焊 | BJ1端子16PIN漏焊
7602 | D公司 | 系列A | 系列A-0721-F | 2024-06-22 | Txx | Txx62569DBVR | 料號2510768214 | A已導入 | "1.ECN更換Txx62565（2510726214）--1/13 ECN 126A-231030 2. ASD產品打件請立即停止使用Txx62569，未上線打件的工單請改 用Txx62565: 2510726214，並HOLD 使用Txx62569的產品-1/31 ECN 126A-231057 3. HOLD Txx62569 2233周发料-- 2/8 4. 从BOM移除Txx62569--5/11 ECN 126A-234022 | 不能攔截 | Can Not Duplicate | Can Not Duplicate | 無法重現不良 | CND | 無 | 無 | AL011 | AL011 | 伺服功能正常 | 伺服功能正常 | 無 | 無
7605 | D公司 | 系列A | 系列A-0721-F | 2024-06-22 | Txx | Txx62569DBVR | 料號2510768214 | A已導入 | "1.ECN更換Txx62565（2510726214）--1/13 ECN 126A-231030 2. ASD產品打件請立即停止使用Txx62569，未上線打件的工單請改 用Txx62565: 2510726214，並HOLD 使用Txx62569的產品-1/31 ECN 126A-231057 3. HOLD Txx62569 2233周发料-- 2/8 4. 从BOM移除Txx62569--5/11 ECN 126A-234022 | T1 | Control Board | Digital Output Circuit | 應用-接線錯誤 | 客戶應用 | Q15 | Q15 | 滑牙 | 滑牙 | L1C螺丝滑牙 | L1C螺丝滑牙 | 接綫錯誤 | 接綫錯誤
7608 | C公司 | 系列A | 系列A-0421-L | 2024-06-21 | Txx | Txx62569DBVR | 料號2510768214 | A已導入 | "1.ECN更換Txx62565（2510726214）--1/13 ECN 126A-231030 2. ASD產品打件請立即停止使用Txx62569，未上線打件的工單請改 用Txx62565: 2510726214，並HOLD 使用Txx62569的產品-1/31 ECN 126A-231057 3. HOLD Txx62569 2233周发料-- 2/8 4. 从BOM移除Txx62569--5/11 ECN 126A-234022 | T1 | Power Board | DCBUS Capacitor | 應用-輸入電壓 | 客戶應用 | DC82 | DC82 | 报警 | 报警 | 過壓 | 過壓 | DC82鼓包 | DC82鼓包
7611 | O公司 | 系列A | 系列A-0721-L | 2024-06-21 | Txx | Txx62569DBVR | 料號2510768214 | A已導入 | "1.ECN更換Txx62565（2510726214）--1/13 ECN 126A-231030 2. ASD產品打件請立即停止使用Txx62569，未上線打件的工單請改 用Txx62565: 2510726214，並HOLD 使用Txx62569的產品-1/31 ECN 126A-231057 3. HOLD Txx62569 2233周发料-- 2/8 4. 从BOM移除Txx62569--5/11 ECN 126A-234022 | T1 | Power Board | DCBUS Capacitor | 應用-輸入電壓 | 客戶應用 | DC83 | DC83 | 上电检查报警记录，存在AL085报警 | 上电检查报警记录,存在AL085报警 | 通電報警AL085 | 通電報警AL085 | DC83鼓包 | DC83鼓包
7614 | G公司 | 系列A | 系列A-0421-L | 2024-06-21 | Txx | Txx320F28374DPTPT | 料號2611309608 | A已導入 | 1.優化測具探針Over travel行程參數，由原來的110μm變更為90μm (2020/10/21導入) 2.限制測具探針Touch down次數，由原來沒有限制次數減少為最多8次(2020/10/21導入) 3.厂商在2023年6月导入VPC生产技术 | T1 | Power Board | Terminal Block (DTB1, DTB2…) | 應用-外力損壞 | 客戶應用 | DTB1 | DTB1 | 输出坏 | 输出坏 | 內部嚴重損壞 | 內部嚴重損壞 | R相端子螺絲損壞 | R相端子螺絲損壞
7617 | J公司 | 系列A | 系列A-0721-L | 2024-06-15 | Txx | Txx62569DBVR | 料號2510768214 | A已導入 | "1.ECN更換Txx62565（2510726214）--1/13 ECN 126A-231030 2. ASD產品打件請立即停止使用Txx62569，未上線打件的工單請改 用Txx62565: 2510726214，並HOLD 使用Txx62569的產品-1/31 ECN 126A-231057 3. HOLD Txx62569 2233周发料-- 2/8 4. 从BOM移除Txx62569--5/11 ECN 126A-234022 " | T1 | Power Board | DCBUS Capacitor | 應用-輸入電壓 | 客戶應用 | DC81、DC83、DR28 | DC81,DC83,DR28 | 不通电 | 不通电 | IGBT擊穿，DR52,DR58燒 | IGBT擊穿,DR52,DR58燒 | 輸入過壓 | 輸入過壓
7620 | A公司 | 系列A | 系列A-0721-L | 2024-06-18 | Mxx | Mxx15S92F6-AG | 料號216490150333 | W未導入 | E3 200V 1.5KW 3KW有 AL02F , 其餘沒有AL02C AL02F | T1 | Control Board | Pulse Input Circuit | 應用-接線錯誤 | 客戶應用 | R252、R253、R254、R255 | R252,R253,R254,R255 | 显示不稳定 | 显示不稳定 | 通電不顯示 | 通電不顯示 | R252、R253、R254、R255燒壞 | R252,R253,R254,R255燒壞
7623 | A公司 | 系列A | 系列A-0721-L | 2024-06-07 | nan | nan | 料號NA | A已導入 | RD端跟產線溝通後，已導入應對措施，在生產時，一個B3A-P會分配三個連續的MAC Address，具體導入週次為2349。 | 不能攔截 | CASE | CASE | 製程-組立 | 製程問題 | 铭板 | 铭板 | 编码器异常 | 编码器异常 | 伺服功能正常 | 伺服功能正常 | 铭板使用錯誤 | 铭板使用錯誤
7626 | D公司 | 系列A | 系列A-0721-F | 2024-06-13 | 無 | 無 | 料號無 | A已導入 | 1.對作業員重新進行教育訓練，發現打偏時拿出檢查--MFG 王雪影 23/12/7 2.定義OI檢查項目，要求該站人員鎖完螺絲后順檢該位置--IE 郭林凱 23/12/7 3.定義OI檢查項目，總檢人員檢查完成後打點確認-- IE 郭林凱 23/12/7 4.OI定義鎖螺絲順序，優先鎖附無電阻一側3顆螺絲，再接著鎖附有電阻一側螺絲- IE 郭林凱 --23/12/31 再发预防：OI水平展開同系列同馬力A2產品，全部對此位置打點確認，防止此問題重複發生。 | T1 | Power Board | INVERTER | 原因不明 | 功率模組 | DPM1 | DPM1 | 报警 | 报警 | IGBT擊穿 | IGBT擊穿 | IGBT炸 | IGBT炸
7629 | H公司 | 系列A | 系列A-1521-L | 2024-06-14 | nan | nan | 料號NA | X無對策 | 客户宣导 | T1 | Control Board | Pulse Input Circuit | 應用-接線錯誤 | 客戶應用 | R252、R253 | R252,R253 | 烧坏 | 烧坏 | 通電報警AL016 | 通電報警AL016 | R252、R253燒壞 | R252,R253燒壞
7632 | I公司 | 系列A | 系列A-0421-L | 2024-06-17 | Txx | Txx320F28374DPTPT | 料號2611309608 | A已導入 | 1.優化測具探針Over travel行程參數，由原來的110μm變更為90μm (2020/10/21導入) 2.限制測具探針Touch down次數，由原來沒有限制次數減少為最多8次(2020/10/21導入) 3.厂商在2023年6月导入VPC生产技术 | T1 | Control Board | External Connector (CN1, CN2…) | 應用-外力損壞 | 客戶應用 | J6 | J6 | 报警AL09F 电容充电异常 | 报警AL09F 电容充电异常 | 电压侦测异常 | 电压侦测异常 | CN2接口開裂 | CN2接口開裂
7635 | O公司 | 系列A | 系列A-0421-L | 2024-06-06 | 無 | 無 | 料號無 | W未導入 | 2024.6.6已同步和MQA確認，並有郵件寄出，截止6.15目前還沒收到MQA回復對策 SQA人員持續追蹤中 | 不能攔截 | Power Board | INVERTER | 原因不明 | 功率模組 | DPM1、DZD3 | DPM1,DZD3 | 无显示 | 无显示 | 无显示 | 无显示 | 过流 | 过流
7638 | L公司 | 系列A | 系列A-1521-E | 2024-06-06 | DKx | DKx | 料號3076690846 | A已導入 | 126A-23B022：B3 400V機種使用DKx舊料柵板端子台 生效周次預計2401周成品序號之後 | T1 | Can Not Duplicate | Can Not Duplicate | 無法重現不良 | CND | 无 | 无 | DO无输出 | DO无输出 | Q13擊穿 | Q13擊穿 | 无 | 无
7641 | D公司 | 系列A | 系列A-0421-F | 2024-06-07 | Txx | Txx62569DBVR | 料號2510768214 | A已導入 | "1.ECN更換Txx62565（2510726214）--1/13 ECN 126A-231030 2. ASD產品打件請立即停止使用Txx62569，未上線打件的工單請改 用Txx62565: 2510726214，並HOLD 使用Txx62569的產品-1/31 ECN 126A-231057 3. HOLD Txx62569 2233周发料-- 2/8 4. 从BOM移除Txx62569--5/11 ECN 126A-234022 | T1 | Can Not Duplicate | Can Not Duplicate | 無法重現不良 | CND | 无 | 无 | 过电流 | 过电流 | 金属丝 | 金属丝 | 无 | 无
7644 | S公司 | 系列A | 系列A-0421-L | 2024-06-07 | Mxx | Mxx15S92F6-AG | 料號216490150333 | W未導入 | E3 200V 1.5KW 3KW有 AL02F , 其餘沒有AL02C AL02F | T1 | Control Board | DSP Circuit | 材料-IC | 材料問題 | U1 | U1 | 检测维修 | 检测维修 | 帶馬達報警ALC31 | 帶馬達報警ALC31 | 測試probe導致pad crack | 測試probe導致pad crack
7647 | C公司 | 系列A | 系列A-0421-L | 2024-06-07 | FUx | FxxP30XSD060-50 | 料號216490300713 | W未導入 | E3 200V 1.5KW 3KW有 AL02F , 其餘沒有AL02C AL02F | T1 | Power Board | INVERTER | 原因不明 | 功率模組 | DPM1 | DPM1 | 信号不亮 | 信号不亮 | 通電不顯示 | 通電不顯示 | IGBT擊穿 | IGBT擊穿
7650 | A公司 | 系列A | 系列A-0421-F | 2024-06-11 | Cxx | MxxM010Z200ECAZ | 料號140103320014 | A已導入 | 已移除CapXon电容 | T1 | Power Board | INVERTER | 原因不明 | 功率模組 | DPM1 | DPM1 | 无显示 | 无显示 | 无显示 | 无显示 | IGBT擊穿 | IGBT擊穿
7653 | D公司 | 系列A | 系列A-0421-F | 2024-06-11 | Cxx | MxxM010Z200ECAZ | 料號140103320014 | A已導入 | 已移除CapXon电容 | T1 | Power Board | SPS Circuit | 應用-輸入電壓 | 客戶應用 | DC3 | DC3 | 接口不良 | 接口不良 | J6損壞 | J6損壞 | DC3鼓包 | DC3鼓包
7656 | L公司 | 系列A | 系列A-1521-E | 2024-06-02 | Txx | Txx62569DBVR | 料號2510768214 | A已導入 | "1.ECN更換Txx62565（2510726214）--1/13 ECN 126A-231030 2. ASD產品打件請立即停止使用Txx62569，未上線打件的工單請改 用Txx62565: 2510726214，並HOLD 使用Txx62569的產品-1/31 ECN 126A-231057 3. HOLD Txx62569 2233周发料-- 2/8 4. 从BOM移除Txx62569--5/11 ECN 126A-234022 " | 不能攔截 | Power Board | INVERTER | 原因不明 | 功率模組 | DPM1 | DPM1 | 通讯异常 | 通讯异常 | 伺服功能正常 | 伺服功能正常 | IGBT擊穿 | IGBT擊穿
7659 | Q公司 | 系列A | 系列A-0421-E | 2024-05-29 | 無 | 無 | 料號無 | G對策導入后再發 | 伺服外殼黏貼PULSE INPUT接線圖 | T1 | Power Board | Terminal Block (DTB1, DTB2…) | 應用-外力損壞 | 客戶應用 | DTB1 | DTB1 | AL001，另外怀疑5V芯片有问题 | AL001,另外怀疑5V芯片有问题 | P对W短路 | P对W短路 | R相端子螺絲損壞 | R相端子螺絲損壞
7662 | J公司 | 系列A | 系列A-0421-L | 2024-05-13 | nan | nan | 料號NA | X無對策 |  | T1 | Power Board | Brake Circuit | 應用-輸入電壓 | 客戶應用 | DQ2,DRLY1,DR28 | DQ2,DR28,DRLY1 | 一直报电容充电异常 | 一直报电容充电异常 | P对U OPEN,N对W短路 | P对U OPEN,N对W短路 | 輸入過壓導致DQ2擊穿 | 輸入過壓導致DQ2擊穿
7665 | A公司 | 系列A | 系列A-0421-L | 2024-05-13 | nan | nan | 料號NA | X無對策 |  | T1 | Can Not Duplicate | Can Not Duplicate | 無法重現不良 | CND | 无 | 无 | 無 | 無 | 通電不顯示 | 通電不顯示 | 功能正常、通讯正常 | 功能正常,通讯正常
7668 | A公司 | 系列A | 系列A-0421-F | 2024-06-07 | Mxx | Mxx15S92F6-AG | 料號216490150333 | W未導入 | E3 200V 1.5KW 3KW有 AL02F , 其餘沒有AL02C AL02F | T1 | Control Board | DC-DC Power Circuit | Txx62569問題 | 材料問題 | U42 | U42 | 报警AL003 | 报警AL003 | 金属屑污染 | 金属屑污染 | U42 Pin3-2击穿，pin4-2击穿 | U42 Pin3-2击穿,pin4-2击穿
7671 | L公司 | 系列A | 系列A-0421-E | 2024-06-03 | Txx | Txx320F28374DPTPT | 料號2611309608 | A已導入 | 1.優化測具探針Over travel行程參數，由原來的110μm變更為90μm (2020/10/21導入) 2.限制測具探針Touch down次數，由原來沒有限制次數減少為最多8次(2020/10/21導入) 3.厂商在2023年6月导入VPC生产技术 | 不能攔截 | Power Board | INVERTER | 製程-焊錫 | 製程問題 | DPM1 | DPM1 | 其他(通讯异常) | 其他(通讯异常) | DR28过热 | DR28过热 | IGBT pin13~21漏焊 | IGBT pin13~21漏焊
7674 | L公司 | 系列A | 系列A-0421-E | 2024-06-12 | Txx | Txx320F28374DPTPT | 料號2611309608 | A已導入 | 1.優化測具探針Over travel行程參數，由原來的110μm變更為90μm (2020/10/21導入) 2.限制測具探針Touch down次數，由原來沒有限制次數減少為最多8次(2020/10/21導入) 3.厂商在2023年6月导入VPC生产技术 | T1 | Control Board | DSP Circuit | 材料-IC | 材料問題 | U1 | U1 | 无通讯 | 无通讯 | DQ2擊穿 | DQ2擊穿 | 測試probe導致pad crack | 測試probe導致pad crack
7677 | L公司 | 系列A | 系列A-0421-E | 2024-06-07 | Mxx | Mxx15S92F6-AG | 料號216490150333 | W未導入 | E3 200V 1.5KW 3KW有 AL02F , 其餘沒有AL02C AL02F | T1 | Control Board | DC-DC Power Circuit | Txx62569問題 | 材料問題 | U42 | U42 | 其他(通讯异常) | 其他(通讯异常) | IGBT 损坏 | IGBT 损坏 | U42擊穿 | U42擊穿
7680 | L公司 | 系列A | 系列A-0421-E | 2024-06-12 | Txx | Txx320F28374DPTPT | 料號2611309608 | A已導入 | 1.優化測具探針Over travel行程參數，由原來的110μm變更為90μm (2020/10/21導入) 2.限制測具探針Touch down次數，由原來沒有限制次數減少為最多8次(2020/10/21導入) 3.厂商在2023年6月导入VPC生产技术 | T1 | Control Board | DC-DC Power Circuit | Txx62569問題 | 材料問題 | U42 | U42 | 其他(通讯异常) | 其他(通讯异常) | IGBT N對U短路 | IGBT N對U短路 | U42 Pin3-2击穿，pin4-2击穿 | U42 Pin3-2击穿,pin4-2击穿
7683 | L公司 | 系列A | 系列A-0421-E | 2024-06-06 | nan | nan | 料號NA | A已導入 | 1.ME修改噴膠路徑，避開DRLY1 1cm，防止毛細現象導致DRLY1粘膠--張强2024/5/26 2.同步修改噴膠規格，水平展開A3 100-400W系列，ECN:126A-245055 預計2024/6/14生效--王彥鈞 2024/6/20 | T1 | Control Board | DC-DC Power Circuit | Txx62569問題 | 材料問題 | U43 | U43 | 其他(数显屏无显示) | 其他(数显屏无显示) | J10 PAD 断 | J10 PAD 断 | U43 Pin3-2击穿 | U43 Pin3-2击穿
7686 | D公司 | 系列A | 系列A-0421-F | 2024-06-03 | Txx | Txx62569DBVR | 料號2510768214 | A已導入 | "1.ECN更換Txx62565（2510726214）--1/13 ECN 126A-231030 2. ASD產品打件請立即停止使用Txx62569，未上線打件的工單請改 用Txx62565: 2510726214，並HOLD 使用Txx62569的產品-1/31 ECN 126A-231057 3. HOLD Txx62569 2233周发料-- 2/8 4. 从BOM移除Txx62569--5/11 ECN 126A-234022 " | 不能攔截 | Control Board | DC-DC Power Circuit | Txx62569問題 | 材料問題 | U42 | U42 | 顯示異常; | 顯示異常; | 伺服功能正常 | 伺服功能正常 | U42 Pin3-2击穿，pin4-2击穿 | U42 Pin3-2击穿,pin4-2击穿
7689 | B公司 | 系列A | 系列A-1021-L | 2024-06-03 | Txx | Txx320F28374DPTPT | 料號2611309608 | A已導入 | 1.優化測具探針Over travel行程參數，由原來的110μm變更為90μm (2020/10/21導入) 2.限制測具探針Touch down次數，由原來沒有限制次數減少為最多8次(2020/10/21導入) 3.厂商在2023年6月导入VPC生产技术 | T1 | Control Board | DC-DC Power Circuit | Txx62569問題 | 材料問題 | U42 | U42 | 启动电阻坏 | 启动电阻坏 | DR28開路，DRLY1損壞 | DR28開路,DRLY1損壞 | U42 Pin3-2击穿，pin4-2击穿 | U42 Pin3-2击穿,pin4-2击穿
7692 | N公司 | 系列A | 系列A-0721-L | 2024-06-04 | nan | nan | 料號NA | A已導入 | 1.ME修改噴膠路徑，避開DRLY1 1cm，防止毛細現象導致DRLY1粘膠--張强2024/5/26 2.同步修改噴膠規格，水平展開A3 100-400W系列，ECN:126A-245055 預計2024/6/14生效--王彥鈞 2024/6/20 | T1 | Can Not Duplicate | Can Not Duplicate | 無法重現不良 | CND | 無 | 無 | 螺丝滑牙 | 螺丝滑牙 | R相螺絲滑牙 | R相螺絲滑牙 | 無 | 無
7695 | D公司 | 系列A | 系列A-0421-F | 2024-05-31 | Lxx | Lxx-5480-TP1-DI | 料號2310140121 | A已導入 | 1.停用2310140121，改為代用料2310137408-2023/11/3 2.切換100%到TOSHIBA ,先不將LITE-ON 移除BOM.（ECN待發行）-2023/11/17 | T1 | Power Board | INVERTER | 原因不明 | 功率模組 | DPM1 | DPM1 | 顯示異常; | 顯示異常; | U21損壞 | U21損壞 | IGBT擊穿 | IGBT擊穿
7698 | L公司 | 系列A | 系列A-0421-L | 2024-06-04 | Txx | Txx62569DBVR | 料號2510768214 | A已導入 | "1.ECN更換Txx62565（2510726214）--1/13 ECN 126A-231030 2. ASD產品打件請立即停止使用Txx62569，未上線打件的工單請改 用Txx62565: 2510726214，並HOLD 使用Txx62569的產品-1/31 ECN 126A-231057 3. HOLD Txx62569 2233周发料-- 2/8 4. 从BOM移除Txx62569--5/11 ECN 126A-234022 | 不能攔截 | Can Not Duplicate | Can Not Duplicate | 無法重現不良 | CND | 無 | 無 | 其他(周转机还回) | 其他(周转机还回) | 伺服功能正常 | 伺服功能正常 | 無 | 無
7701 | G公司 | 系列A | 系列A-0421-L | 2024-05-20 | LLx | 無 | 料號140164701055 | W未導入 | 将LLx品牌电容移除代用料列表，B2 2kW以下都拿掉DC211, DC217 ECN:126A-227039 产线未改OI，一直混料 | T1 | Power Board | Terminal Block (DTB1, DTB2…) | 應用-外力損壞 | 客戶應用 | DTB1 | DTB1 | 按键坏 | 按键坏 | 按键坏 | 按键坏 | R相端子螺絲損壞 | R相端子螺絲損壞
7704 | A公司 | 系列A | 系列A-1021-L | 2024-05-20 | LLx | 無 | 料號140164701055 | W未導入 | 将LLx品牌电容移除代用料列表，B2 2kW以下都拿掉DC211, DC217 ECN:126A-227039 产线未改OI，一直混料 | T1 | Power Board | Terminal Block (DTB1, DTB2…) | 應用-外力損壞 | 客戶應用 | DTB1 | DTB1 | 检测维修 | 检测维修 | 通電不顯示 | 通電不顯示 | S相端子螺絲損壞 | S相端子螺絲損壞
7707 | C公司 | 系列A | 系列A-0421-L | 2024-05-31 | 無需記錄 | 無 | 料號無 | A已導入 | Transistors的Vceo更換成耐壓較高規格(由80V->300V)，避免客戶現場設備Z軸煞車沒有外接二極體， 容易造成產品不良風險 | T1 | Control Board | DC-DC Power Circuit | Txx62569問題 | 材料問題 | U43 | U43 | 应该是CN2接头有问题 报警AL011 线检查过没有问题 | 应该是CN2接头有问题 报警AL011 线检查过没有问题 | U21損壞 | U21損壞 | U43 Pin3-2击穿，Pin4-2击穿 | U43 Pin3-2击穿,Pin4-2击穿
7710 | C公司 | 系列A | 系列A-1521-L | 2024-05-31 | 無需記錄 | 無 | 料號無 | A已導入 | Transistors的Vceo更換成耐壓較高規格(由80V->300V)，避免客戶現場設備Z軸煞車沒有外接二極體， 容易造成產品不良風險 | T1 | Control Board | DC-DC Power Circuit | Txx62569問題 | 材料問題 | U42 | U42 | 主轴伺服报警 | 主轴伺服报警 | 通電不顯示 | 通電不顯示 | U42 Pin3-2击穿，pin4-2击穿 | U42 Pin3-2击穿,pin4-2击穿
7713 | D公司 | 系列A | 系列A-0721-F | 2024-05-02 | STx | Txx842AD8TR | 料號2510069214 | X無對策 |  | T1 | Control Board | DC-DC Power Circuit | Txx62569問題 | 材料問題 | U43 | U43 | AL001 | AL001 | DQ2打火 | DQ2打火 | U43 Pin3-2击穿，Pin4-2击穿 | U43 Pin3-2击穿,Pin4-2击穿
7716 | J公司 | 系列A | 系列A-1021-L | 2024-05-27 | Mxx | Mxx15S92F6-AG | 料號216490150333 | W未導入 | E3 200V 1.5KW 3KW有 AL02F , 其餘沒有AL02C AL02F | T1 | Control Board | DC-DC Power Circuit | Txx62569問題 | 材料問題 | U42 | U42 | 电源220V短路 | 电源220V短路 | IGBT炸，DR58炸 | IGBT炸,DR58炸 | U42 Pin3-2击穿，pin4-2击穿 | U42 Pin3-2击穿,pin4-2击穿
7719 | L公司 | 系列A | 系列A-0721-E | 2024-05-27 | Txx | Txx62569DBVR | 料號2510768214 | A已導入 | "1.ECN更換Txx62565（2510726214）--1/13 ECN 126A-231030 2. ASD產品打件請立即停止使用Txx62569，未上線打件的工單請改 用Txx62565: 2510726214，並HOLD 使用Txx62569的產品-1/31 ECN 126A-231057 3. HOLD Txx62569 2233周发料-- 2/8 4. 从BOM移除Txx62569--5/11 ECN 126A-234022 " | T1 | Control Board | DC-DC Power Circuit | Txx62569問題 | 材料問題 | U42 | U42 | 无通讯 | 无通讯 | DQ2擊穿 | DQ2擊穿 | U42 Pin3-2击穿，pin4-2击穿 | U42 Pin3-2击穿,pin4-2击穿
7722 | D公司 | 系列A | 系列A-0421-F | 2024-05-27 | Txx | Txx62569DBVR | 料號2510768214 | A已導入 | "1.ECN更換Txx62565（2510726214）--1/13 ECN 126A-231030 2. ASD產品打件請立即停止使用Txx62569，未上線打件的工單請改 用Txx62565: 2510726214，並HOLD 使用Txx62569的產品-1/31 ECN 126A-231057 3. HOLD Txx62569 2233周发料-- 2/8 4. 从BOM移除Txx62569--5/11 ECN 126A-234022 " | T1 | Control Board | DC-DC Power Circuit | Txx62569問題 | 材料問題 | U42 | U42 | 过电流 | 过电流 | 大量金属丝 | 大量金属丝 | U42 Pin3-2击穿，pin4-2击穿 | U42 Pin3-2击穿,pin4-2击穿
7725 | D公司 | 系列A | 系列A-0421-F | 2024-07-24 | BLx | Mxx-7840-560E | 料號2310101017 | W未導入 | 修改750w~1.5kw DPH16 PCB layout Foot print與400w相同 | T1 | Can Not Duplicate | Can Not Duplicate | 無法重現不良 | CND | 無 | 無 | 烧坏 | 烧坏 | DQ2打火 | DQ2打火 | 無 | 無
7728 | L公司 | 系列A | 系列A-0721-E | 2024-07-22 | BLx | Mxx-7840-560E | 料號2310101017 | W未導入 | 修改750w~1.5kw DPH16 PCB layout Foot print與400w相同 | T1 | Power Board | Brake Circuit | 原因不明 | 原因不明 | 回生电阻 | 回生电阻 | 无通讯 | 无通讯 | DQ2擊穿 | DQ2擊穿 | 回生电阻烧 | 回生电阻烧
7731 | L公司 | 系列A | 系列A-0721-E | 2024-07-22 | BLx | Mxx-7840-560E | 料號2310101017 | W未導入 | 修改750w~1.5kw DPH16 PCB layout Foot print與400w相同 | T1 | Power Board | SPS Circuit | 原因不明 | 原因不明 | DU1，DD1，DR1，DT1，IGBT,DQ2,DR300,铜箔 | DD1,DQ2,DR1,DR300,DT1,DU1,IGBT,铜箔 | 无通讯 | 无通讯 | DQ2擊穿 | DQ2擊穿 | DU1擊穿，DD1擊穿，DR1開裂損壞，DT1打火,IGBT控制侧击穿，刹车晶体击穿，铜箔翘皮 | DU1擊穿,DD1擊穿,DR1開裂損壞,DT1打火,IGBT控制侧击穿,刹车晶体击穿,铜箔翘皮
7734 | L公司 | 系列A | 系列A-0721-L | 2024-07-15 | Txx | Txx320F28374DPTPT | 料號2611309608 | A已導入 | 1.優化測具探針Over travel行程參數，由原來的110μm變更為90μm (2020/10/21導入) 2.限制測具探針Touch down次數，由原來沒有限制次數減少為最多8次(2020/10/21導入) 3.厂商在2023年6月导入VPC生产技术 | 不能攔截 | Control Board | DSP Circuit | 製程-焊錫 | 製程問題 | U1 | U1 | 客戶反映驅動器反饋問題 | 客戶反映驅動器反饋問題 | 伺服功能正常 | 伺服功能正常 | U1焊錫不良 | U1焊錫不良
7737 | K公司 | 系列A | 系列A-0421-F | 2024-07-09 | 無需記錄 | 無 | 料號無 | A已導入 | ECN：126A-245008 DC318,DC319,DC323,DC324有預留位置加Y電容 | 不能攔截 | Power Board | DCBUS Capacitor | 應用-輸入電壓 | 客戶應用 | DC83 | DC83 | 其他(AL006无法消除) | 其他(AL006无法消除) | 伺服功能正常 | 伺服功能正常 | DC83鼓包 | DC83鼓包
7740 | Y公司 | 系列A | 系列A-1021-L | 2024-07-15 | Lxx | Lxx-5480-TP1-DI | 料號2310140121 | A已導入 | 1.停用2310140121，改為代用料2310137408-2023/11/3 2.切換100%到TOSHIBA ,先不將LITE-ON 移除BOM.（ECN待發行）-2023/11/17 | 不能攔截 | Can Not Duplicate | Can Not Duplicate | 無法重現不良 | CND | 無 | 無 | AL001 | AL001 | 伺服功能正常 | 伺服功能正常 | 無 | 無
7743 | K公司 | 系列A | 系列A-0421-L | 2024-07-19 | Hxx | CTx-095STHZ-R | 料號3000612200 | G對策導入后再發 | E3按鍵更換新材料：Hxx3000612200，导入周期W2325 | T1 | Power Board | INVERTER | 製程-焊錫 | 製程問題 | IGBT | IGBT | 炸机. | 炸机 | varistor炸 | varistor炸 | IGBT漏焊 | IGBT漏焊
7746 | K公司 | 系列A | 系列A-1521-F | 2024-07-19 | BLx | Mxx-7840-560E | 料號2310101017 | W未導入 | 修改750w~1.5kw DPH16 PCB layout Foot print與400w相同 | T1 | Power Board | Terminal Block (DTB1, DTB2…) | 應用-外力損壞 | 客戶應用 | DTB1 | DTB1 | 炸机 整流 | 炸机 整流 | DD22擊穿，輸入端子熔損 | DD22擊穿,輸入端子熔損 | R相端子螺絲損壞 | R相端子螺絲損壞
7749 | D公司 | 系列A | 系列A-0721-F | 2024-07-19 | FUx | FxxP30XSD060-50 | 料號216490300713 | W未導入 | E3 200V 1.5KW 3KW有 AL02F , 其餘沒有AL02C AL02F | T1 | Can Not Duplicate | Can Not Duplicate | 無法重現不良 | CND | 無 | 無 | 黑屏 | 黑屏 | 通電不顯示 | 通電不顯示 | 無 | 無
7752 | P公司 | 系列A | 系列A-0721-L | 2024-07-19 | FUx | FxxP30XSD060-50 | 料號216490300713 | W未導入 | E3 200V 1.5KW 3KW有 AL02F , 其餘沒有AL02C AL02F | T1 | Power Board | SPS Circuit | 環境-污染 | 客戶環境 | DR1 | DR1 | AL006报警 | AL006报警 | 通電報警AL006 | 通電報警AL006 | DR1開裂損壞，污染 | DR1開裂損壞,污染
7755 | D公司 | 系列A | 系列A-0421-F | 2024-07-15 | Txx | Txx320F28374DPTPT | 料號2611309608 | A已導入 | 1.優化測具探針Over travel行程參數，由原來的110μm變更為90μm (2020/10/21導入) 2.限制測具探針Touch down次數，由原來沒有限制次數減少為最多8次(2020/10/21導入) 3.厂商在2023年6月导入VPC生产技术 | T1 | Can Not Duplicate | Can Not Duplicate | 無法重現不良 | CND | 無 | 無 | 低电压报警 | 低电压报警 | 整流子打火 | 整流子打火 | 伺服功能正常 | 伺服功能正常
7758 | D公司 | 系列A | 系列A-0421-F | 2024-07-15 | Txx | Txx320F28374DPTPT | 料號2611309608 | A已導入 | 1.優化測具探針Over travel行程參數，由原來的110μm變更為90μm (2020/10/21導入) 2.限制測具探針Touch down次數，由原來沒有限制次數減少為最多8次(2020/10/21導入) 3.厂商在2023年6月导入VPC生产技术 | T1 | Power Board | INVERTER | 原因不明 | 功率模組 | DPM1,DD22 | DD22,DPM1 | 滑丝 | 滑丝 | R相端子螺絲損壞 | R相端子螺絲損壞 | IGBT炸，DD22擊穿 | IGBT炸,DD22擊穿
7761 | D公司 | 系列A | 系列A-0421-F | 2024-07-15 | Txx | Txx320F28374DPTPT | 料號2611309608 | A已導入 | 1.優化測具探針Over travel行程參數，由原來的110μm變更為90μm (2020/10/21導入) 2.限制測具探針Touch down次數，由原來沒有限制次數減少為最多8次(2020/10/21導入) 3.厂商在2023年6月导入VPC生产技术 | 不能攔截 | Can Not Duplicate | Can Not Duplicate | 無法重現不良 | CND | 無 | 無 | AL1400 | AL1400 | 伺服功能正常 | 伺服功能正常 | 無 | 無
7764 | D公司 | 系列A | 系列A-0421-F | 2024-07-10 | Mxx | Mxx20S92F6-AG | 料號216490200133 | W未導入 | E3 200V 1.5KW 3KW有 AL02F , 其餘沒有AL02C AL02F | T1 | Display Board | Keypad Circuit | 設計-機構 | 設計問題 | BSW1 | BSW1 | AL083 | AL083 | 整流子锁裂/IGBT锁伤 | 整流子锁裂/IGBT锁伤 | 外力損壞 | 外力損壞
7767 | L公司 | 系列A | 系列A-0421-E | 2024-07-15 | Mxx | Mxx15S92F6-AG | 料號216490150333 | W未導入 | E3 200V 1.5KW 3KW有 AL02F , 其餘沒有AL02C AL02F | T1 | Can Not Duplicate | Can Not Duplicate | 無法重現不良 | CND | 無 | 無 | 烧坏 | 烧坏 | DQ2擊穿 | DQ2擊穿 | 無 | 無
7770 | D公司 | 系列A | 系列A-1021-E | 2024-07-15 | FUx | FxxP30XSD060-50 | 料號216490300713 | W未導入 | E3 200V 1.5KW 3KW有 AL02F , 其餘沒有AL02C AL02F | T1 | Power Board | DCBUS Capacitor | 應用-輸入電壓 | 客戶應用 | DC3、DC52、DC53 | DC3,DC52,DC53 | 烧坏 | 烧坏 | DC82、DC83鼓包，控制板為AB機，C128碎件 | DC82,DC83鼓包,控制板為AB機,C128碎件 | DC3，DC52，DC53電容鼓包 | DC3,DC52,DC53電容鼓包
7773 | L公司 | 系列A | 系列A-0421-E | 2024-07-17 | Mxx | Mxx20S92F6-AG | 料號216490200133 | W未導入 | E3 200V 1.5KW 3KW有 AL02F , 其餘沒有AL02C AL02F | T1 | Power Board | DCBUS Capacitor | 應用-輸入電壓 | 客戶應用 | DC3、DC52、DC53 | DC3,DC52,DC53 | 烧坏 | 烧坏 | DQ2擊穿 | DQ2擊穿 | DC3，DC52，DC53電容鼓包 | DC3,DC52,DC53電容鼓包
7776 | L公司 | 系列A | 系列A-0421-E | 2024-07-17 | BLx | Mxx-7840-560E | 料號2310101017 | W未導入 | 修改750w~1.5kw DPH16 PCB layout Foot print與400w相同 | T1 | Power Board | DCBUS Capacitor | 應用-輸入電壓 | 客戶應用 | DC82、DC83、DC84 | DC82,DC83,DC84 | 烧坏 | 烧坏 | DQ2擊穿 | DQ2擊穿 | DC82，DC83，DC84電容鼓包 | DC82,DC83,DC84電容鼓包
7779 | A公司 | 系列A | 系列A-0721-L | 2024-07-16 | BLx | Mxx-7840-560E | 料號2310101017 | W未導入 | 修改750w~1.5kw DPH16 PCB layout Foot print與400w相同 | T1 | Control Board | ETHERCAT Circuit | 設計-通訊電路 | 設計問題 | R260 | R260 | 检测维修 | 检测维修 | 通電不顯示 | 通電不顯示 | 3000 | 3000
7782 | J公司 | 系列A | 系列A-0721-L | 2024-07-16 | BLx | Mxx-7840-560E | 料號2310101017 | W未導入 | 修改750w~1.5kw DPH16 PCB layout Foot print與400w相同 | 不能攔截 | Control Board | ETHERCAT Circuit | 設計-通訊電路 | 設計問題 | R260 | R260 | AL09F | AL09F | 偶發VBUS電壓跌落 | 偶發VBUS電壓跌落 | 3000 | 3000
7785 | O公司 | 系列A | 系列A-0421-L | 2024-07-15 | BLx | Mxx-7840-560E | 料號2310101017 | W未導入 | 修改750w~1.5kw DPH16 PCB layout Foot print與400w相同 | B/I | Control Board | ETHERCAT Circuit | 設計-通訊電路 | 設計問題 | R260 | R260 | 无显示 | 无显示 | 无显示 | 无显示 | 3000 | 3000
7788 | B公司 | 系列A | 系列A-0421-M | 2024-07-11 | Txx | Txx320F28374DPTPT | 料號2611309608 | A已導入 | 1.優化測具探針Over travel行程參數，由原來的110μm變更為90μm (2020/10/21導入) 2.限制測具探針Touch down次數，由原來沒有限制次數減少為最多8次(2020/10/21導入) 3.厂商在2023年6月导入VPC生产技术 | T1 | Power Board | INVERTER | 原因不明 | 功率模組 | DPM1 | DPM1 | 使能之后出现22号报警 | 使能之后出现22号报警 | 上电使能后报AL022 | 上电使能后报AL022 | IGBT炸 | IGBT炸
7791 | J公司 | 系列A | 系列A-0421-L | 2024-07-18 | Txx | Txx62569DBVR | 料號2510768214 | A已導入 | "1.ECN更換Txx62565（2510726214）--1/13 ECN 126A-231030 2. ASD產品打件請立即停止使用Txx62569，未上線打件的工單請改 用Txx62565: 2510726214，並HOLD 使用Txx62569的產品-1/31 ECN 126A-231057 3. HOLD Txx62569 2233周发料-- 2/8 4. 从BOM移除Txx62569--5/11 ECN 126A-234022 " | T1 | Power Board | INVERTER | 原因不明 | 功率模組 | DPM1 | DPM1 | CN1刹车引脚输出异常，电机刹车无法打开。 | CN1刹车引脚输出异常,电机刹车无法打开。 | DO3異常 | DO3異常 | 过流 | 过流
7794 | B公司 | 系列A | 系列A-0421-E | 2024-07-12 | Txx | Txx320F28374DPTPT | 料號2611309608 | A已導入 | 1.優化測具探針Over travel行程參數，由原來的110μm變更為90μm (2020/10/21導入) 2.限制測具探針Touch down次數，由原來沒有限制次數減少為最多8次(2020/10/21導入) 3.厂商在2023年6月导入VPC生产技术 | T1 | Control Board | DC-DC Power Circuit | Txx62569問題 | 材料問題 | U43 | U43 | 模块坏 | 模块坏 | IGBT P對U短路 | IGBT P對U短路 | U43 Pin3-2击穿，Pin4-2击穿 | U43 Pin3-2击穿,Pin4-2击穿
7797 | B公司 | 系列A | 系列A-0421-L | 2024-07-09 | Mxx | Mxx15S92F6-AG | 料號216490150333 | W未導入 | E3 200V 1.5KW 3KW有 AL02F , 其餘沒有AL02C AL02F | T1 | Control Board | DC-DC Power Circuit | Txx62569問題 | 材料問題 | U43 | U43 | 其他(驱动器上电使能报警AL022) | 其他(驱动器上电使能报警AL022) | RT/L1L2上电使能后报AL022 | RT/L1L2上电使能后报AL022 | U43 Pin3-2击穿，Pin4-2击穿 | U43 Pin3-2击穿,Pin4-2击穿
7800 | H公司 | 系列A | 系列A-0121-L | 2024-07-11 | BLx | Mxx-7840-560E | 料號2310101017 | W未導入 | 修改750w~1.5kw DPH16 PCB layout Foot print與400w相同 | T1 | Control Board | DC-DC Power Circuit | Txx62569問題 | 材料問題 | U42 | U42 | 报RL011 | 报RL011 | 上電報警AL011 | 上電報警AL011 | U42 Pin3-2击穿，Pin4-2击穿 | U42 Pin3-2击穿,Pin4-2击穿
7803 | A公司 | 系列A | 系列A-0721-L | 2024-07-11 | 無需填寫 | 无 | 料號无 | A已導入 | 正常焊接零件，治具5V上電??,??量測3.3V&1.2V測試點--2024/4/17 | T1 | Control Board | DC-DC Power Circuit | Txx62569問題 | 材料問題 | U42 | U42 | 烧坏 | 烧坏 | 通電不顯示 | 通電不顯示 | U42 Pin3-2击穿 | U42 Pin3-2击穿
7806 | D公司 | 系列A | 系列A-0421-F | 2024-07-10 | BLx | Mxx-7840-560E | 料號2310101017 | W未導入 | 修改750w~1.5kw DPH16 PCB layout Foot print與400w相同 | T1 | Control Board | DC-DC Power Circuit | Txx62569問題 | 材料問題 | U42 | U42 | 不显示 | 不显示 | 3.3V输出端只有0.9左右输出 | 3.3V输出端只有0.9左右输出 | U42 Pin3-2击穿 | U42 Pin3-2击穿
7809 | A公司 | 系列A | 系列A-0421-L | 2024-07-08 | 無 | 無 | 料號無 | X無對策 | 客責，上錯電 | T1 | Control Board | DC-DC Power Circuit | Txx62569問題 | 材料問題 | U43 | U43 | IGBT过热 | IGBT过热 | DR27外力損壞 | DR27外力損壞 | U43 Pin3-2击穿 | U43 Pin3-2击穿
7812 | X公司 | 系列A | 系列A-0421-L | 2024-07-04 | 無 | 無 | 料號無 | X無對策 | 客户应用相关，非产品硬体功能 | 不能攔截 | Control Board | DC-DC Power Circuit | Txx62569問題 | 材料問題 | U42 | U42 | 开机一会就报警 | 开机一会就报警 | 伺服功能正常 | 伺服功能正常 | U42 Pin3-2击穿，pin4-2击穿 | U42 Pin3-2击穿,pin4-2击穿
7815 | Q公司 | 系列A | 系列A-0421-E | 2024-07-09 | BLx | Mxx-7840-560E | 料號2310101017 | W未導入 | 修改750w~1.5kw DPH16 PCB layout Foot print與400w相同 | T1 | Control Board | DC-DC Power Circuit | Txx62569問題 | 材料問題 | U42 | U42 | AL003 | AL003 | IGBT U上橋擊穿 | IGBT U上橋擊穿 | U42 Pin3-2击穿，pin4-2击穿 | U42 Pin3-2击穿,pin4-2击穿
7818 | C公司 | 系列A | 系列A-0421-L | 2024-07-04 | 無需填寫 | 无 | 料號无 | A已導入 | 正常焊接零件，治具5V上電??,??量測3.3V&1.2V測試點--2024/4/17 | T1 | Control Board | DC-DC Power Circuit | Txx62569問題 | 材料問題 | U42 | U42 | ALC31 | ALC31 | V相输出缺相 | V相输出缺相 | U42 Pin3-2击穿，pin4-2击穿 | U42 Pin3-2击穿,pin4-2击穿
7821 | G公司 | 系列A | 系列A-0721-L | 2024-07-09 | BLx | Mxx-7840-560E | 料號2310101017 | W未導入 | 修改750w~1.5kw DPH16 PCB layout Foot print與400w相同 | T1 | Control Board | DC-DC Power Circuit | Txx62569問題 | 材料問題 | U42 | U42 | 输入坏 | 输入坏 | DD23、DD22的正負極針腳打火 | DD23,DD22的正負極針腳打火 | U42 Pin3-2击穿，pin4-2击穿 | U42 Pin3-2击穿,pin4-2击穿
7824 | G公司 | 系列A | 系列A-0421-L | 2024-07-09 | BLx | Mxx-7840-560E | 料號2310101017 | W未導入 | 修改750w~1.5kw DPH16 PCB layout Foot print與400w相同 | T1 | Control Board | DC-DC Power Circuit | Txx62569問題 | 材料問題 | U42 | U42 | ALC31报警 | ALC31报警 | IGBT PIN腳漏焊 | IGBT PIN腳漏焊 | U42 Pin3-2击穿 | U42 Pin3-2击穿
7827 | P公司 | 系列A | 系列A-0421-L | 2024-07-09 | BLx | Mxx-7840-560E | 料號2310101017 | W未導入 | 修改750w~1.5kw DPH16 PCB layout Foot print與400w相同 | B/I | Power Board | INVERTER | 原因不明 | 功率模組 | DPM1 | DPM1 | 无显示 | 无显示 | 无显示 | 无显示 | IGBT击穿 | IGBT击穿
7830 | D公司 | 系列A | 系列A-0421-F | 2024-07-09 | BLx | Mxx-7840-560E | 料號2310101017 | W未導入 | 修改750w~1.5kw DPH16 PCB layout Foot print與400w相同 | T1 | Power Board | DCBUS Capacitor | 應用-輸入電壓 | 客戶應用 | DC83 | DC83 | 编码接口坏 | 编码接口坏 | J6損壞 | J6損壞 | DC83鼓包 | DC83鼓包
7833 | D公司 | 系列A | 系列A-0421-F | 2024-07-09 | BLx | Mxx-7840-560E | 料號2310101017 | W未導入 | 長期對策：修改750w~1.5kw DPH16 PCB layout Foot print與400w相同 | T1 | Power Board | INVERTER | 原因不明 | 功率模組 | DPM1 | DPM1 | 编码接口坏 | 编码接口坏 | J6損壞 | J6損壞 | 報警AL001 | 報警AL001
7836 | G公司 | 系列A | 系列A-0721-L | 2024-07-04 | 無需記錄 | 无 | 料號无 | A已導入 | 正常焊接零件，治具5V上電??,??量測3.3V&1.2V測試點--2024/4/17 | T1 | Control Board | DSP Circuit | 材料-IC | 材料問題 | U1 | U1 | 输出坏 | 输出坏 | IGBT鎖裂 | IGBT鎖裂 | 測試probe導致pad crack | 測試probe導致pad crack
7839 | K公司 | 系列A | 系列A-0721-L | 2024-07-02 | 無需填寫 | 无 | 料號无 | A已導入 | 正常焊接零件，治具5V上電??,??量測3.3V&1.2V測試點--2024/4/17 | T1 | Control Board | Pulse Input Circuit | 應用-接線錯誤 | 客戶應用 | R252、R253 | R252,R253 | 报011 | 报011 | U21損壞 | U21損壞 | R252、R253燒壞 | R252,R253燒壞
7842 | E公司 | 系列A | 系列A-0721-F | 2024-07-02 | Txx | Txx320F28374DPTPT | 料號2611309608 | A已導入 | 1.優化測具探針Over travel行程參數，由原來的110μm變更為90μm (2020/10/21導入) 2.限制測具探針Touch down次數，由原來沒有限制次數減少為最多8次(2020/10/21導入) 3.厂商在2023年6月导入VPC生产技术 | 不能攔截 | Can Not Duplicate | Can Not Duplicate | 無法重現不良 | CND | 無 | 無 | 报警 | 报警 | 伺服功能正常 | 伺服功能正常 | 無 | 無
7845 | P公司 | 系列A | 系列A-0721-M | 2024-07-05 | 無 | 無 | 料號無 | A已導入 | 針對系统受干扰误跳AL083，修改相关韧体，开启 GPIO滤波，台达工厂W2408周之后生产伺服导入GPIO滤波功能 | T1 | Control Board | External Connector (CN1, CN2…) | 應用-外力損壞 | 客戶應用 | J6 | J6 | 001报警 | 001报警 | V上橋擊穿 | V上橋擊穿 | CN2接口損壞 | CN2接口損壞
7848 | D公司 | 系列A | 系列A-0421-F | 2024-07-04 | Txx | Txx320F28374DPTPT | 料號2611309608 | A已導入 | 1.優化測具探針Over travel行程參數，由原來的110μm變更為90μm (2020/10/21導入) 2.限制測具探針Touch down次數，由原來沒有限制次數減少為最多8次(2020/10/21導入) 3.厂商在2023年6月导入VPC生产技术 | T1 | Control Board | STO Circuit | 製程-焊錫 | 製程問題 | R23 | R23 | 待检测 | 待检测 | 通電不顯示 | 通電不顯示 | R23焊錫不良 | R23焊錫不良
7851 | S公司 | 系列A | 系列A-0121-L | 2024-07-01 | Txx | Txx320F28374DPTPT | 料號2611309608 | A已導入 | 1.優化測具探針Over travel行程參數，由原來的110μm變更為90μm (2020/10/21導入) 2.限制測具探針Touch down次數，由原來沒有限制次數減少為最多8次(2020/10/21導入) 3.厂商在2023年6月导入VPC生产技术 | T1 | Control Board | DSP Circuit | 材料-IC | 材料問題 | U1 | U1 | 通电不显示 | 通电不显示 | DC3鼓包,DR1開路 | DC3鼓包,DR1開路 | 測試probe導致pad crack | 測試probe導致pad crack
7854 | A公司 | 系列A | 系列A-1021-L | 2024-07-01 | FUx | FxxP30XSD060-50 | 料號216490300713 | W未導入 | E3 200V 1.5KW 3KW有 AL02F , 其餘沒有AL02C AL02F | 不能攔截 | Control Board | Encoder Circuit | 原因不明 | 原因不明 | U2 | U2 | 输出电压不稳定 | 输出电压不稳定 | 伺服功能正常 | 伺服功能正常 | U2输出encoder信号异常 | U2输出encoder信号异常
7857 | C公司 | 系列A | 系列A-0421-L | 2024-07-02 | Mxx | Mxx20S92F6-AG | 料號216490200133 | W未導入 | E3 200V 1.5KW 3KW有 AL02F , 其餘沒有AL02C AL02F | T1 | Power Board | Terminal Block (DTB1, DTB2…) | 應用-外力損壞 | 客戶應用 | DTB1 | DTB1 | 无显示 | 无显示 | 通電不顯示 | 通電不顯示 | P相端子螺絲損壞 | P相端子螺絲損壞
7860 | A公司 | 系列A | 系列A-1521-L | 2024-07-02 | FUx | FxxP30XSD060-50 | 料號216490300713 | W未導入 | E3 200V 1.5KW 3KW有 AL02F , 其餘沒有AL02C AL02F | T1 | Power Board | INVERTER | 原因不明 | 功率模組 | DD22、DR42、DPM1 | DD22,DPM1,DR42 | 报错001 | 报错001 | 通電報警AL001 | 通電報警AL001 | R相輸入端到Varistor的銅箔翹皮，整流子DD22擊穿，DR42炸，IGBT炸 | R相輸入端到Varistor的銅箔翹皮,整流子DD22擊穿,DR42炸,IGBT炸
7863 | M公司 | 系列A | 系列A-0721-L | 2024-07-04 | Mxx | Mxx20S92F6-AG | 料號216490200133 | W未導入 | E3 200V 1.5KW 3KW有 AL02F , 其餘沒有AL02C AL02F | 不能攔截 | Control Board | Pulse Input Circuit | 應用-接線錯誤 | 客戶應用 | R252、R253、R254、R255 | R252,R253,R254,R255 | 011报警 | 011报警 | 伺服功能正常 | 伺服功能正常 | R252、R253、R254、R255燒碳化 | R252,R253,R254,R255燒碳化
7866 | D公司 | 系列A | 系列A-0721-F | 2024-07-04 | Mxx | Mxx20S92F6-AG | 料號216490200133 | W未導入 | E3 200V 1.5KW 3KW有 AL02F , 其餘沒有AL02C AL02F | T1 | Power Board | SPS Circuit | 應用-輸入電壓 | 客戶應用 | DC3 | DC3 | 烧坏 | 烧坏 | DQ2打火 | DQ2打火 | DC3鼓包 | DC3鼓包
7869 | C公司 | 系列A | 系列A-1521-L | 2024-07-04 | Mxx | Mxx20S92F6-AG | 料號216490200133 | W未導入 | E3 200V 1.5KW 3KW有 AL02F , 其餘沒有AL02C AL02F | T1 | Control Board | DSP Circuit | 材料-IC | 材料問題 | U1 | U1 | 待检测 | 待检测 | 通電不顯示 | 通電不顯示 | 測試probe導致pad crack | 測試probe導致pad crack
7872 | A公司 | 系列A | 系列A-0721-L | 2024-07-02 | Txx | Txx320F28374DPTPT | 料號2611309608 | A已導入 | 1.優化測具探針Over travel行程參數，由原來的110μm變更為90μm (2020/10/21導入) 2.限制測具探針Touch down次數，由原來沒有限制次數減少為最多8次(2020/10/21導入) 3.厂商在2023年6月导入VPC生产技术 | T1 | Can Not Duplicate | Can Not Duplicate | 無法重現不良 | CND | 無 | 無 | 开机报警085 | 开机报警085 | DR42損壞IGBT炸 | DR42損壞IGBT炸 | 無 | 無
7875 | D公司 | 系列A | 系列A-0721-F | 2024-07-01 | 無 | 無 | 料號無 | W未導入 | 客責-外力 | T1 | Power Board | SPS Circuit | 應用-輸入電壓 | 客戶應用 | DC3 | DC3 | 检测 | 检测 | DQ2打火 | DQ2打火 | DC3鼓包 | DC3鼓包
7878 | D公司 | 系列A | 系列A-0421-F | 2024-07-01 | Txx | Txx320F28374DPTPT | 料號2611309608 | A已導入 | 1.優化測具探針Over travel行程參數，由原來的110μm變更為90μm (2020/10/21導入) 2.限制測具探針Touch down次數，由原來沒有限制次數減少為最多8次(2020/10/21導入) 3.厂商在2023年6月导入VPC生产技术 | T1 | Control Board | External Connector (CN1, CN2…) | 應用-外力損壞 | 客戶應用 | J11 | J11 | 不亮 | 不亮 | 通電不顯示 | 通電不顯示 | CN4损坏 | CN4损坏
7881 | E公司 | 系列A | 系列A-1521-E | 2024-07-01 | Txx | Txx320F28374DPTPT | 料號2611309608 | A已導入 | 1.優化測具探針Over travel行程參數，由原來的110μm變更為90μm (2020/10/21導入) 2.限制測具探針Touch down次數，由原來沒有限制次數減少為最多8次(2020/10/21導入) 3.厂商在2023年6月导入VPC生产技术 | T1 | Power Board | DCBUS Capacitor | 應用-輸入電壓 | 客戶應用 | DC82、DC83 | DC82,DC83 | 报警 | 报警 | 通電不顯示 | 通電不顯示 | DC82和DC83鼓包 | DC82和DC83鼓包
7884 | E公司 | 系列A | 系列A-1521-E | 2024-06-28 | 無 | 無 | 料號無 | X無對策 | 客責，明顯強外力 | T1 | Can Not Duplicate | Can Not Duplicate | 無法重現不良 | CND | 無 | 無 | 报警 | 报警 | 通電不顯示 | 通電不顯示 | 無 | 無
7887 | C公司 | 系列A | 系列A-0721-L | 2024-06-27 | 無需記錄 | 無 | 料號無 | X無對策 | 1.钣金供应商使用NCT方式加工折弯，折弯角度超规格，已要求供应商加强管控。现在EVT阶段，进入量产后会开模，开模后可解决此问题。 | T1 | Control Board | CPLD/FPGA Circuit | 原因不明 | 原因不明 | U2 | U2 | 烧了，电容炸了 | 烧了,电容炸了 | DC3鼓包,DR1開路 | DC3鼓包,DR1開路 | FPGA燒壞 | FPGA燒壞
7890 | B公司 | 系列A | 系列A-0421-L | 2024-04-25 | Mxx | Mxx20S92F6-AG | 料號216490200133 | W未導入 | E3 200V 1.5KW 3KW有 AL02F , 其餘沒有AL02C AL02F | T1 | Can Not Duplicate | Can Not Duplicate | 無法重現不良 | CND | 無 | 無 | 脉冲方向无 | 脉冲方向无 | R252,R253，R254,R255燒壞 | R252,R253,R254,R255燒壞 | 無 | 無
7893 | W公司 | 系列A | 系列A-0721-L | 2024-06-21 | Mxx | Mxx15S92F6-AG | 料號216490150333 | W未導入 | E3 200V 1.5KW 3KW有 AL02F , 其餘沒有AL02C AL02F | T1 | Control Board | DSP Circuit | 材料-IC | 材料問題 | U1 | U1 | 無法顯示 | 無法顯示 | IGBT炸，DR58炸 | IGBT炸,DR58炸 | 測試probe導致pad crack | 測試probe導致pad crack
7896 | C公司 | 系列A | 系列A-0721-L | 2024-06-14 | Mxx | Mxx15S92F6-AG | 料號216490150333 | W未導入 | E3 200V 1.5KW 3KW有 AL02F , 其餘沒有AL02C AL02F | T1 | Power Board | SPS Circuit | 應用-輸入電壓 | 客戶應用 | DC3 | DC3 | 坏了 | 坏了 | 无显示 | 无显示 | DC3鼓包 | DC3鼓包
7899 | D公司 | 系列A | 系列A-0721-F | 2024-06-24 | FUx | FxxP30XSD060-50 | 料號216490300713 | W未導入 | E3 200V 1.5KW 3KW有 AL02F , 其餘沒有AL02C AL02F | 不能攔截 | Power Board | RST Rectifier Circuit | 原因不明 | 原因不明 | DD22 | DD22 | 烧坏 | 烧坏 | 鐵屑污染 | 鐵屑污染 | 整流子DD22擊穿 | 整流子DD22擊穿
7902 | D公司 | 系列A | 系列A-0721-F | 2024-06-24 | FUx | FxxP30XSD060-50 | 料號216490300713 | W未導入 | E3 200V 1.5KW 3KW有 AL02F , 其餘沒有AL02C AL02F | 不能攔截 | Power Board | RST Rectifier Circuit | 原因不明 | 原因不明 | DD22、DD23 | DD22,DD23 | AL001过电流 | AL001过电流 | 鐵屑污染 | 鐵屑污染 | 整流子DD22和DD23擊穿 | 整流子DD22和DD23擊穿
7905 | G公司 | 系列A | 系列A-0721-L | 2024-06-21 | Txx | Txx320F28374DPTPT | 料號2611309608 | A已導入 | 1.優化測具探針Over travel行程參數，由原來的110μm變更為90μm (2020/10/21導入) 2.限制測具探針Touch down次數，由原來沒有限制次數減少為最多8次(2020/10/21導入) 3.厂商在2023年6月导入VPC生产技术 | T1 | Power Board | INVERTER | 原因不明 | 功率模組 | DPM1 | DPM1 | 启动电阻烧坏 | 启动电阻烧坏 | DR1損壞 | DR1損壞 | 杭州正宇科技有限公司 | 杭州正宇科技有限公司
7908 | G公司 | 系列A | 系列A-0721-L | 2024-08-20 | FUx | FxxP30XSD060-550 | 料號216490300713 | W未導入 | E3 200V 1.5KW 3KW有 AL02F , 其餘沒有AL02C AL02F | T1 | Can Not Duplicate | Can Not Duplicate | 無法重現不良 | CND | 無 | 無 | 启动电阻烧坏 | 启动电阻烧坏 | DR1損壞 | DR1損壞 | 無 | 無
7911 | A公司 | 系列A | 系列A-0221-E | 2024-08-20 | Mxx | Mxx20S92F6-AG | 料號216490200133 | W未導入 | E3 200V 1.5KW 3KW有 AL02F , 其餘沒有AL02C AL02F | B/I | Control Board | DSP Circuit | 材料-IC | 材料問題 | U1 | U1 | 烧坏 | 烧坏 | 无显示 | 无显示 | 測試probe導致pad crack | 測試probe導致pad crack
7914 | A公司 | 系列A | 系列A-0721-L | 2024-08-22 | Vxx | Vxx12PMA050M7 | 料號216475590002 | A已導入 | 变更材料为Ixx | 不能攔截 | Power Board | Terminal Block (DTB1, DTB2…) | 應用-外力損壞 | 客戶應用 | DTB1 | DTB1 | 检测维修 | 检测维修 | 伺服功能正常 | 伺服功能正常 | R/L1相端子螺絲損壞 | R/L1相端子螺絲損壞
7917 | D公司 | 系列A | 系列A-0721-F | 2024-08-21 | Vxx | Vxx12PMA050M7 | 料號216475590002 | A已導入 | 变更材料为Ixx | T1 | Power Board | INVERTER | 製程-焊錫 | 製程問題 | DPM1 | DPM1 | 烧坏 | 烧坏 | 回生电阻OPEN | 回生电阻OPEN | IGBT虛焊 | IGBT虛焊
7920 | H公司 | 系列A | 系列A-0721-L | 2024-08-21 | Vxx | Vxx12PMA050M7 | 料號216475590002 | A已導入 | 变更材料为Ixx | 不能攔截 | Control Board | Parameter | 應用-參數設置 | 客戶應用 | 無 | 無 | 报22 | 报22 | AL022 | AL022 | P1-37參數設置異常 | P1-37參數設置異常
7923 | A公司 | 系列A | 系列A-1021-L | 2024-08-20 | FUx | FxxP30XSD060-50 | 料號216490300713 | W未導入 | E3 200V 1.5KW 3KW有 AL02F , 其餘沒有AL02C AL02F | T1 | Power Board | Terminal Block (DTB1, DTB2…) | 應用-外力損壞 | 客戶應用 | DTB1 | DTB1 | 报警AL09F | 报警AL09F | DQ2、DD15、DR28燒毀 | DQ2,DD15,DR28燒毀 | W相端子螺絲損壞 | W相端子螺絲損壞
7926 | C公司 | 系列A | 系列A-1521-L | 2024-08-20 | Mxx | Mxx15S92F6-AG | 料號216490150333 | W未導入 | E3 200V 1.5KW 3KW有 AL02F , 其餘沒有AL02C AL02F | T1 | Power Board | DCBUS Capacitor | 應用-輸入電壓 | 客戶應用 | DC81、DC3、DD22、DD23、 | DC3,DC81,DD22,DD23 | 报09，可能烧了 | 报09,可能烧了 | IGBT U上橋擊穿 | IGBT U上橋擊穿 | DC81和DC3鼓包，整流子DD22、DD23擊穿 | DC81和DC3鼓包,整流子DD22,DD23擊穿
7929 | A公司 | 系列A | 系列A-1521-L | 2024-08-19 | Mxx | Mxx20S92F6-AG | 料號216490200133 | W未導入 | E3 200V 1.5KW 3KW有 AL02F , 其餘沒有AL02C AL02F | 不能攔截 | Can Not Duplicate | Can Not Duplicate | 無法重現不良 | CND | 無失效零件 | 無失效零件 | 检测维修 | 检测维修 | 上电无显示 | 上电无显示 | 無失效現象 | 無失效現象
7932 | C公司 | 系列A | 系列A-1021-L | 2024-08-20 | BLx | Mxx-7840-560E | 料號2310101017 | A已導入 | 1.ECN 126A-247027 將AVAGO(7840)先從BOM中移除, ECN已生效. 2024/07/29 2.E3 200V 750W跟1~1.5kW PWR BD修改layout footprint已送出JIRA流程--2024/07/11 | 不能攔截 | Control Board | X'TAL Circuit | 原因不明 | 原因不明 | X2 | X2 | 通讯不上 | 通讯不上 | 伺服功能正常 | 伺服功能正常 | X2震动异常 | X2震动异常
7935 | J公司 | 系列A | 系列A-1521-M | 2024-08-20 | BLx | Mxx-7840-560E | 料號2310101017 | A已導入 | 1.ECN 126A-247027 將AVAGO(7840)先從BOM中移除, ECN已生效. 2024/07/29 2.E3 200V 750W跟1~1.5kW PWR BD修改layout footprint已送出JIRA流程--2024/07/11 | T1 | Power Board | INVERTER | 原因不明 | 功率模組 | DPM1，DR58 | DPM1,DR58 | AL085 | AL085 | 通電報警AL085 | 通電報警AL085 | IGBT炸，DR58炸 | IGBT炸,DR58炸
7938 | K公司 | 系列A | 系列A-0421-L | 2024-08-20 | BLx | Mxx-7840-560E | 料號2310101017 | A已導入 | 1.ECN 126A-247027 將AVAGO(7840)先從BOM中移除, ECN已生效. 2024/07/29 2.E3 200V 750W跟1~1.5kW PWR BD修改layout footprint已送出JIRA流程--2024/07/11 | T1 | Control Board | ETHERCAT Circuit | 原因不明 | 原因不明 | u16 | u16 | 新机 通讯不良，H1的值不对 | 新机 通讯不良,H1的值不对 | 测试参数均为预设值，未写入 | 测试参数均为预设值,未写入 | 原因不明 | 原因不明
7941 | O公司 | 系列A | 系列A-0721-E | 2024-08-19 | BLx | Mxx-7840-560E | 料號2310101017 | A已導入 | 1.ECN 126A-247027 將AVAGO(7840)先從BOM中移除, ECN已生效. 2024/07/29 2.E3 200V 750W跟1~1.5kW PWR BD修改layout footprint已送出JIRA流程--2024/07/11 | T1 | Can Not Duplicate | Can Not Duplicate | 無法重現不良 | CND | 無 | 無 | 按键掉落 | 按键掉落 | SHIFT鍵、上鍵損壞 | SHIFT鍵,上鍵損壞 | 無 | 無
7944 | R公司 | 系列A | 系列A-1021-E | 2024-08-19 | BLx | Mxx-7840-560E | 料號2310101017 | A已導入 | 1.ECN 126A-247027 將AVAGO(7840)先從BOM中移除, ECN已生效. 2024/07/29 2.E3 200V 750W跟1~1.5kW PWR BD修改layout footprint已送出JIRA流程--2024/07/11 | T1 | Control Board | DC-DC Power Circuit | 原因不明 | 原因不明 | unknown | unknown | 上电跳闸 | 上电跳闸 | IGBT U對P短路，V對N短路 | IGBT U對P短路,V對N短路 | reset重启 | reset重启
7947 | A公司 | 系列A | 系列A-0721-L | 2024-08-21 | nan | nan | 料號NA | A已導入 | 1.ME修改噴膠路徑，避開DRLY1 1cm，防止毛細現象導致DRLY1粘膠--張强2024/5/26 2.同步修改噴膠規格，水平展開A3 100-400W系列，ECN:126A-245055 預計2024/6/14生效--王彥鈞 2024/6/20 | T1 | Power Board | Terminal Block (DTB1, DTB2…) | 應用-外力損壞 | 客戶應用 | DTB1 | DTB1 | 检测维修 | 检测维修 | IGBT UVW上下橋擊穿 | IGBT UVW上下橋擊穿 | R相端子螺絲損壞 | R相端子螺絲損壞
7950 | J公司 | 系列A | 系列A-0721-L | 2024-08-21 | nan | nan | 料號NA | A已導入 | 1.ME修改噴膠路徑，避開DRLY1 1cm，防止毛細現象導致DRLY1粘膠--張强2024/5/26 2.同步修改噴膠規格，水平展開A3 100-400W系列，ECN:126A-245055 預計2024/6/14生效--王彥鈞 2024/6/20 | T1 | Can Not Duplicate | Can Not Duplicate | 無法重現不良 | CND | 無 | 無 | 报：AL031 | 报：AL031 | IGBT PIN3腳漏焊 | IGBT PIN3腳漏焊 | 無 | 無
7953 | J公司 | 系列A | 系列A-1021-L | 2024-08-19 | Txx | Txx320F28374DPTPT | 料號2611309608 | A已導入 | 1.優化測具探針Over travel行程參數，由原來的110μm變更為90μm (2020/10/21導入) 2.限制測具探針Touch down次數，由原來沒有限制次數減少為最多8次(2020/10/21導入) 3.厂商在2023年6月导入VPC生产技术 | T2 | Power Board | INVERTER | 原因不明 | 功率模組 | DPM1 | DPM1 | 待检测 | 待检测 | DR57 open | DR57 open | U上桥擊穿，UW下桥open，DR58炸 | U上桥擊穿,UW下桥open,DR58炸
7956 | G公司 | 系列A | 系列A-0721-L | 2024-08-15 | 无 | 无 | 料號无 | A已導入 | B3 400V机种，导入DKx改善版（3076690846），ECN编号：126A-23B022，导入时间2024/01/10 | 不能攔截 | Control Board | ETHERCAT Circuit | 製程-測試 | 製程問題 | F/W | F,W | AL09F | AL09F | IGBT焊點邊上PCB碳化 | IGBT焊點邊上PCB碳化 | 无法通讯 | 无法通讯
7959 | A公司 | 系列A | 系列A-0421-E | 2024-08-15 | Vxx | Vxx12PMA035M7 | 料號216475590002 | A已導入 | 变更材料为Ixx | 不能攔截 | Power Board | DCBUS Capacitor | 應用-輸入電壓 | 客戶應用 | DC3、DC52 | DC3,DC52 | 报警 | 报警 | AL045 | AL045 | DC3、DC52鼓包 | DC3,DC52鼓包
7962 | J公司 | 系列A | 系列A-0421-L | 2024-08-15 | Vxx | Vxx12PMA050M7 | 料號216475590002 | A已導入 | 变更材料为Ixx | T1 | Power Board | DCBUS Capacitor | 應用-輸入電壓 | 客戶應用 | DC3、DC52 | DC3,DC52 | CN1刹车引脚输出异常，电机刹车无法打开。/二次报修 | CN1刹车引脚输出异常,电机刹车无法打开。/二次报修 | Q10擊穿 | Q10擊穿 | DC3、DC52鼓包 | DC3,DC52鼓包
7965 | D公司 | 系列A | 系列A-0421-F | 2024-08-12 | FUx | FxxP30XSD060-50 | 料號216490300713 | W未導入 | E3 200V 1.5KW 3KW有 AL02F , 其餘沒有AL02C AL02F | 不能攔截 | Power Board | DCBUS Capacitor | 應用-輸入電壓 | 客戶應用 | DC3、DC53 | DC3,DC53 | 滑牙 | 滑牙 | 伺服功能正常 | 伺服功能正常 | DC3、DC53鼓包 | DC3,DC53鼓包
7968 | A公司 | 系列A | 系列A-0221-L | 2024-08-13 | 無 | 無 | 料號無 | X無對策 | 8.19填单送材料分析； 厂内测试无法拦截 | 不能攔截 | Can Not Duplicate | Can Not Duplicate | 無法重現不良 | CND | 無失效零件 | 無失效零件 | 無法顯示;上電無顯示; | 無法顯示;上電無顯示; | 运行一段时间死机 | 运行一段时间死机 | 無失效現象 | 無失效現象
7971 | C公司 | 系列A | 系列A-0421-L | 2024-08-14 | Mxx | Mxx20S92F6-AG | 料號216490200133 | W未導入 | E3 200V 1.5KW 3KW有 AL02F , 其餘沒有AL02C AL02F | 不能攔截 | Can Not Duplicate | Can Not Duplicate | 無法重現不良 | CND | 無失效零件 | 無失效零件 | 无电源 | 无电源 | 无显示 | 无显示 | 無失效現象 | 無失效現象
7974 | A公司 | 系列A | 系列A-0721-L | 2024-08-12 | FUx | FxxP30XSD060-50 | 料號216490300713 | W未導入 | E3 200V 1.5KW 3KW有 AL02F , 其餘沒有AL02C AL02F | T1 | Power Board | DCBUS Capacitor | 應用-輸入電壓 | 客戶應用 | DC3、DC52 | DC3,DC52 | 检测维修 | 检测维修 | 通電一段时间后不顯示 | 通電一段时间后不顯示 | DC3、DC52鼓包 | DC3,DC52鼓包
7977 | A公司 | 系列A | 系列A-0721-L | 2024-08-15 | BLx | Mxx-7840-560E | 料號2310101017 | A已導入 | 1.ECN 126A-247027 將AVAGO(7840)先從BOM中移除, ECN已生效. 2024/07/29 2.E3 200V 750W跟1~1.5kW PWR BD修改layout footprint已送出JIRA流程--2024/07/11 | T1 | Can Not Duplicate | Can Not Duplicate | 無法重現不良 | CND | 無 | 無 | 检测维修 | 检测维修 | IGBT VW上下橋擊穿 | IGBT VW上下橋擊穿 | 伺服功能正常 | 伺服功能正常
7980 | A公司 | 系列A | 系列A-0721-L | 2024-08-12 | Mxx | Mxx15S92F6-AG | 料號216490150333 | W未導入 | E3 200V 1.5KW 3KW有 AL02F , 其餘沒有AL02C AL02F | T1 | Power Board | SPS Circuit | 材料-穩壓管 | 材料問題 | DZD13 | DZD13 | 报警AL011 | 报警AL011 | 帶馬達報警AL011 | 帶馬達報警AL011 | 無顯示 | 無顯示
7983 | D公司 | 系列A | 系列A-0721-F | 2024-08-12 | FUx | FxxP30XSD060-50 | 料號216490300713 | W未導入 | E3 200V 1.5KW 3KW有 AL02F , 其餘沒有AL02C AL02F | T1 | Power Board | INVERTER | 原因不明 | 功率模組 | DPM1、DD22 | DD22,DPM1 | 不通电 | 不通电 | 通電不顯示 | 通電不顯示 | IGBT、DD22擊穿 | IGBT,DD22擊穿
7986 | I公司 | 系列A | 系列A-0721-L | 2024-08-12 | BLx | Mxx-7840-560E | 料號2310101017 | A已導入 | 1.ECN 126A-247027 將AVAGO(7840)先從BOM中移除, ECN已生效. 2024/07/29 2.E3 200V 750W跟1~1.5kW PWR BD修改layout footprint已送出JIRA流程--2024/07/11 | 不能攔截 | Control Board | External Connector (CN1, CN2…) | 製程-插件 | 製程問題 | J6 | J6 | 当驱动器不运行时，CN4通讯正常；当驱动器运行时，CN4通讯造成FX-5U PLC的485端口烧坏。电脑USB接口也烧坏，造成整机漏保电源开关跳脱。 | 当驱动器不运行时,CN4通讯正常,当驱动器运行时,CN4通讯造成FX-5U PLC的485端口烧坏。电脑USB接口也烧坏,造成整机漏保电源开关跳脱。 | 伺服功能正常 | 伺服功能正常 | CN2端子插歪 | CN2端子插歪
7989 | V公司 | 系列A | 系列A-0421-F | 2024-08-13 | BLx | Mxx-7840-560E | 料號2310101017 | A已導入 | 1.ECN 126A-247027 將AVAGO(7840)先從BOM中移除, ECN已生效. 2024/07/29 2.E3 200V 750W跟1~1.5kW PWR BD修改layout footprint已送出JIRA流程--2024/07/11 | T1 | Control Board | External Connector (CN1, CN2…) | 製程-插件 | 製程問題 | J6 | J6 | 短路 | 短路 | 金属丝 | 金属丝 | CN2端子插歪 | CN2端子插歪
7992 | H公司 | 系列A | 系列A-0121-L | 2024-08-13 | FUx | FxxP30XSD060-50 | 料號216490300713 | W未導入 | E3 200V 1.5KW 3KW有 AL02F , 其餘沒有AL02C AL02F | T1 | Can Not Duplicate | Can Not Duplicate | 無法重現不良 | CND | 無 | 無 | 按键坏 | 按键坏 | BSW1/BSW2/BSW3/BSW4/BSW5铆点外力損壞 | BSW1/BSW2/BSW3/BSW4/BSW5铆点外力損壞 | 無 | 無
7995 | S公司 | 系列A | 系列A-1021-L | 2024-08-13 | Mxx | Mxx15S92F6-AG | 料號216490150333 | W未導入 | E3 200V 1.5KW 3KW有 AL02F , 其餘沒有AL02C AL02F | T1 | Power Board | INVERTER | 原因不明 | 功率模組 | DPM1 | DPM1 | 报AL083 | 报AL083 | W對P/N開路 | W對P/N開路 | IGBT pin3 對pin13擊穿 | IGBT pin3 對pin13擊穿
7998 | V公司 | 系列A | 系列A-0421-F | 2024-08-13 | Mxx | Mxx20S92F6-AG | 料號216490200133 | W未導入 | E3 200V 1.5KW 3KW有 AL02F , 其餘沒有AL02C AL02F | 不能攔截 | Control Board | Pulse Input Circuit | 製程-焊錫 | 製程問題 | R250 | R250 | AL99韧体错误 | AL99韧体错误 | AL099 | AL099 | 锡渣短路 | 锡渣短路
8001 | V公司 | 系列A | 系列A-1021-F | 2024-08-13 | Mxx | Mxx20S92F6-AG | 料號216490200133 | W未導入 | E3 200V 1.5KW 3KW有 AL02F , 其餘沒有AL02C AL02F | T1 | Control Board | CPLD/FPGA Circuit | 原因不明 | 原因不明 | U2 | U2 | AL99韧体错误 | AL99韧体错误 | 客戶更新軔體未做P2-08=30,28 | 客戶更新軔體未做P2-08=30,28 | PULSE功能測試不過 | PULSE功能測試不過
8004 | K公司 | 系列A | 系列A-0721-L | 2024-08-15 | 無 | 無 | 料號無 | A已導入 | 針對系统受干扰误跳AL083，修改相关韧体，开启 GPIO滤波，台达工厂W2408周之后生产伺服导入GPIO滤波功能 | T1 | Control Board | DSP Circuit | 材料-IC | 材料問題 | U1 | U1 | 无显示 | 无显示 | 通電不顯示 | 通電不顯示 | 測試probe導致pad crack | 測試probe導致pad crack
8007 | K公司 | 系列A | 系列A-0721-L | 2024-08-13 | 無需記錄 | 無 | 料號無 | A已導入 | ECN：126A-245008 DC318,DC319,DC323,DC324有預留位置加Y電容 | T1 | Control Board | DC-DC Power Circuit | Txx62569問題 | 材料問題 | U42、U43 | U42,U43 | 正常使用的情况下，按键坏，品质问题 | 正常使用的情况下,按键坏,品质问题 | BSW2、BSW3、BSW4、BSW5損壞 | BSW2,BSW3,BSW4,BSW5損壞 | U42 Pin3-2擊穿，U43 Pin3-2擊穿，Pin4-2擊穿 | U42 Pin3-2擊穿,U43 Pin3-2擊穿,Pin4-2擊穿
8010 | C公司 | 系列A | 系列A-0121-E | 2024-08-08 | Txx | Txx62569DBVR | 料號2510768214 | A已導入 | 1.ECN更換Txx62565（2510726214）--1/13 ECN 126A-231030 2. ASD產品打件請立即停止使用Txx62569，未上線打件的工單請改 用Txx62565: 2510726214，並HOLD 使用Txx62569的產品-1/31 ECN 126A-231057 3. HOLD Txx62569 2233周发料-- 2/8 4. 从BOM移除Txx62569--5/11 ECN 126A-234022 | T1 | Control Board | DC-DC Power Circuit | Txx62569問題 | 材料問題 | U43 | U43 | 报AL011代码 | 报AL011代码 | 內部進水 | 內部進水 | U43 Pin3-2擊穿，Pin4-2擊穿 | U43 Pin3-2擊穿,Pin4-2擊穿
8013 | C公司 | 系列A | 系列A-0421-L | 2024-08-01 | 無需記錄 | 無 | 料號無 | A已導入 | ECN：126A-245008 DC318,DC319,DC323,DC324有預留位置加Y電容 | 不能攔截 | Can Not Duplicate | Can Not Duplicate | 無法重現不良 | CND | 無 | 無 | AL003 | AL003 | 伺服功能正常 | 伺服功能正常 | CND | CND
8016 | K公司 | 系列A | 系列A-0721-L | 2024-08-06 | 無需記錄 | 無 | 料號無 | A已導入 | 1.完成激光制程产线管制文件 O/I ,PMP, PFMEA ( 2024/07/05 ),保养清洁项目加入 PQM MES系统 (2024/06/15) 2.汽缸夹持延迟800ms确认100%夹持产品到位后再执行焊接,开启过温度侦测功能(2024/07/15) 3.启用查找焊点功能,拉高视觉图像演算0.60 → 0.75/调整最高温度 320→260度(2024/06/15) 4.图像比对偏移停止激光焊接,增加总检人员检测漏焊(2024/06/18) | T1 | Can Not Duplicate | Can Not Duplicate | 無法重現不良 | CND | 無 | 無 | 正常使用的情况下，按键坏，品质问题 | 正常使用的情况下,按键坏,品质问题 | BSW1、BSW4損壞 | BSW1,BSW4損壞 | CND | CND
8019 | C公司 | 系列A | 系列A-0121-E | 2024-08-15 | BLx | Mxx-7840-560E | 料號2310101017 | A已導入 | 1.ECN 126A-247027 將AVAGO(7840)先從BOM中移除, ECN已生效. 2024/07/29 2.E3 200V 750W跟1~1.5kW PWR BD修改layout footprint已送出JIRA流程--2024/07/11 | T1 | Power Board | INVERTER | 原因不明 | 功率模組 | DPM1，DD23 | DD23,DPM1 | 其他(黑屏)& | 其他(黑屏) | P对UVW短路,进液体腐蚀污染 | P对UVW短路,进液体腐蚀污染 | AL001 | AL001
8022 | C公司 | 系列A | 系列A-0721-E | 2024-08-01 | 無需記錄 | 無 | 料號無 | A已導入 | E3-E 126A-244053 E3-L ECN 126A-245024 E3 FS ECN 126A-244058 | T1 | Can Not Duplicate | Can Not Duplicate | 無法重現不良 | CND | 无 | 无 | 报AL011代码 | 报AL011代码 | 內部進水，DD22、DD23打火 | 內部進水,DD22,DD23打火 | 无 | 无
8025 | B公司 | 系列A | 系列A-1521-E | 2024-08-01 | 無需記錄 | 無 | 料號無 | A已導入 | E3-E 126A-244053 E3-L ECN 126A-245024 E3 FS ECN 126A-244058 | T1 | Power Board | INVERTER | 原因不明 | 功率模組 | DR58，DPM1，R銅箔 | DPM1,DR58,R銅箔 | 短路 | 短路 | DQ2擊穿燒壞 | DQ2擊穿燒壞 | AL001 | AL001
8028 | B公司 | 系列A | 系列A-1521-E | 2024-08-05 | 無需記錄 | 無 | 料號無 | A已導入 | E3-E 126A-244053 E3-L ECN 126A-245024 E3 FS ECN 126A-244058 | T1 | Power Board | INVERTER | 原因不明 | 功率模組 | DPM1，DR58，DQ2，DR28,DRLY1 | DPM1,DQ2,DR28,DR58,DRLY1 | 短路 | 短路 | DQ2擊穿燒壞 | DQ2擊穿燒壞 | AL001 | AL001
8031 | C公司 | 系列A | 系列A-0421-L | 2024-08-05 | 無需記錄 | 無 | 料號無 | A已導入 | E3-E 126A-244053 E3-L ECN 126A-245024 E3 FS ECN 126A-244058 | T1 | Control Board | DSP Circuit | 原因不明 | 原因不明 | U1 | U1 | 报006 | 报006 | 金属丝 | 金属丝 | 無顯示 | 無顯示
8034 | B公司 | 系列A | 系列A-1521-E | 2024-08-09 | Txx | Txx320F2837HDPTPT | 料號2611309608 | A已導入 | 1.優化測具探針Over travel行程參數，由原來的110μm變更為90μm (2020/10/21導入) 2.限制測具探針Touch down次數，由原來沒有限制次數減少為最多8次(2020/10/21導入) 3.厂商在2023年6月导入VPC生产技术 | T1 | Power Board | INVERTER | 原因不明 | 功率模組 | DPM1 | DPM1 | 短路 | 短路 | DQ2擊穿燒壞 | DQ2擊穿燒壞 | AL001 | AL001
8037 | D公司 | 系列A | 系列A-0421-F | 2024-08-05 | 無需記錄 | 無 | 料號無 | A已導入 | E3-E 126A-244053 E3-L ECN 126A-245024 E3 FS ECN 126A-244058 | T1 | Control Board | DC-DC Power Circuit | 原因不明 | 原因不明 | L42 | L42 | 跳闸 | 跳闸 | 金属丝 | 金属丝 | L42電感損壞 | L42電感損壞
8040 | I公司 | 系列A | 系列A-0721-L | 2024-08-05 | 無需記錄 | 無 | 料號無 | A已導入 | E3-E 126A-244053 E3-L ECN 126A-245024 E3 FS ECN 126A-244058 | 不能攔截 | Power Board | SPS Circuit | 原因不明 | 原因不明 | DU1 | DU1 | 当驱动器不运行时，CN4通讯正常；当驱动器运行时，CN4通讯造成FX-5U PLC的485端口烧坏。电脑USB接口也烧坏，造成整机漏保电源开关跳脱。 | 当驱动器不运行时,CN4通讯正常,当驱动器运行时,CN4通讯造成FX-5U PLC的485端口烧坏。电脑USB接口也烧坏,造成整机漏保电源开关跳脱。 | 伺服功能正常 | 伺服功能正常 | DU1擊穿 | DU1擊穿
8043 | D公司 | 系列A | 系列A-0421-F | 2024-08-15 | BLx | Mxx-7840-560E | 料號2310101017 | A已導入 | 1.ECN 126A-247027 將AVAGO(7840)先從BOM中移除, ECN已生效. 2024/07/29 2.E3 200V 750W跟1~1.5kW PWR BD修改layout footprint已送出JIRA流程--2024/07/11 | T1 | Power Board | Terminal Block (DTB1, DTB2…) | 應用-外力損壞 | 客戶應用 | DTB1 | DTB1 | 报警 | 报警 | 金属丝 | 金属丝 | R相端子螺絲損壞 | R相端子螺絲損壞
8046 | D公司 | 系列A | 系列A-0421-F | 2024-08-08 | Mxx | Mxx15S92F6-AG | 料號216490150333 | W未導入 | E3 200V 1.5KW 3KW有 AL02F , 其餘沒有AL02C AL02F | T1 | Power Board | INVERTER | 原因不明 | 功率模組 | DPM1、DR28 | DPM1,DR28 | 报警 | 报警 | 金属丝 | 金属丝 | IGBT炸，DR28燒 | IGBT炸,DR28燒
8049 | B公司 | 系列A | 系列A-0421-M | 2024-08-15 | BLx | Mxx-7840-560E | 料號2310101017 | A已導入 | 1.ECN 126A-247027 將AVAGO(7840)先從BOM中移除, ECN已生效. 2024/07/29 2.E3 200V 750W跟1~1.5kW PWR BD修改layout footprint已送出JIRA流程--2024/07/11 | T1 | Power Board | INVERTER | 原因不明 | 功率模組 | DPM1、DR28、 | DPM1,DR28 | 无法使用 | 无法使用 | IGBT損壞 | IGBT損壞 | IGBT炸，DR28燒 | IGBT炸,DR28燒
8052 | K公司 | 系列A | 系列A-0721-L | 2024-08-15 | BLx | Mxx-7840-560E | 料號2310101017 | A已導入 | 1.ECN 126A-247027 將AVAGO(7840)先從BOM中移除, ECN已生效. 2024/07/29 2.E3 200V 750W跟1~1.5kW PWR BD修改layout footprint已送出JIRA流程--2024/07/11 | T1 | Control Board | DC-DC Power Circuit | Txx62569問題 | 材料問題 | U42 | U42 | 正常使用的情况下，按键坏，品质问题 | 正常使用的情况下,按键坏,品质问题 | BSW1、BSW4損壞 | BSW1,BSW4損壞 | U42 Pin3-2擊穿，Pin4-2擊穿 | U42 Pin3-2擊穿,Pin4-2擊穿
8055 | D公司 | 系列A | 系列A-0721-E | 2024-08-15 | BLx | Mxx-7840-560E | 料號2310101017 | A已導入 | 1.ECN 126A-247027 將AVAGO(7840)先從BOM中移除, ECN已生效. 2024/07/29 2.E3 200V 750W跟1~1.5kW PWR BD修改layout footprint已送出JIRA流程--2024/07/11 | T1 | Power Board | DCBUS Capacitor | 應用-輸入電壓 | 客戶應用 | DC83、DD22、DD23 | DC83,DD22,DD23 | 通讯不上 | 通讯不上 | CN6 OUT口通訊不通 | CN6 OUT口通訊不通 | DC83鼓包，整流子DD22、DD23擊穿，銅箔斷，Relay單獨上電不切 | DC83鼓包,整流子DD22,DD23擊穿,銅箔斷,Relay單獨上電不切
8058 | B公司 | 系列A | 系列A-0421-M | 2024-07-22 | 無需記錄 | 無 | 料號無 | A已導入 | ECN：126A-245008 DC318,DC319,DC323,DC324有預留位置加Y電容 | 不能攔截 | Power Board | Terminal Block (DTB1, DTB2…) | 應用-外力損壞 | 客戶應用 | DTB1 | DTB1 | SS400876504 | SS400876504 | 报警AL09F | 报警AL09F | R相端子螺絲損壞 | R相端子螺絲損壞
8061 | Z公司 | 系列A | 系列A-1521-L | 2024-08-12 | BLx | Mxx-7840-560E | 料號2310101017 | A已導入 | 1.ECN 126A-247027 將AVAGO(7840)先從BOM中移除, ECN已生效. 2024/07/29 2.E3 200V 750W跟1~1.5kW PWR BD修改layout footprint已送出JIRA流程--2024/07/11 | T2 | Control Board | DC-DC Power Circuit | Txx62569問題 | 材料問題 | U42 | U42 | 过电报警 | 过电报警 | DR57 open | DR57 open | U42 Pin3-2擊穿 | U42 Pin3-2擊穿
8064 | Y公司 | 系列A | 系列A-1521-L | 2024-07-09 | 無需記錄 | 無 | 料號無 | A已導入 | E3-E 126A-244053 E3-L ECN 126A-245024 E3 FS ECN 126A-244058 | 不能攔截 | Power Board | Terminal Block (DTB1, DTB2…) | 應用-外力損壞 | 客戶應用 | DTB1 | DTB1 | AL011 | AL011 | 伺服功能正常 | 伺服功能正常 | R相端子螺絲損壞 | R相端子螺絲損壞
8067 | P公司 | 系列A | 系列A-0121-L | 2024-07-02 | 無 | 無 | 料號無 | W未導入 | RD會增加設計規格上標註重點組裝尺寸。 目前，已經在規劃設計中。完成新版設計後，提供圖面規格請廠商製作工程樣品提供 繼民上線組裝測試驗證。 | T1 | Control Board | DSP Circuit | 材料-IC | 材料問題 | U1 | U1 | 無法顯示; | 無法顯示; | 内部铜箔熔断 | 内部铜箔熔断 | 測試probe導致pad crack | 測試probe導致pad crack
8070 | B公司 | 系列A | 系列A-0721-L | 2024-08-08 | Txx | Txx320F28374DPTPT | 料號2611309608 | A已導入 | 1.優化測具探針Over travel行程參數，由原來的110μm變更為90μm (2020/10/21導入) 2.限制測具探針Touch down次數，由原來沒有限制次數減少為最多8次(2020/10/21導入) 3.厂商在2023年6月导入VPC生产技术 | T1 | Control Board | Display Circuit | 製程-焊錫 | 製程問題 | J10 | J10 | 模块坏 | 模块坏 | DC82鼓包 | DC82鼓包 | J10 焊錫不良導致缺筆畫 | J10 焊錫不良導致缺筆畫
8073 | G公司 | 系列A | 系列A-0721-L | 2024-08-09 | 無 | 無 | 料號無 | W未導入 | 8.11日以發信反饋MQA，待反饋改善對策 | T1 | Power Board | Terminal Block (DTB1, DTB2…) | 應用-外力損壞 | 客戶應用 | DTB1 | DTB1 | AL083 | AL083 | IGBT夾銅絲 | IGBT夾銅絲 | S相端子螺絲損壞 | S相端子螺絲損壞
8076 | B公司 | 系列A | 系列A-1521-L | 2024-08-08 | Vxx | Vxx12PMA035M7 | 料號216475490002 | A已導入 | Vxx换成Ixx，ECN：126A-247051 | T1 | Can Not Duplicate | Can Not Duplicate | 無法重現不良 | CND | 無 | 無 | 6号报警 | 6号报警 | 通電報警AL006和AL085 | 通電報警AL006和AL085 | 無 | 無
8079 | F公司 | 系列A | 系列A-0721-L | 2024-07-05 | 無 | 無 | 料號無 | A已導入 | 針對系统受干扰误跳AL083，修改相关韧体，开启 GPIO滤波，台达工厂W2408周之后生产伺服导入GPIO滤波功能 | 不能攔截 | Power Board | Terminal Block (DTB1, DTB2…) | 應用-外力損壞 | 客戶應用 | DTB1 | DTB1 | 坏 | 坏 | 伺服功能正常 | 伺服功能正常 | R相端子螺絲損壞 | R相端子螺絲損壞
8082 | C公司 | 系列A | 系列A-0421-L | 2024-08-08 | 无 | 无 | 料號无 | A已導入 | P2-69-0客户将编码器类型设置成增量型；也可一定角度解釋客戶反饋現象，同客戶具體溝通後，有請客戶在後續中重點確認： 若是已設置成絕對型編碼器，再發生類似行為，請先確認P0-69參數是否是0/1？以及編碼器電池盒電源是過低？ | T1 | Power Board | DCBUS Capacitor | 應用-輸入電壓 | 客戶應用 | DC82、DC3、DD22 | DC3,DC82,DD22 | 待检测 | 待检测 | 上电无显示 | 上电无显示 | DC82和DC3鼓包，整流子DD22擊穿 | DC82和DC3鼓包,整流子DD22擊穿
8085 | A公司 | 系列A | 系列A-0421-L | 2024-08-09 | BLx | Mxx-7840-560E | 料號2310101017 | A已導入 | 1.ECN 126A-247027 將AVAGO(7840)先從BOM中移除, ECN已生效. 2024/07/29 2.E3 200V 750W跟1~1.5kW PWR BD修改layout footprint已送出JIRA流程--2024/07/11 | T1 | Power Board | Terminal Block (DTB1, DTB2…) | 應用-外力損壞 | 客戶應用 | DTB1 | DTB1 | 报警AL035 | 报警AL035 | P对Ropen，N对Rsopen，DC3/DC53鼓包 | P对Ropen,N对Rsopen,DC3/DC53鼓包 | R相端子螺絲損壞 | R相端子螺絲損壞
8088 | H公司 | 系列A | 系列A-0221-L | 2024-08-09 | BLx | Mxx-7840-560E | 料號2310101017 | A已導入 | 1.ECN 126A-247027 將AVAGO(7840)先從BOM中移除, ECN已生效. 2024/07/29 2.E3 200V 750W跟1~1.5kW PWR BD修改layout footprint已送出JIRA流程--2024/07/11 | 不能攔截 | Power Board | SPS Circuit | 原因不明 | 原因不明 | DR1，DD1 | DD1,DR1 | 其他(黑屏) | 其他(黑屏) | 伺服功能正常 | 伺服功能正常 | DR1燒壞，DD1擊穿 | DR1燒壞,DD1擊穿
8091 | G公司 | 系列A | 系列A-0421-M | 2024-08-05 | Txx | Txx320F28374DPTPT | 料號2611309608 | A已導入 | 1.優化測具探針Over travel行程參數，由原來的110μm變更為90μm (2020/10/21導入) 2.限制測具探針Touch down次數，由原來沒有限制次數減少為最多8次(2020/10/21導入) 3.厂商在2023年6月导入VPC生产技术 | 不能攔截 | Control Board | DC-DC Power Circuit | Txx62569問題 | 材料問題 | U42 | U42 | AL003 | AL003 | 伺服功能正常 | 伺服功能正常 | U42擊穿 | U42擊穿
8094 | G公司 | 系列A | 系列A-0421-M | 2024-08-05 | Txx | Txx320F28374DPTPT | 料號2611309608 | A已導入 | 1.優化測具探針Over travel行程參數，由原來的110μm變更為90μm (2020/10/21導入) 2.限制測具探針Touch down次數，由原來沒有限制次數減少為最多8次(2020/10/21導入) 3.厂商在2023年6月导入VPC生产技术 | 不能攔截 | Can Not Duplicate | Can Not Duplicate | 無法重現不良 | CND | 無 | 無 | 无电源 | 无电源 | 无显示 | 无显示 | 無 | 無
8097 | I公司 | 系列A | 系列A-0221-L | 2024-08-01 | nan | nan | 料號N/A | A已導入 | B3 1.5KW（含）以下变压器高压侧点白胶-126A-247053 | T1 | Power Board | Terminal Block (DTB1, DTB2…) | 應用-外力損壞 | 客戶應用 | DTB1 | DTB1 | 无法使用 | 无法使用 | IGBT損壞 | IGBT損壞 | S相端子螺絲損壞 | S相端子螺絲損壞
8100 | A公司 | 系列A | 系列A-0421-L | 2024-08-01 | Txx | Txx320F28374DPTPT | 料號2611309608 | A已導入 | 1.優化測具探針Over travel行程參數，由原來的110μm變更為90μm (2020/10/21導入) 2.限制測具探針Touch down次數，由原來沒有限制次數減少為最多8次(2020/10/21導入) 3.厂商在2023年6月导入VPC生产技术 | T1 | Power Board | DCBUS Capacitor | 應用-輸入電壓 | 客戶應用 | DC82 | DC82 | 顯示異常; | 顯示異常; | AL011 | AL011 | DC82鼓包 | DC82鼓包
8103 | S公司 | 系列A | 系列A-0721-E | 2024-08-04 | Txx | Txx320F28374DPTPT | 料號2611309608 | A已導入 | 1.優化測具探針Over travel行程參數，由原來的110μm變更為90μm (2020/10/21導入) 2.限制測具探針Touch down次數，由原來沒有限制次數減少為最多8次(2020/10/21導入) 3.厂商在2023年6月导入VPC生产技术 | T1 | Power Board | Terminal Block (DTB1, DTB2…) | 應用-外力損壞 | 客戶應用 | DTB1 | DTB1 | AL003 | AL003 | DD22擊穿，輸入銅箔熔損 | DD22擊穿,輸入銅箔熔損 | R相端子螺絲損壞 | R相端子螺絲損壞
8106 | C公司 | 系列A | 系列A-0721-L | 2024-08-05 | FUx | FxxP30XSD060-50 | 料號216490300713 | W未導入 | E3 200V 1.5KW 3KW有 AL02F , 其餘沒有AL02C AL02F | 不能攔截 | Control Board | Keypad Circuit | 製程-缺件/撞件 | 製程問題 | R118 | R118 | 报011 | 报011 | 伺服功能正常 | 伺服功能正常 | R118被撞件碎裂 | R118被撞件碎裂
8109 | C公司 | 系列A | 系列A-0721-L | 2024-08-05 | Mxx | Mxx20S92F6-AG | 料號216490200133 | W未導入 | E3 200V 1.5KW 3KW有 AL02F , 其餘沒有AL02C AL02F | T1 | Control Board | CPLD/FPGA Circuit | 原因不明 | 原因不明 | U2 | U2 | 报0031 | 报0031 | 帶馬達報警ALC31 | 帶馬達報警ALC31 | FPGA燒壞 | FPGA燒壞
8112 | V公司 | 系列A | 系列A-0421-F | 2024-08-05 | Mxx | Mxx15S92F6-AG | 料號216490150333 | W未導入 | E3 200V 1.5KW 3KW有 AL02F , 其餘沒有AL02C AL02F | T1 | Can Not Duplicate | Can Not Duplicate | 無法重現不良 | CND | 无 | 无 | 编码器接口接触不良 | 编码器接口接触不良 | J6損壞 | J6損壞 | 无 | 无
8115 | H公司 | 系列A | 系列A-0421-E | 2024-08-05 | Mxx | Mxx20S92F6-AG | 料號216490200133 | W未導入 | E3 200V 1.5KW 3KW有 AL02F , 其餘沒有AL02C AL02F | T1 | Control Board | DSP Circuit | 材料-IC | 材料問題 | U1 | U1 | 报01 | 报01 | IGBT損壞 | IGBT損壞 | 測試probe導致pad crack | 測試probe導致pad crack
8118 | D公司 | 系列A | 系列A-0421-F | 2024-08-05 | BLx | Mxx-7840-560E | 料號2310101017 | A已導入 | 1.ECN 126A-247027 將AVAGO(7840)先從BOM中移除, ECN已生效. 2024/07/29 2.E3 200V 750W跟1~1.5kW PWR BD修改layout footprint已送出JIRA流程--2024/07/11 | T1 | Control Board | DC-DC Power Circuit | Txx62569問題 | 材料問題 | U43 | U43 | 烧坏 | 烧坏 | DC52鼓包 | DC52鼓包 | U43 pin3-2&pin4-2短路 | U43 pin3-2&pin4-2短路
8121 | D公司 | 系列A | 系列A-1021-F | 2024-08-05 | BLx | Mxx-7840-560E | 料號2310101017 | A已導入 | 1.ECN 126A-247027 將AVAGO(7840)先從BOM中移除, ECN已生效. 2024/07/29 2.E3 200V 750W跟1~1.5kW PWR BD修改layout footprint已送出JIRA流程--2024/07/11 | T1 | Control Board | Digital Output Circuit | 應用-接線錯誤 | 客戶應用 | Q12 | Q12 | 报警 | 报警 | DJ1、DTB1沾UV膠 | DJ1,DTB1沾UV膠 | Q12軟擊穿 | Q12軟擊穿
8124 | S公司 | 系列A | 系列A-0721-L | 2024-08-05 | BLx | Mxx-7840-560E | 料號2310101017 | A已導入 | 1.ECN 126A-247027 將AVAGO(7840)先從BOM中移除, ECN已生效. 2024/07/29 2.E3 200V 750W跟1~1.5kW PWR BD修改layout footprint已送出JIRA流程--2024/07/11 | T1 | Power Board | SPS Circuit | 應用-輸入電壓 | 客戶應用 | DC3 | DC3 | 上电冒烟 | 上电冒烟 | IGBT UW上下橋擊穿 | IGBT UW上下橋擊穿 | DC3鼓包 | DC3鼓包
8127 | G公司 | 系列A | 系列A-1021-F | 2024-08-05 | BLx | Mxx-7840-560E | 料號2310101017 | A已導入 | 1.ECN 126A-247027 將AVAGO(7840)先從BOM中移除, ECN已生效. 2024/07/29 2.E3 200V 750W跟1~1.5kW PWR BD修改layout footprint已送出JIRA流程--2024/07/11 | T1 | Can Not Duplicate | Can Not Duplicate | 無法重現不良 | CND | 無 | 無 | 无显示 | 无显示 | 內部進水，IGBT、DD23打火 | 內部進水,IGBT,DD23打火 | 伺服功能正常 | 伺服功能正常
8130 | G公司 | 系列A | 系列A-1021-F | 2024-08-05 | FUx | FxxP30XSD060-50 | 料號216490300713 | W未導入 | E3 200V 1.5KW 3KW有 AL02F , 其餘沒有AL02C AL02F | T1 | Power Board | DCBUS Capacitor | 應用-輸入電壓 | 客戶應用 | DC52,DC53 | DC52,DC53 | 无显示 | 无显示 | DD22打火 | DD22打火 | DC52,DC53鼓包 | DC52,DC53鼓包
8133 | X公司 | 系列A | 系列A-1021-L | 2024-08-05 | FUx | FxxP30XSD060-50 | 料號216490300713 | W未導入 | E3 200V 1.5KW 3KW有 AL02F , 其餘沒有AL02C AL02F | T1 | Power Board | INVERTER | 原因不明 | 功率模組 | DPM1 | DPM1 | 顯示異常 | 顯示異常 | 通電不顯示 | 通電不顯示 | IGBT UVW對N short | IGBT UVW對N short
8136 | L公司 | 系列A | 系列A-0421-E | 2024-08-05 | FUx | FxxP30XSD060-50 | 料號216490300713 | W未導入 | E3 200V 1.5KW 3KW有 AL02F , 其餘沒有AL02C AL02F | T1 | Control Board | Analog Input Circuit | 原因不明 | 原因不明 | U14 | U14 | 其他(短路) | 其他(短路) | IGBT損壞 | IGBT損壞 | U14 Pin10、Pin12擊穿 | U14 Pin10,Pin12擊穿
8139 | Y公司 | 系列A | 系列A-0421-M | 2024-08-05 | FUx | FxxP30XSD060-50 | 料號216490300713 | W未導入 | E3 200V 1.5KW 3KW有 AL02F , 其餘沒有AL02C AL02F | T1 | Control Board | DC-DC Power Circuit | Txx62569問題 | 材料問題 | U43 | U43 | 回生设定异常，电容充电异常 | 回生设定异常,电容充电异常 | IGBT損壞 | IGBT損壞 | U43 Pin3-2擊穿 | U43 Pin3-2擊穿
8142 | W公司 | 系列A | 系列A-0421-L | 2024-08-05 | Txx | Txx320F28374DPTPT | 料號2611309608 | A已導入 | 1.優化測具探針Over travel行程參數，由原來的110μm變更為90μm (2020/10/21導入) 2.限制測具探針Touch down次數，由原來沒有限制次數減少為最多8次(2020/10/21導入) 3.厂商在2023年6月导入VPC生产技术 | 不能攔截 | Control Board | DC-DC Power Circuit | Txx62569問題 | 材料問題 | U42 | U42 | 顯示異常; | 顯示異常; | 伺服功能正常 | 伺服功能正常 | U42 Pin3-2擊穿 | U42 Pin3-2擊穿
8145 | A公司 | 系列A | 系列A-0721-L | 2024-08-05 | BLx | Mxx-7840-560E | 料號2310101017 | A已導入 | 1.ECN 126A-247027 將AVAGO(7840)先從BOM中移除, ECN已生效. 2024/07/29 2.E3 200V 750W跟1~1.5kW PWR BD修改layout footprint已送出JIRA流程--2024/07/11 | T1 | Control Board | DC-DC Power Circuit | Txx62569問題 | 材料問題 | U43 | U43 | 报警AL01 | 报警AL01 | IGBT V上橋擊穿 | IGBT V上橋擊穿 | U43 Pin3-2擊穿，Pin4-2擊穿 | U43 Pin3-2擊穿,Pin4-2擊穿
8148 | C公司 | 系列A | 系列A-1521-L | 2024-08-05 | BLx | Mxx-7840-560E | 料號2310101017 | A已導入 | 1.ECN 126A-247027 將AVAGO(7840)先從BOM中移除, ECN已生效. 2024/07/29 2.E3 200V 750W跟1~1.5kW PWR BD修改layout footprint已送出JIRA流程--2024/07/11 | T1 | Control Board | DC-DC Power Circuit | Txx62569問題 | 材料問題 | U43 | U43 | 报083 | 报083 | IGBT V上橋擊穿 | IGBT V上橋擊穿 | U43 Pin3-2擊穿，Pin4-2擊穿 | U43 Pin3-2擊穿,Pin4-2擊穿
8151 | C公司 | 系列A | 系列A-0721-L | 2024-08-03 | 无 | 无 | 料號无 | W未導入 | 8.6发信反馈制程问题 | T1 | Control Board | DC-DC Power Circuit | Txx62569問題 | 材料問題 | U42 | U42 | 待检测 | 待检测 | 通電不顯示 | 通電不顯示 | U42 Pin3-2擊穿，pin4-2擊穿 | U42 Pin3-2擊穿,pin4-2擊穿
8154 | D公司 | 系列A | 系列A-0721-F | 2024-07-26 | Mxx | Mxx20S92F6-AG | 料號216490200133 | W未導入 | E3 200V 1.5KW 3KW有 AL02F , 其餘沒有AL02C AL02F | T1 | Control Board | DSP Circuit | 材料-IC | 原因不明 | DSP | DSP | AL0006 | AL0006 | DQ2打火，剎車電阻燒 | DQ2打火,剎車電阻燒 | 上電面板不亮 | 上電面板不亮
8157 | C公司 | 系列A | 系列A-0121-L | 2024-08-01 | nan | nan | 料號N/A | A已導入 | B3 1.5KW（含）以下变压器高压侧点白胶-126A-247053 | 不能攔截 | Can Not Duplicate | Can Not Duplicate | 無法重現不良 | CND | 無 | 無 | 无通讯 | 无通讯 | 伺服功能正常 | 伺服功能正常 | 伺服功能正常 | 伺服功能正常
8160 | L公司 | 系列A | 系列A-0421-L | 2024-08-01 | Txx | Txx62569DBVR | 料號2510768214 | A已導入 | "1.ECN更換Txx62565（2510726214）--1/13 ECN 126A-231030 2. ASD產品打件請立即停止使用Txx62569，未上線打件的工單請改 用Txx62565: 2510726214，並HOLD 使用Txx62569的產品-1/31 ECN 126A-231057 3. HOLD Txx62569 2233周发料-- 2/8 4. 从BOM移除Txx62569--5/11 ECN 126A-234022 | 不能攔截 | Can Not Duplicate | Can Not Duplicate | 無法重現不良 | CND | 無 | 無 | 其他(上电显示ASD-3) | 其他(上电显示ASD-3) | 伺服功能正常 | 伺服功能正常 | 伺服功能正常 | 伺服功能正常
8163 | J公司 | 系列A | 系列A-0421-L | 2024-08-01 | Txx | Txx62569DBVR | 料號2510768214 | A已導入 | "1.ECN更換Txx62565（2510726214）--1/13 ECN 126A-231030 2. ASD產品打件請立即停止使用Txx62569，未上線打件的工單請改 用Txx62565: 2510726214，並HOLD 使用Txx62569的產品-1/31 ECN 126A-231057 3. HOLD Txx62569 2233周发料-- 2/8 4. 从BOM移除Txx62569--5/11 ECN 126A-234022 | 不能攔截 | Power Board | Terminal Block (DTB1, DTB2…) | 應用-外力損壞 | 客戶應用 | DTB1 | DTB1 | 使能报警 | 使能报警 | 伺服功能正常 | 伺服功能正常 | L1相端子螺絲損壞 | L1相端子螺絲損壞
8166 | D公司 | 系列A | 系列A-1021-F | 2024-08-01 | Txx | Txx62569DBVR | 料號2510768214 | A已導入 | 1.ECN更換Txx62565（2510726214）--1/13 ECN 126A-231030 2. ASD產品打件請立即停止使用Txx62569，未上線打件的工單請改 用Txx62565: 2510726214，並HOLD 使用Txx62569的產品-1/31 ECN 126A-231057 3. HOLD Txx62569 2233周发料-- 2/8 4. 从BOM移除Txx62569--5/11 ECN 126A-234022 | T1 | Power Board | DCBUS Capacitor | 應用-輸入電壓 | 客戶應用 | DC82、DC83 | DC82,DC83 | 短路 | 短路 | 通電不顯示 | 通電不顯示 | DC82、DC83鼓包 | DC82,DC83鼓包
8169 | S公司 | 系列A | 系列A-0721-M | 2024-08-01 | BLx | Mxx-7840-560E | 料號2310101017 | A已導入 | 1.ECN 126A-247027 將AVAGO(7840)先從BOM中移除, ECN已生效. 2024/07/29 2.E3 200V 750W跟1~1.5kW PWR BD修改layout footprint已送出JIRA流程--2024/07/11 | T1 | Power Board | Terminal Block (DTB1, DTB2…) | 應用-外力損壞 | 客戶應用 | DTB1 | DTB1 | AL006 | AL006 | IGBT UW上下橋擊穿，V上橋擊 | IGBT UW上下橋擊穿,V上橋擊 | U相端子螺絲損壞 | U相端子螺絲損壞
8172 | G公司 | 系列A | 系列A-0721-L | 2024-08-01 | BLx | Mxx-7840-560E | 料號2310101017 | A已導入 | 1.ECN 126A-247027 將AVAGO(7840)先從BOM中移除, ECN已生效. 2024/07/29 2.E3 200V 750W跟1~1.5kW PWR BD修改layout footprint已送出JIRA流程--2024/07/11 | T1 | Can Not Duplicate | Can Not Duplicate | 無法重現不良 | CND | 無 | 無 | 坏 | 坏 | IGBT Pin19擊穿 | IGBT Pin19擊穿 | 無 | 無
8175 | A公司 | 系列A | 系列A-0721-L | 2024-08-01 | BLx | Mxx-7840-560E | 料號2310101017 | A已導入 | 1.ECN 126A-247027 將AVAGO(7840)先從BOM中移除, ECN已生效. 2024/07/29 2.E3 200V 750W跟1~1.5kW PWR BD修改layout footprint已送出JIRA流程--2024/07/11 | 不能攔截 | Power Board | Terminal Block (DTB1, DTB2…) | 應用-外力損壞 | 客戶應用 | DTB1 | DTB1 | 质量问题，缺相 | 质量问题,缺相 | IGBT焊點邊上PCB碳化 | IGBT焊點邊上PCB碳化 | L2相端子螺絲損壞 | L2相端子螺絲損壞
8178 | A公司 | 系列A | 系列A-0721-L | 2024-08-01 | BLx | Mxx-7840-560E | 料號2310101017 | A已導入 | 1.ECN 126A-247027 將AVAGO(7840)先從BOM中移除, ECN已生效. 2024/07/29 2.E3 200V 750W跟1~1.5kW PWR BD修改layout footprint已送出JIRA流程--2024/07/11 | T1 | Power Board | Terminal Block (DTB1, DTB2…) | 應用-外力損壞 | 客戶應用 | DTB1 | DTB1 | 报警AL031 | 报警AL031 | 帶馬達報警ALC31 | 帶馬達報警ALC31 | R,L1L2相端子螺絲損壞 | R,L1L2相端子螺絲損壞
8181 | Y公司 | 系列A | 系列A-0721-E | 2024-08-01 | BLx | Mxx-7840-560E | 料號2310101017 | A已導入 | 1.ECN 126A-247027 將AVAGO(7840)先從BOM中移除, ECN已生效. 2024/07/29 2.E3 200V 750W跟1~1.5kW PWR BD修改layout footprint已送出JIRA流程--2024/07/11 | T1 | Power Board | Terminal Block (DTB1, DTB2…) | 應用-外力損壞 | 客戶應用 | DTB1 | DTB1 | 输出坏 | 输出坏 | IGBT擊穿，金屬絲污染 | IGBT擊穿,金屬絲污染 | R相端子螺絲損壞 | R相端子螺絲損壞
8184 | J公司 | 系列A | 系列A-0421-L | 2024-07-26 | Ixx | FPx5R12NT2 | 料號216395750135 | A已導入 | P1-50=0设置堵转保护功能，可保护伺服过载功率损坏 | 不能攔截 | Power Board | DCBUS Capacitor | 應用-輸入電壓 | 客戶應用 | DC84、DR28 | DC84,DR28 | 顯示異常; | 顯示異常; | 伺服功能正常 | 伺服功能正常 | DC84鼓包、軟起電阻DR28 Open | DC84鼓包,軟起電阻DR28 Open
8187 | B公司 | 系列A | 系列A-1021-L | 2024-07-22 | 無需記錄 | 無 | 料號無 | A已導入 | 短期對策 1. 拉高 視覺圖像演算 最小匹配分數 0.60 → 0.75/ 調整 最高 溫度 320 260 度 焊接時間 2.4 1.1 秒 , 功率 50 35 % (5E 已完成切片確認焊錫品質 2. 增加 鐳射後 總檢人員目檢碳化攔截異常品 2024/ 5/13 已完成 3. 每週清潔 風管 喇叭口 夾持機構 ; 每日清潔鏡片 持續進行 4. 啟用查找焊點功能 (6/28 完成開啟 , 提高定位精度 5. 產線 O/I 已導入 Control Plan & PFMEA 7/10 完成 長期對策 1. 圖像比對出現偏移後立即停止 鐳射焊接動作 廠商 9E 回覆 2. 將原有夾持方式由氣缸改成伺服控制 待 ME 確認圖紙後發包時間 11E) 3. 清潔鐳射反射凌鏡 每年外包廠商清潔 )6E 已完成清潔 4. APE Q4 成立雷射焊接改善小組 訂出雷射焊接標準 | T1 | Control Board | Other | 原因不明 | 原因不明 | 控制板接地銅箔 | 控制板接地銅箔 | 上电没反应 | 上电没反应 | 通電不顯示 | 通電不顯示 | AL011 | AL011
8190 | Y公司 | 系列A | 系列A-1521-L | 2024-07-22 | Txx | Txx320F28374DPTPT | 料號2611309608 | A已導入 | 1.優化測具探針Over travel行程參數，由原來的110μm變更為90μm (2020/10/21導入) 2.限制測具探針Touch down次數，由原來沒有限制次數減少為最多8次(2020/10/21導入) 3.厂商在2023年6月导入VPC生产技术 | T1 | Power Board | INVERTER | 原因不明 | 功率模組 | DPM1 | DPM1 | 输入坏 | 输入坏 | IGBT UVW下橋擊穿，UW上橋擊，V上橋開路 | IGBT UVW下橋擊穿,UW上橋擊,V上橋開路 | AL001 | AL001
8193 | K公司 | 系列A | 系列A-0721-L | 2024-07-22 | Txx | Txx320F28374DPTPT | 料號2611309608 | A已導入 | 1.優化測具探針Over travel行程參數，由原來的110μm變更為90μm (2020/10/21導入) 2.限制測具探針Touch down次數，由原來沒有限制次數減少為最多8次(2020/10/21導入) 3.厂商在2023年6月导入VPC生产技术 | 包裝 | Control Board | DCBUS Detector Circuit | 原因不明 | 原因不明 | U12 | U12 | 新机翻盖坏 | 新机翻盖坏 | 上蓋脫離 | 上蓋脫離 | AL085 | AL085
8196 | X公司 | 系列A | 系列A-0421-E | 2024-07-22 | nan | nan | 料號NA | A已導入 | 1.ME修改噴膠路徑，避開DRLY1 1cm，防止毛細現象導致DRLY1粘膠--張强2024/5/26 2.同步修改噴膠規格，水平展開A3 100-400W系列，ECN:126A-245055 預計2024/6/14生效--王彥鈞 2024/6/20 | T1 | Can Not Duplicate | Can Not Duplicate | 無法重現不良 | CND | 無 | 無 | 顯示異常 | 顯示異常 | 上電無顯示 | 上電無顯示 | 伺服功能正常 | 伺服功能正常
8199 | C公司 | 系列A | 系列A-0421-L | 2024-07-15 | Txx | Txx320F28374DPTPT | 料號2611309608 | A已導入 | 1.優化測具探針Over travel行程參數，由原來的110μm變更為90μm (2020/10/21導入) 2.限制測具探針Touch down次數，由原來沒有限制次數減少為最多8次(2020/10/21導入) 3.厂商在2023年6月导入VPC生产技术 | 不能攔截 | Power Board | SPS Circuit | 原因不明 | 原因不明 | DR1，DD1 | DD1,DR1 | 系列A-0421-L | 系列A-0421-L | 伺服功能正常 | 伺服功能正常 | DR1開裂損壞，DD1擊穿 | DR1開裂損壞,DD1擊穿
8202 | K公司 | 系列A | 系列A-0721-L | 2024-09-18 | Txx | 無 | 料號2510726214 | G對策導入后再發 | 2024.9.20送材料分析 | T1 | Control Board | Pulse Input Circuit | 應用-接線錯誤 | 客戶應用 | R252、R253 | R252,R253 | 无显示 | 无显示 | 通電不顯示 | 通電不顯示 | R252、R253燒碳化 | R252,R253燒碳化
8205 | Y公司 | 系列A | 系列A-0721-E | 2024-09-13 | 无 | 无 | 料號无 | A已導入 | 1.針對此次不良產線宣导并对人员做教育训练--李銀娜 2024/9/13 2.要求产品必须一格一物摆放.避免堆货導致的產品漏检. --李銀娜 2024/7/30 3.焊锡人员作业时用锡丝触检焊点按顺序从左到右（或从上到下）的方向作业.避免漏焊/錫短等不良--李銀娜 2024/7/30 4.檢查產線對策有效性，將IGBT錫短/漏焊產品流線，檢查總檢人員是否可以檢出不良品，測試五次，總檢人員均將不良品檢出-錢文傑 2024/9/13 | T1 | Power Board | INVERTER | 原因不明 | 功率模組 | DPM1 | DPM1 | 無法顯示 | 無法顯示 | DU1擊穿，DT1底部打火 | DU1擊穿,DT1底部打火 | AL001 | AL001
8208 | D公司 | 系列A | 系列A-0421-E | 2024-08-20 | 無 | 無 | 料號無 | W未導入 | E3 200V 1.5KW 3KW有 AL02F , 其餘沒有AL02C AL02F | 不能攔截 | Power Board | INVERTER | 原因不明 | 功率模組 | DPM1 | DPM1 | 檢測正常 | 檢測正常 | 伺服功能正常 | 伺服功能正常 | AL001 | AL001
8211 | G公司 | 系列A | 系列A-0721-L | 2024-09-09 | FUx | FxxP30XSD060-50 | 料號216490300713 | W未導入 | E3 200V 1.5KW 3KW有 AL02F , 其餘沒有AL02C AL02F | T1 | Control Board | External Connector (CN1, CN2…) | 製程-插件 | 製程問題 | J6 | J6 | 螺丝滑丝 | 螺丝滑丝 | R相螺丝滑牙 | R相螺丝滑牙 | CN2端子插歪 | CN2端子插歪
8214 | G公司 | 系列A | 系列A-1521-L | 2024-09-11 | Txx | Txx320F28374DPTPT | 料號2611309608 | A已導入 | 1.優化測具探針Over travel行程參數，由原來的110μm變更為90μm (2020/10/21導入) 2.限制測具探針Touch down次數，由原來沒有限制次數減少為最多8次(2020/10/21導入) 3.厂商在2023年6月导入VPC生产技术 | T1 | Power Board | DCBUS Capacitor | 應用-輸入電壓 | 客戶應用 | DC82 | DC82 | 输出坏 | 输出坏 | IGBT UVW上橋擊穿 | IGBT UVW上橋擊穿 | 電容鼓包 | 電容鼓包
8217 | K公司 | 系列A | 系列A-1521-F | 2024-09-13 | Vxx | Vxx12PMA035M7 | 料號216475590002 | A已導入 | 针对客户的使用环境，此客户外壳贴麦拉片隔绝粉尘 | T1 | Power Board | INVERTER | 原因不明 | 功率模組 | DPM1,DR58 | DPM1,DR58 | 无显示，炸机 | 无显示,炸机 | IGBT控制侧损坏 | IGBT控制侧损坏 | AL001 | AL001
8220 | Y公司 | 系列A | 系列A-0421-E | 2024-09-13 | Vxx | Vxx12PMA035M7 | 料號216475590002 | A已導入 | 针对客户的使用环境，此客户外壳贴麦拉片隔绝粉尘 | T1 | Power Board | Terminal Block (DTB1, DTB2…) | 製程-修護 | 製程問題 | DTB1 | DTB1 | AL09F报警 | AL09F报警 | IGBT損壞 | IGBT損壞 | 接線端子DTB1包焊 | 接線端子DTB1包焊
8223 | Y公司 | 系列A | 系列A-0421-E | 2024-09-13 | Vxx | Vxx12PMA035M7 | 料號216475590002 | A已導入 | 针对客户的使用环境，此客户外壳贴麦拉片隔绝粉尘 | T1 | Can Not Duplicate | Can Not Duplicate | 無法重現不良 | CND | 無 | 無 | AL09F报警 | AL09F报警 | IGBT損壞 | IGBT損壞 | CND | CND
8226 | B公司 | 系列A | 系列A-0421-M | 2024-09-13 | Vxx | Vxx12PMA035M7 | 料號216475590002 | A已導入 | 针对客户的使用环境，此客户外壳贴麦拉片隔绝粉尘 | T1 | Power Board | SPS Circuit | 原因不明 | 原因不明 | DR1 | DR1 | 11 | 11 | 报警AL086 | 报警AL086 | 無顯示 | 無顯示
8229 | C公司 | 系列A | 系列A-0421-L | 2024-09-13 | Vxx | Vxx12PMA035M7 | 料號216475590002 | A已導入 | 针对客户的使用环境，此客户外壳贴麦拉片隔绝粉尘 | T1 | Power Board | Terminal Block (DTB1, DTB2…) | 應用-外力損壞 | 客戶應用 | DTB1 | DTB1 | 其他( AL001报警) | 其他( AL001报警) | IGBT損壞 | IGBT損壞 | P相端子螺絲損壞 | P相端子螺絲損壞
8232 | C公司 | 系列A | 系列A-0421-L | 2024-09-20 | BLx | Mxx-7840-560E | 料號2310101017 | A已導入 | 1.ECN 126A-247027 將AVAGO(7840)先從BOM中移除, ECN已生效. 2024/07/29 2.E3 200V 750W跟1~1.5kW PWR BD修改layout footprint已送出JIRA流程--2024/07/11 | T1 | Power Board | Terminal Block (DTB1, DTB2…) | 應用-外力損壞 | 客戶應用 | DTB1 | DTB1 | 待检测 | 待检测 | DR28过热，回生电阻烧 | DR28过热,回生电阻烧 | R相端子螺絲損壞 | R相端子螺絲損壞
8235 | C公司 | 系列A | 系列A-0421-L | 2024-09-20 | BLx | Mxx-7840-560E | 料號2310101017 | A已導入 | 1.ECN 126A-247027 將AVAGO(7840)先從BOM中移除, ECN已生效. 2024/07/29 2.E3 200V 750W跟1~1.5kW PWR BD修改layout footprint已送出JIRA流程--2024/07/11 | T1 | Power Board | Terminal Block (DTB1, DTB2…) | 應用-外力損壞 | 客戶應用 | DTB1 | DTB1 | ALC31 | ALC31 | V相输出缺相 | V相输出缺相 | R相端子螺絲損壞 | R相端子螺絲損壞
8238 | D公司 | 系列A | 系列A-0421-F | 2024-09-20 | BLx | Mxx-7840-560E | 料號2310101017 | A已導入 | 1.ECN 126A-247027 將AVAGO(7840)先從BOM中移除, ECN已生效. 2024/07/29 2.E3 200V 750W跟1~1.5kW PWR BD修改layout footprint已送出JIRA流程--2024/07/11 | T1 | Can Not Duplicate | Can Not Duplicate | 無法重現不良 | CND | 無 | 無 | Z轴坏 | Z轴坏 | 金属丝 | 金属丝 | 伺服功能正常 | 伺服功能正常
8241 | A公司 | 系列A | 系列A-0421-L | 2024-09-20 | BLx | Mxx-7840-560E | 料號2310101017 | A已導入 | 1.ECN 126A-247027 將AVAGO(7840)先從BOM中移除, ECN已生效. 2024/07/29 2.E3 200V 750W跟1~1.5kW PWR BD修改layout footprint已送出JIRA流程--2024/07/11 | 不能攔截 | Control Board | Pulse Input Circuit | 應用-接線錯誤 | 客戶應用 | R252、R253、R254、R255 | R252,R253,R254,R255 | 检测维修 | 检测维修 | 上电无显示 | 上电无显示 | R252、R253、R254、R255燒碳化 | R252,R253,R254,R255燒碳化
8244 | C公司 | 系列A | 系列A-0421-L | 2024-09-20 | BLx | Mxx-7840-560E | 料號2310101017 | A已導入 | 1.ECN 126A-247027 將AVAGO(7840)先從BOM中移除, ECN已生效. 2024/07/29 2.E3 200V 750W跟1~1.5kW PWR BD修改layout footprint已送出JIRA流程--2024/07/11 | T1 | Control Board | Display Circuit | 製程-組立 | 製程問題 | J10 | J10 | 库存机拿出测试发现螺丝滑牙 | 库存机拿出测试发现螺丝滑牙 | L1C螺絲无法旋入旋出。 | L1C螺絲无法旋入旋出。 | J10 退pin導致第1組七段顯示器A管子缺筆畫 | J10 退pin導致第1組七段顯示器A管子缺筆畫
8247 | I公司 | 系列A | 系列A-0421-L | 2024-09-20 | BLx | Mxx-7840-560E | 料號2310101017 | A已導入 | 1.ECN 126A-247027 將AVAGO(7840)先從BOM中移除, ECN已生效. 2024/07/29 2.E3 200V 750W跟1~1.5kW PWR BD修改layout footprint已送出JIRA流程--2024/07/11 | 不能攔截 | Control Board | EEPROM Circuit | 原因不明 | 原因不明 | 无 | 无 | 其他(Z轴会自动下降，更换驱动器后，正常。 )& | 其他(Z轴会自动下降,更换驱动器后,正常。 ) | 伺服功能正常 | 伺服功能正常 | 不确定 | 不确定
8250 | C公司 | 系列A | 系列A-0721-L | 2024-09-19 | BLx | Mxx-7840-560E | 料號2310101017 | A已導入 | 1.ECN 126A-247027 將AVAGO(7840)先從BOM中移除, ECN已生效. 2024/07/29 2.E3 200V 750W跟1~1.5kW PWR BD修改layout footprint已送出JIRA流程--2024/07/11 | T1 | Can Not Duplicate | Can Not Duplicate | 應用-負載異常 | CND | 无 | 无 | 报001 | 报001 | DC83鼓包、DR28損壞 | DC83鼓包,DR28損壞 | 电流平稳、功能正常 | 电流平稳,功能正常
8253 | S公司 | 系列A | 系列A-1021-L | 2024-09-11 | 無需記錄 | 無 | 料號無 | A已導入 | ECN編號: 126A-23A063, 於 PLM 完成-2023/11/29 新料導入時間為2024/1/1, 使用新按鍵之DISP BD外包半成品於2024/1/18入庫 | T1 | Power Board | INVERTER | 原因不明 | 功率模組 | DPM1,DR58 | DPM1,DR58 | 报AL001 | 报AL001 | IGBT U上橋擊穿 | IGBT U上橋擊穿 | AL001 | AL001
8256 | V公司 | 系列A | 系列A-0421-E | 2024-09-11 | Lxx | Lxx-5480-TP1-DI | 料號2310140121 | A已導入 | 停用2310140121，改為代用料2310137408-2023/11/3，改用5484 | T1 | Power Board | INVERTER | 原因不明 | 功率模組 | DPM1， DR58 | DPM1,DR58 | 报警A1C31 | 报警A1C31 | 油污污染 | 油污污染 | 逆变短路 | 逆变短路
8259 | D公司 | 系列A | 系列A-0421-F | 2024-09-09 | Txx | Txx320F28374DPTPT | 料號2611309608 | A已導入 | 1.優化測具探針Over travel行程參數，由原來的110μm變更為90μm (2020/10/21導入) 2.限制測具探針Touch down次數，由原來沒有限制次數減少為最多8次(2020/10/21導入) 3.厂商在2023年6月导入VPC生产技术 | T1 | Control Board | Encoder Circuit | 應用-接線錯誤 | 客戶應用 | U21、U2 | U2,U21 | AL083 | AL083 | AL083 | AL083 | 無顯示，U21損壞 | 無顯示,U21損壞
8262 | B公司 | 系列A | 系列A-0421-M | 2024-09-11 | 無 | 無 | 料號無 | A已導入 | 手冊接線方式，有同電話溝通，分別進行手冊位置說明和不同應用下的接線區別 | T1 | Control Board | Encoder Circuit | 應用-接線錯誤 | 客戶應用 | U21、R136 | R136,U21 | 其他( AL001报警) | 其他( AL001报警) | IGBT損壞 | IGBT損壞 | U21和R136損壞 | U21和R136損壞
8265 | B公司 | 系列A | 系列A-0421-M | 2024-09-12 | BLx | Mxx-7840-560E | 料號2310101017 | A已導入 | 1.ECN 126A-247027 將AVAGO(7840)先從BOM中移除, ECN已生效. 2024/07/29 2.E3 200V 750W跟1~1.5kW PWR BD修改layout footprint已送出JIRA流程--2024/07/11 | T1 | Control Board | Encoder Circuit | 應用-接線錯誤 | 客戶應用 | U21 | U21 | 炸机 | 炸机 | IGBT損壞 | IGBT損壞 | U21損壞 | U21損壞
8268 | P公司 | 系列A | 系列A-1521-L | 2024-09-12 | BLx | Mxx-7840-560E | 料號2310101017 | A已導入 | 1.ECN 126A-247027 將AVAGO(7840)先從BOM中移除, ECN已生效. 2024/07/29 2.E3 200V 750W跟1~1.5kW PWR BD修改layout footprint已送出JIRA流程--2024/07/11 | T1 | Power Board | RST Rectifier Circuit | 原因不明 | 原因不明 | DD22,DC82 | DC82,DD22 | 上机后冒烟 | 上机后冒烟 | R252、R253、R254、R255損壞 | R252,R253,R254,R255損壞 | 整流炸、DC82铝壳击穿 | 整流炸,DC82铝壳击穿
8271 | A公司 | 系列A | 系列A-0721-F | 2024-09-02 | 無 | 無 | 料號無 | A已導入 | 對策改善:126A-23A040 | 不能攔截 | Power Board | Terminal Block (DTB1, DTB2…) | 應用-外力損壞 | 客戶應用 | DTB1 | DTB1 | 急停 | 急停 | IGBT焊點邊上PCB碳化 | IGBT焊點邊上PCB碳化 | S相端子螺絲損壞 | S相端子螺絲損壞
8274 | D公司 | 系列A | 系列A-0721-E | 2024-09-01 | 無 | 無 | 料號無 | A已導入 | 對策改善:126A-23A040 | T1 | Control Board | DC-DC Power Circuit | Txx62569問題 | 材料問題 | U42 | U42 | 驱动器不亮 | 驱动器不亮 | 通電不顯示 | 通電不顯示 | U42 Pin3-2击穿 | U42 Pin3-2击穿
8277 | A公司 | 系列A | 系列A-0421-E | 2024-08-29 | 無需記錄 | 無 | 料號無 | A已導入 | ECN：126A-245008 DC318,DC319,DC323,DC324有預留位置加Y電容 | T1 | Control Board | DC-DC Power Circuit | Txx62569問題 | 材料問題 | U42 | U42 | 烧坏 | 烧坏 | 上電無顯示 | 上電無顯示 | U42 Pin3-2击穿，pin4-2击穿 | U42 Pin3-2击穿,pin4-2击穿
8280 | V公司 | 系列A | 系列A-0421-E | 2024-09-09 | Txx | Txx320F28374DPTPT | 料號2611309608 | A已導入 | 1.優化測具探針Over travel行程參數，由原來的110μm變更為90μm (2020/10/21導入) 2.限制測具探針Touch down次數，由原來沒有限制次數減少為最多8次(2020/10/21導入) 3.厂商在2023年6月导入VPC生产技术 | T1 | Control Board | DSP Circuit | 材料-IC | 材料問題 | U1 | U1 | 连接电机异常 | 连接电机异常 | 回生电阻OPEN | 回生电阻OPEN | 測試probe導致pad crack | 測試probe導致pad crack
8283 | A公司 | 系列A | 系列A-0421-L | 2024-09-07 | Txx | Txx320F28374DPTPT | 料號2611309608 | A已導入 | 1.優化測具探針Over travel行程參數，由原來的110μm變更為90μm (2020/10/21導入) 2.限制測具探針Touch down次數，由原來沒有限制次數減少為最多8次(2020/10/21導入) 3.厂商在2023年6月导入VPC生产技术 | T1 | Control Board | DSP Circuit | 材料-IC | 材料問題 | U1 | U1 | 检测维修 | 检测维修 | AL011 | AL011 | 測試probe導致pad crack | 測試probe導致pad crack
8286 | I公司 | 系列A | 系列A-0121-L | 2024-09-11 | BLx | Mxx-7840-560E | 料號2310101017 | A已導入 | 1.ECN 126A-247027 將AVAGO(7840)先從BOM中移除, ECN已生效. 2024/07/29 2.E3 200V 750W跟1~1.5kW PWR BD修改layout footprint已送出JIRA流程--2024/07/11 | T1 | Control Board | DC-DC Power Circuit | Txx62569問題 | 材料問題 | U42\U43 | U42\U43 | 上电无显示 | 上电无显示 | 5VD_USB与DGND短路 | 5VD_USB与DGND短路 | U42、U43击穿 | U42,U43击穿
8289 | P公司 | 系列A | 系列A-0421-L | 2024-09-11 | BLx | Mxx-7840-560E | 料號2310101017 | A已導入 | 1.ECN 126A-247027 將AVAGO(7840)先從BOM中移除, ECN已生效. 2024/07/29 2.E3 200V 750W跟1~1.5kW PWR BD修改layout footprint已送出JIRA流程--2024/07/11 | 不能攔截 | Can Not Duplicate | Can Not Duplicate | 無法重現不良 | CND | 無 | 無 | 接触不良显示乱码 | 接触不良显示乱码 | IGBT焊點邊上PCB碳化 | IGBT焊點邊上PCB碳化 | 伺服功能正常 | 伺服功能正常
8292 | K公司 | 系列A | 系列A-0421-L | 2024-09-11 | BLx | Mxx-7840-560E | 料號2310101017 | A已導入 | 1.ECN 126A-247027 將AVAGO(7840)先從BOM中移除, ECN已生效. 2024/07/29 2.E3 200V 750W跟1~1.5kW PWR BD修改layout footprint已送出JIRA流程--2024/07/11 | T1 | Control Board | DSP Circuit | 材料-IC | 材料問題 | U1 | U1 | 炸机 | 炸机 | IGBT損壞 | IGBT損壞 | 測試probe導致pad crack | 測試probe導致pad crack
8295 | I公司 | 系列A | 系列A-0121-L | 2024-09-11 | BLx | Mxx-7840-560E | 料號2310101017 | A已導入 | 1.ECN 126A-247027 將AVAGO(7840)先從BOM中移除, ECN已生效. 2024/07/29 2.E3 200V 750W跟1~1.5kW PWR BD修改layout footprint已送出JIRA流程--2024/07/11 | T1 | Control Board | DSP Circuit | 原因不明 | 原因不明 | U1 | U1 | AL011 | AL011 | U21 燒壞 | U21 燒壞 | USB無法識別 | USB無法識別
8298 | K公司 | 系列A | 系列A-0721-F | 2024-09-10 | BLx | Mxx-7840-560E | 料號2310101017 | A已導入 | 1.ECN 126A-247027 將AVAGO(7840)先從BOM中移除, ECN已生效. 2024/07/29 2.E3 200V 750W跟1~1.5kW PWR BD修改layout footprint已送出JIRA流程--2024/07/11 | T1 | Can Not Duplicate | Can Not Duplicate | 無法重現不良 | CND | 無 | 無 | 炸机 | 炸机 | DQ2打火 | DQ2打火 | 無 | 無
8301 | N公司 | 系列A | 系列A-0421-E | 2024-09-05 | 無需記錄 | 無 | 料號無 | A已導入 | Transistors的Vceo更換成耐壓較高規格(由80V->300V)，避免客戶現場設備Z軸煞車沒有外接二極體， 容易造成產品不良風險 | 不能攔截 | Power Board | RST Rectifier Circuit | 原因不明 | 原因不明 | DD22、DD23 | DD22,DD23 | 通电不亮 | 通电不亮 | 金屬屑污染,DR28烧，IGBT上桥U相CE击穿 | 金屬屑污染,DR28烧,IGBT上桥U相CE击穿 | 整流子DD22、DD23擊穿 | 整流子DD22,DD23擊穿
8304 | G公司 | 系列A | 系列A-0721-L | 2024-09-07 | 無需記錄 | 無 | 料號無 | X無對策 | 更新軔體3206sub9497 | 不能攔截 | Can Not Duplicate | Can Not Duplicate | 無法重現不良 | CND | 無 | 無 | AL083 | AL083 | 金屬屑污染 | 金屬屑污染 | 無 | 無
8307 | G公司 | 系列A | 系列A-0721-L | 2024-09-05 | 無 | 無 | 料號無 | A已導入 | 針對系统受干扰误跳AL083，修改相关韧体，开启 GPIO滤波，台达工厂W2408周之后生产伺服导入GPIO滤波功能 | 不能攔截 | Power Board | SPS Circuit | 應用-輸入電壓 | 客戶應用 | DC3 | DC3 | AL083 | AL083 | 金屬屑污染 | 金屬屑污染 | DC3鼓包 | DC3鼓包
8310 | K公司 | 系列A | 系列A-0721-E | 2024-09-05 | 無 | 無 | 料號無 | A已導入 | 短期對策: 1拉高視覺圖像演算最小匹配分數0.60 → 0.75 2.調整最高溫度 320→260度 3.焊接時間 2.4→1.1秒 4.功率 50→35% 5.增加雷射後總檢人員目檢碳化攔截異常品 2024/5/13 (預計5E完成切片確認焊錫品質) 長期對策:(廠商尚未回覆) 1. 優化視覺圖像演算法 2. 圖像比對出現偏移後立即停止雷射焊接動作 | T1 | Can Not Duplicate | Can Not Duplicate | 無法重現不良 | CND | 無 | 無 | 没有MODE键,新机刚拆封 | 没有MODE键,新机刚拆封 | MODE鍵損壞 | MODE鍵損壞 | 伺服功能正常 | 伺服功能正常
8313 | I公司 | 系列A | 系列A-0421-L | 2024-09-03 | 無 | 無 | 料號無 | X無對策 | SMT判斷：DSP腳位打件良好，但UV膠過多導致DSP事後應力翹腳，是首次發生 打算做切片動作做品質研究。所以暫時無直接對策 | T1 | Can Not Duplicate | Can Not Duplicate | 無法重現不良 | CND | 無 | 無 | AL001过电流 | AL001过电流 | AL001報警 | AL001報警 | 無 | 無
8316 | K公司 | 系列A | 系列A-0721-L | 2024-09-03 | Txx | Txx320F28374DPTPT | 料號2611309608 | A已導入 | 1.優化測具探針Over travel行程參數，由原來的110μm變更為90μm (2020/10/21導入) 2.限制測具探針Touch down次數，由原來沒有限制次數減少為最多8次(2020/10/21導入) 3.厂商在2023年6月导入VPC生产技术 | T2 | Power Board | INVERTER | 原因不明 | 功率模組 | DPM1， DR58 | DPM1,DR58 | 报AL001 | 报AL001 | DR57維修飛件 | DR57維修飛件 | inverter炸、DR58炸 | inverter炸,DR58炸
8319 | B公司 | 系列A | 系列A-0721-L | 2024-09-02 | 無 | 無 | 料號無 | A已導入 | 客責：有了解客戶工況，和確認配線情況，以及輸入主電穩定等相關事項，避免再發類似問題 | T1 | Can Not Duplicate | Can Not Duplicate | 無法重現不良 | CND | 无 | 无 | u项短路 | u项短路 | IGBT U上橋擊穿 | IGBT U上橋擊穿 | 通讯正常，功能正常 | 通讯正常,功能正常
8322 | D公司 | 系列A | 系列A-1021-L | 2024-09-05 | BLx | Mxx-7840-560E | 料號2310101017 | A已導入 | 1.ECN 126A-247027 將AVAGO(7840)先從BOM中移除, ECN已生效. 2024/07/29 2.E3 200V 750W跟1~1.5kW PWR BD修改layout footprint已送出JIRA流程--2024/07/11 | 不能攔截 | Control Board | Pulse Input Circuit | 應用-接線錯誤 | 客戶應用 | R254、R255 | R254,R255 | 無法顯示 | 無法顯示 | 通電一段时间后不顯示 | 通電一段时间后不顯示 | R254、R255燒壞 | R254,R255燒壞
8325 | G公司 | 系列A | 系列A-0721-E | 2024-09-05 | BLx | Mxx-7840-560E | 料號2310101017 | A已導入 | 1.ECN 126A-247027 將AVAGO(7840)先從BOM中移除, ECN已生效. 2024/07/29 2.E3 200V 750W跟1~1.5kW PWR BD修改layout footprint已送出JIRA流程--2024/07/11 | T1 | Can Not Duplicate | Can Not Duplicate | 無法重現不良 | CND | 無 | 無 | 螺丝滑丝 | 螺丝滑丝 | R相螺丝滑牙 | R相螺丝滑牙 | 伺服功能正常 | 伺服功能正常
8328 | A公司 | 系列A | 系列A-0721-L | 2024-09-05 | BLx | Mxx-7840-560E | 料號2310101017 | A已導入 | 1.ECN 126A-247027 將AVAGO(7840)先從BOM中移除, ECN已生效. 2024/07/29 2.E3 200V 750W跟1~1.5kW PWR BD修改layout footprint已送出JIRA流程--2024/07/11 | 不能攔截 | Can Not Duplicate | Can Not Duplicate | 無法重現不良 | CND | 無 | 無 | 通电后乱跳 | 通电后乱跳 | 伺服功能正常 | 伺服功能正常 | 伺服功能正常 | 伺服功能正常
8331 | O公司 | 系列A | 系列A-0721-F | 2024-09-05 | BLx | Mxx-7840-560E | 料號2310101017 | A已導入 | 1.ECN 126A-247027 將AVAGO(7840)先從BOM中移除, ECN已生效. 2024/07/29 2.E3 200V 750W跟1~1.5kW PWR BD修改layout footprint已送出JIRA流程--2024/07/11 | T1 | Display Board | Keypad Circuit | 設計-機構 | 設計問題 | BSW1 | BSW1 | 上电使能AL001 | 上电使能AL001 | 運行報警AL001 | 運行報警AL001 | MODE鍵損壞 | MODE鍵損壞
8334 | D公司 | 系列A | 系列A-0721-F | 2024-09-05 | BLx | Mxx-7840-560E | 料號2310101017 | A已導入 | 1.ECN 126A-247027 將AVAGO(7840)先從BOM中移除, ECN已生效. 2024/07/29 2.E3 200V 750W跟1~1.5kW PWR BD修改layout footprint已送出JIRA流程--2024/07/11 | 不能攔截 | Control Board | EEPROM Circuit | 原因不明 | 原因不明 | U8 | U8 | 报警 丢原点 | 报警 丢原点 | 伺服功能正常 | 伺服功能正常 | U8異常 | U8異常
8337 | A公司 | 系列A | 系列A-1021-L | 2024-09-05 | BLx | Mxx-7840-560E | 料號2310101017 | A已導入 | 1.ECN 126A-247027 將AVAGO(7840)先從BOM中移除, ECN已生效. 2024/07/29 2.E3 200V 750W跟1~1.5kW PWR BD修改layout footprint已送出JIRA流程--2024/07/11 | 不能攔截 | Control Board | DSP Circuit | 材料-IC | 材料問題 | U1 | U1 | 数据报错.加急 | 数据报错.加急 | U1偶發報警AL001 | U1偶發報警AL001 | 上電一段時間後無顯示 | 上電一段時間後無顯示
8340 | C公司 | 系列A | 系列A-0721-L | 2024-09-02 | BLx | Mxx-7840-560E | 料號2310101017 | A已導入 | 1.ECN 126A-247027 將AVAGO(7840)先從BOM中移除, ECN已生效. 2024/07/29 2.E3 200V 750W跟1~1.5kW PWR BD修改layout footprint已送出JIRA流程--2024/07/11 | T1 | Control Board | DSP Circuit | 材料-IC | 材料問題 | U1 | U1 | 烧了 | 烧了 | 通電不顯示 | 通電不顯示 | 無顯示 | 無顯示
8343 | J公司 | 系列A | 系列A-0421-L | 2024-09-02 | BLx | Mxx-7840-560E | 料號2310101017 | A已導入 | 1.ECN 126A-247027 將AVAGO(7840)先從BOM中移除, ECN已生效. 2024/07/29 2.E3 200V 750W跟1~1.5kW PWR BD修改layout footprint已送出JIRA流程--2024/07/11 | 不能攔截 | Control Board | DSP Circuit | 原因不明 | 原因不明 | U1 | U1 | CN4插口不良 | CN4插口不良 | 伺服功能正常 | 伺服功能正常 | U1击穿 | U1击穿
8346 | C公司 | 系列A | 系列A-1021-L | 2024-09-02 | BLx | Mxx-7840-560E | 料號2310101017 | A已導入 | 1.ECN 126A-247027 將AVAGO(7840)先從BOM中移除, ECN已生效. 2024/07/29 2.E3 200V 750W跟1~1.5kW PWR BD修改layout footprint已送出JIRA流程--2024/07/11 | T1 | Control Board | DSP Circuit | 原因不明 | 原因不明 | U1 | U1 | CN2编码器线接口接触不良，松 | CN2编码器线接口接触不良,松 | U21損壞 | U21損壞 | U1击穿 | U1击穿
8349 | A公司 | 系列A | 系列A-0421-E | 2024-09-02 | BLx | Mxx-7840-560E | 料號2310101017 | A已導入 | 1.ECN 126A-247027 將AVAGO(7840)先從BOM中移除, ECN已生效. 2024/07/29 2.E3 200V 750W跟1~1.5kW PWR BD修改layout footprint已送出JIRA流程--2024/07/11 | T1 | Power Board | INVERTER | 原因不明 | 功率模組 | DPM1 | DPM1 | 网口不通讯，指示灯不亮 | 网口不通讯,指示灯不亮 | 上電無顯示 | 上電無顯示 | AL001 | AL001
8352 | J公司 | 系列A | 系列A-0421-L | 2024-08-26 | 無 | 無 | 料號無 | A已導入 | 1.反饋當站人員確認組裝手法，對當站組裝人員教育訓練，按照OI作業-高霞9/6 2. OI更新风扇延長线組裝前标识卡线槽位置-李征宇9/11 3.在包裝檢外觀時增加CASE位置檢查要求-李征宇9/11 A3-4543-X 產品同步導入此改善對策-高霞&李征宇9/20 | T1 | Can Not Duplicate | Can Not Duplicate | 無法重現不良 | CND | 無 | 無 | 报e23 | 报e23 | IGBT損壞 | IGBT損壞 | 無 | 無
8355 | B公司 | 系列A | 系列A-0121-L | 2024-08-20 | 無需記錄 | 無 | 料號無 | A已導入 | A3 400V, 低IF電流下, 億光CTR較低, 需ECN刪除，ECN: 126A-23A039, 于2023/11/06完成. | T1 | Power Board | INVERTER | 原因不明 | 功率模組 | DPM1、DR28、DR45、DR58 | DPM1,DR28,DR45,DR58 | 过电流 | 过电流 | IGBT損壞 | IGBT損壞 | DR58和DR45炸，軟起電阻DR28燒，IGBT炸 | DR58和DR45炸,軟起電阻DR28燒,IGBT炸
8358 | F公司 | 系列A | 系列A-1521-L | 2024-08-20 | 無需記錄 | 無 | 料號無 | A已導入 | A3 400V, 低IF電流下, 億光CTR較低, 需ECN刪除，ECN: 126A-23A039, 于2023/11/06完成. | T1 | Control Board | Pulse Input Circuit | 應用-接線錯誤 | 客戶應用 | R252、R253、R254、R255 | R252,R253,R254,R255 | 坏 | 坏 | R相螺丝滑牙 | R相螺丝滑牙 | R252、R253、R254、R255燒碳化 | R252,R253,R254,R255燒碳化
8361 | D公司 | 系列A | 系列A-1021-F | 2024-08-19 | 無需記錄 | 無 | 料號無 | A已導入 | E3-E 126A-244053 E3-L ECN 126A-245024 E3 FS ECN 126A-244058 | T1 | Power Board | DCBUS Capacitor | 應用-輸入電壓 | 客戶應用 | DC84、DR28 | DC84,DR28 | 灯不亮 | 灯不亮 | DD1擊穿， | DD1擊穿 | DC84鼓包、軟起電阻DR28 Open | DC84鼓包,軟起電阻DR28 Open
8364 | A公司 | 系列A | 系列A-1521-L | 2024-08-27 | Mxx | Mxx15S92F6-AG | 料號216490150333 | W未導入 | E3 200V 1.5KW 3KW有 AL02F , 其餘沒有AL02C AL02F | T1 | Power Board | SPS Circuit | 應用-輸入電壓 | 客戶應用 | DC3 | DC3 | 烧坏 | 烧坏 | DR28開路，DRLY1燙傷 | DR28開路,DRLY1燙傷 | DC3鼓包 | DC3鼓包
8367 | V公司 | 系列A | 系列A-0421-F | 2024-08-26 | Mxx | Mxx15S92F6-AG | 料號216490150333 | W未導入 | E3 200V 1.5KW 3KW有 AL02F , 其餘沒有AL02C AL02F | T1 | Power Board | INVERTER | 原因不明 | 功率模組 | DPM1 | DPM1 | 过电流 | 过电流 | IGBT損壞 | IGBT損壞 | IGBT擊穿 | IGBT擊穿
8370 | D公司 | 系列A | 系列A-0421-F | 2024-08-29 | Txx | Txx320F28374DPTPT | 料號2611309608 | A已導入 | 1.優化測具探針Over travel行程參數，由原來的110μm變更為90μm (2020/10/21導入) 2.限制測具探針Touch down次數，由原來沒有限制次數減少為最多8次(2020/10/21導入) 3.厂商在2023年6月导入VPC生产技术 | T1 | Power Board | DCBUS Capacitor | 應用-輸入電壓 | 客戶應用 | DC83、DD22、DD23 | DC83,DD22,DD23 | 报警 | 报警 | 金属丝 | 金属丝 | DCBUS電容鼓包，整流子擊穿 | DCBUS電容鼓包,整流子擊穿
8373 | S公司 | 系列A | 系列A-0421-L | 2024-08-27 | BLx | Mxx-7840-560E | 料號2310101017 | A已導入 | 1.ECN 126A-247027 將AVAGO(7840)先從BOM中移除, ECN已生效. 2024/07/29 2.E3 200V 750W跟1~1.5kW PWR BD修改layout footprint已送出JIRA流程--2024/07/11 | T1 | Power Board | INVERTER | 原因不明 | 功率模組 | DPM1 | DPM1 | ALC31 | ALC31 | V相输出缺相 | V相输出缺相 | IGBT损坏 | IGBT损坏
8376 | C公司 | 系列A | 系列A-0721-L | 2024-08-26 | BLx | Mxx-7840-560E | 料號2310101017 | A已導入 | 1.ECN 126A-247027 將AVAGO(7840)先從BOM中移除, ECN已生效. 2024/07/29 2.E3 200V 750W跟1~1.5kW PWR BD修改layout footprint已送出JIRA流程--2024/07/11 | 包裝 | Power Board | INVERTER | 原因不明 | 功率模組 | DPM1 | DPM1 | 按键坏 | 按键坏 | BSW2損壞 | BSW2損壞 | 使能報警AL031 | 使能報警AL031
8379 | D公司 | 系列A | 系列A-0721-F | 2024-08-26 | BLx | Mxx-7840-560E | 料號2310101017 | A已導入 | 1.ECN 126A-247027 將AVAGO(7840)先從BOM中移除, ECN已生效. 2024/07/29 2.E3 200V 750W跟1~1.5kW PWR BD修改layout footprint已送出JIRA流程--2024/07/11 | 不能攔截 | Control Board | DC-DC Power Circuit | 原因不明 | 原因不明 | U25、R205 | R205,U25 | AL1400 伺服参数异常 | AL1400 伺服参数异常 | J610 PIN6-8锡短 | J610 PIN6-8锡短 | pulse output電路U25燒壞，R205阻值變大,電源系統全部擊穿 | pulse output電路U25燒壞,R205阻值變大,電源系統全部擊穿
8382 | S公司 | 系列A | 系列A-0721-L | 2024-08-26 | BLx | Mxx-7840-560E | 料號2310101017 | A已導入 | 1.ECN 126A-247027 將AVAGO(7840)先從BOM中移除, ECN已生效. 2024/07/29 2.E3 200V 750W跟1~1.5kW PWR BD修改layout footprint已送出JIRA流程--2024/07/11 | 不能攔截 | Can Not Duplicate | Can Not Duplicate | 無法重現不良 | CND | 無 | 無 | 报AL001 | 报AL001 | IGBT焊點邊上PCB碳化 | IGBT焊點邊上PCB碳化 | 無 | 無
8385 | Q公司 | 系列A | 系列A-0421-L | 2024-08-26 | BLx | Mxx-7840-560E | 料號2310101017 | A已導入 | 1.ECN 126A-247027 將AVAGO(7840)先從BOM中移除, ECN已生效. 2024/07/29 2.E3 200V 750W跟1~1.5kW PWR BD修改layout footprint已送出JIRA流程--2024/07/11 | T1 | Control Board | ETHERCAT Circuit | 設計-通訊電路 | 設計問題 | R260 | R260 | D05坏 | D05坏 | Q16损坏 | Q16损坏 | 3000 | 3000
8388 | Q公司 | 系列A | 系列A-0421-L | 2024-08-26 | BLx | Mxx-7840-560E | 料號2310101017 | A已導入 | 1.ECN 126A-247027 將AVAGO(7840)先從BOM中移除, ECN已生效. 2024/07/29 2.E3 200V 750W跟1~1.5kW PWR BD修改layout footprint已送出JIRA流程--2024/07/11 | T1 | Power Board | INVERTER | 原因不明 | 功率模組 | DPM1 | DPM1 | D05坏 | D05坏 | Q16损坏 | Q16损坏 | 杭州正宇科技有限公司 | 杭州正宇科技有限公司
8391 | B公司 | 系列A | 系列A-1521-E | 2024-08-26 | BLx | Mxx-7840-560E | 料號2310101017 | A已導入 | 1.ECN 126A-247027 將AVAGO(7840)先從BOM中移除, ECN已生效. 2024/07/29 2.E3 200V 750W跟1~1.5kW PWR BD修改layout footprint已送出JIRA流程--2024/07/11 | T1 | Control Board | Pulse Output Circuit | 應用-接線錯誤 | 客戶應用 | U25/Z20/Z19 | U25,Z19,Z20 | 制动电阻有问题 | 制动电阻有问题 | 剎車電阻開路 | 剎車電阻開路 | OAOBOZ信號無輸出 | OAOBOZ信號無輸出
8394 | Z公司 | 系列A | 系列A-1521-E | 2024-08-13 | Txx | Txx62569DBVR | 料號2510768214 | A已導入 | "1.ECN更換Txx62565（2510726214）--1/13 ECN 126A-231030 2. ASD產品打件請立即停止使用Txx62569，未上線打件的工單請改 用Txx62565: 2510726214，並HOLD 使用Txx62569的產品-1/31 ECN 126A-231057 3. HOLD Txx62569 2233周发料-- 2/8 4. 从BOM移除Txx62569--5/11 ECN 126A-234022 " | T1 | Control Board | Pulse Output Circuit | 應用-接線錯誤 | 客戶應用 | U25/Z20/Z19 | U25,Z19,Z20 | AL09F | AL09F | 通电报警AL09F | 通电报警AL09F | OAOBOZ信號無輸出 | OAOBOZ信號無輸出
8397 | L公司 | 系列A | 系列A-0721-E | 2024-08-29 | BLx | Mxx-7840-560E | 料號2310101017 | A已導入 | 1.ECN 126A-247027 將AVAGO(7840)先從BOM中移除, ECN已生效. 2024/07/29 2.E3 200V 750W跟1~1.5kW PWR BD修改layout footprint已送出JIRA流程--2024/07/11 | T1 | Control Board | Pulse Output Circuit | 應用-接線錯誤 | 客戶應用 | U25/Z20/Z19 | U25,Z19,Z20 | 电容异常 | 电容异常 | 通電報警AL09F | 通電報警AL09F | OAOBOZ信號無輸出 | OAOBOZ信號無輸出
8400 | G公司 | 系列A | 系列A-0721-L | 2024-08-29 | BLx | Mxx-7840-560E | 料號2310101017 | A已導入 | 1.ECN 126A-247027 將AVAGO(7840)先從BOM中移除, ECN已生效. 2024/07/29 2.E3 200V 750W跟1~1.5kW PWR BD修改layout footprint已送出JIRA流程--2024/07/11 | T1 | Control Board | Pulse Output Circuit | 應用-接線錯誤 | 客戶應用 | U25/Z20/Z19 | U25,Z19,Z20 | 输出坏 | 输出坏 | IGBT UVW上下橋擊穿 | IGBT UVW上下橋擊穿 | OAOBOZ信號無輸出 | OAOBOZ信號無輸出
8403 | A公司 | 系列A | 系列A-0121-L | 2024-08-29 | BLx | Mxx-7840-560E | 料號2310101017 | A已導入 | 1.ECN 126A-247027 將AVAGO(7840)先從BOM中移除, ECN已生效. 2024/07/29 2.E3 200V 750W跟1~1.5kW PWR BD修改layout footprint已送出JIRA流程--2024/07/11 | 不能攔截 | Control Board | Pulse Output Circuit | 應用-接線錯誤 | 客戶應用 | U25/Z20/Z19 | U25,Z19,Z20 | 无显示 | 无显示 | 上电无显示 | 上电无显示 | OAOBOZ信號無輸出 | OAOBOZ信號無輸出
8406 | B公司 | 系列A | 系列A-1021-L | 2024-08-29 | BLx | Mxx-7840-560E | 料號2310101017 | A已導入 | 1.ECN 126A-247027 將AVAGO(7840)先從BOM中移除, ECN已生效. 2024/07/29 2.E3 200V 750W跟1~1.5kW PWR BD修改layout footprint已送出JIRA流程--2024/07/11 | T1 | Control Board | Internal Connector (J1, DJ2, EJ3…) | 製程-修護 | 製程問題 | J5 | J5 | 模块坏 | 模块坏 | BSW1斷裂；DR58損壞；DPM1的W相引脚熔斷，焊盤処有錫 | BSW1斷裂,DR58損壞,DPM1的W相引脚熔斷,焊盤処有錫 | 端子空焊 | 端子空焊
8409 | D公司 | 系列A | 系列A-0721-F | 2024-08-29 | BLx | Mxx-7840-560E | 料號2310101017 | A已導入 | 1.ECN 126A-247027 將AVAGO(7840)先從BOM中移除, ECN已生效. 2024/07/29 2.E3 200V 750W跟1~1.5kW PWR BD修改layout footprint已送出JIRA流程--2024/07/11 | T1 | Can Not Duplicate | Can Not Duplicate | 無法重現不良 | CND | 無失效零件 | 無失效零件 | 顯示異常 | 顯示異常 | IGBT漏焊 | IGBT漏焊 | 無失效現象 | 無失效現象
8412 | B公司 | 系列A | 系列A-1521-M | 2024-08-29 | Txx | Txx320F28374DPTPT | 料號2611309608 | A已導入 | 1.優化測具探針Over travel行程參數，由原來的110μm變更為90μm (2020/10/21導入) 2.限制測具探針Touch down次數，由原來沒有限制次數減少為最多8次(2020/10/21導入) 3.厂商在2023年6月导入VPC生产技术 | T1 | Can Not Duplicate | Can Not Duplicate | 無法重現不良 | CND | 無 | 無 | 其他(模块坏) | 其他(模块坏) | 内部灰塵很多；DR28損坏 | 内部灰塵很多,DR28損坏 | 伺服功能正常 | 伺服功能正常
8415 | A公司 | 系列A | 系列A-0721-L | 2024-08-13 | Txx | Txx320F28374DPTPT | 料號2611309608 | A已導入 | 1.優化測具探針Over travel行程參數，由原來的110μm變更為90μm (2020/10/21導入) 2.限制測具探針Touch down次數，由原來沒有限制次數減少為最多8次(2020/10/21導入) 3.厂商在2023年6月导入VPC生产技术 | 不能攔截 | Can Not Duplicate | Can Not Duplicate | 無法重現不良 | CND | 無 | 無 | 脉冲频率输出错误 | 脉冲频率输出错误 | 伺服功能正常 | 伺服功能正常 | 伺服功能正常 | 伺服功能正常
8418 | N公司 | 系列A | 系列A-1021-L | 2024-08-13 | 無需記錄 | 無 | 料號無 | A已導入 | ECN：126A-245008 DC318,DC319,DC323,DC324有預留位置加Y電容 | T1 | Can Not Duplicate | Can Not Duplicate | 無法重現不良 | CND | 無 | 無 | AL006报警 | AL006报警 | DR58損壞；IGBT模塊U相上橋直通，UVW下橋直通 | DR58損壞,IGBT模塊U相上橋直通,UVW下橋直通 | 伺服功能正常 | 伺服功能正常
8421 | U公司 | 系列A | 系列A-0721-L | 2024-08-25 | Txx | Txx320F28374DPTPT | 料號2611309608 | A已導入 | 1.優化測具探針Over travel行程參數，由原來的110μm變更為90μm (2020/10/21導入) 2.限制測具探針Touch down次數，由原來沒有限制次數減少為最多8次(2020/10/21導入) 3.厂商在2023年6月导入VPC生产技术 | T1 | Control Board | Pulse Output Circuit | 應用-接線錯誤 | 客戶應用 | U25/Z20 | U25,Z20 | 無法顯示 | 無法顯示 | 通電不顯示 | 通電不顯示 | OAOBOZ信號無輸出 | OAOBOZ信號無輸出
8424 | L公司 | 系列A | 系列A-0121-E | 2024-08-25 | Txx | Txx320F28374DPTPT | 料號2611309608 | A已導入 | 1.優化測具探針Over travel行程參數，由原來的110μm變更為90μm (2020/10/21導入) 2.限制測具探針Touch down次數，由原來沒有限制次數減少為最多8次(2020/10/21導入) 3.厂商在2023年6月导入VPC生产技术 | T1 | Control Board | Pulse Output Circuit | 應用-接線錯誤 | 客戶應用 | U25/Z20 | U25,Z20 | 其他(上电面板不亮) | 其他(上电面板不亮) | 上电无显示 | 上电无显示 | OAOBOZ信號無輸出 | OAOBOZ信號無輸出
8427 | X公司 | 系列A | 系列A-1521-L | 2024-08-09 | BLx | Mxx-7840-560E | 料號2310101017 | A已導入 | 1.E3 ECN 126A-247027 將AVAGO(7840)先從BOM中移除, ECN已生效. 2024/07/29 2.E3 200V 750W跟1~1.5kW PWR BD修改layout footprint已送出JIRA流程--2024/07/11 FS待提供 | T1 | Control Board | Pulse Output Circuit | 應用-接線錯誤 | 客戶應用 | U25/Z20 | U25,Z20 | 顯示異常 | 顯示異常 | IGBT漏焊 | IGBT漏焊 | OAOBOZ信號無輸出 | OAOBOZ信號無輸出
8430 | C公司 | 系列A | 系列A-1521-L | 2024-08-19 | Txx | Txx320F28374DPTPT | 料號2611309608 | A已導入 | 1.優化測具探針Over travel行程參數，由原來的110μm變更為90μm (2020/10/21導入) 2.限制測具探針Touch down次數，由原來沒有限制次數減少為最多8次(2020/10/21導入) 3.厂商在2023年6月导入VPC生产技术 | 不能攔截 | Control Board | Pulse Output Circuit | 應用-接線錯誤 | 客戶應用 | U25/Z20 | U25,Z20 | 不显示 | 不显示 | 伺服功能正常 | 伺服功能正常 | OAOBOZ信號無輸出 | OAOBOZ信號無輸出
8433 | A公司 | 系列A | 系列A-0421-L | 2024-08-05 | 無 | 無 | 料號216475490102 | A已導入 | ECN：126A-245008 DC318,DC319,DC323,DC324有預留位置加Y電容 | 不能攔截 | Power Board | Terminal Block (DTB1, DTB2…) | 應用-外力損壞 | 客戶應用 | DTB1 | DTB1 | 偶尔性无显示 | 偶尔性无显示 | 伺服功能正常 | 伺服功能正常 | W相端子螺絲損壞 | W相端子螺絲損壞
8436 | Q公司 | 系列A | 系列A-0421-E | 2024-08-20 | Txx | SNx74LVC244A | 料號2600354608 | A已導入 | 126A-246034,控制板采用带磁扣的PE线。 | T1 | Can Not Duplicate | Can Not Duplicate | 無法重現不良 | CND | 無 | 無 | 运行会报警AL083 | 运行会报警AL083 | u相上桥短路 | u相上桥短路 | CND | CND
8439 | C公司 | 系列A | 系列A-0421-L | 2024-08-26 | nan | nan | 料號NA | A已導入 | 1.ME修改噴膠路徑，避開DRLY1 1cm，防止毛細現象導致DRLY1粘膠--張强2024/5/26 2.同步修改噴膠規格，水平展開A3 100-400W系列，ECN:126A-245055 預計2024/6/14生效--王彥鈞 2024/6/20 | T1 | Power Board | SPS Circuit | 原因不明 | 原因不明 | DR1，DD1 | DD1,DR1 | ALC31 | ALC31 | V相输出缺相 | V相输出缺相 | DR1開裂損壞，DD1擊穿 | DR1開裂損壞,DD1擊穿
8442 | A公司 | 系列A | 系列A-0721-L | 2024-10-22 | Pxx | Pxx52LR201G | 料號2303230281 | A已導入 | 產生對策：在封装前需用离子风枪来吹半成品PCB，以此来清除和减少导电异物-2023年12月後（DC:2351周改善） 流出對策：针对出货中达的产品，现已要求全部增加二次热测，可将个别IR不良品拦截在厂内，降低不良率-2024年6月 | T1 | Can Not Duplicate | Can Not Duplicate | 無法重現不良 | CND | 無 | 無 | 电路板冒烟烧板或上电后显示AL09F故障代码 | 电路板冒烟烧板或上电后显示AL09F故障代码 | IGBT模塊損壞，UVW對P/N之間短路，六橋臂均擊穿；PCB走綫已露出；DR58損壞 | IGBT模塊損壞,UVW對P/N之間短路,六橋臂均擊穿,PCB走綫已露出,DR58損壞 | CND | CND
8445 | D公司 | 系列A | 系列A-0721-F | 2024-10-21 | Txx | Txx62569DBVR | 料號2510768214 | A已導入 | "1.ECN更換Txx62565（2510726214）--1/13 ECN 126A-231030 2. ASD產品打件請立即停止使用Txx62569，未上線打件的工單請改 用Txx62565: 2510726214，並HOLD 使用Txx62569的產品-1/31 ECN 126A-231057 3. HOLD Txx62569 2233周发料-- 2/8 4. 从BOM移除Txx62569--5/11 ECN 126A-234022 | T1 | Can Not Duplicate | Can Not Duplicate | 無法重現不良 | CND | 無 | 無 | AL022 | AL022 | 整機上電帶電機存動模式可以正常運行 | 整機上電帶電機存動模式可以正常運行 | 無 | 無
8448 | A公司 | 系列A | 系列A-0421-E | 2024-10-22 | nan | nan | 料號NA | A已導入 | 该UV胶为自动喷胶时沿DJ2这个线流向RELAY，对策为取消该位置自动喷胶 | T1 | Can Not Duplicate | Can Not Duplicate | 無法重現不良 | CND | 無 | 無 | AL011 | AL011 | W相上桥短路 | W相上桥短路 | 無 | 無
8451 | A公司 | 系列A | 系列A-0421-E | 2024-10-22 | BLx | Mxx-7840-560E | 料號2310101017 | A已導入 | 1.ECN 126A-247027 將AVAGO(7840)先從BOM中移除, ECN已生效. 2024/07/29 2.E3 200V 750W跟1~1.5kW PWR BD修改layout footprint已送出JIRA流程--2024/07/11 | 不能攔截 | Can Not Duplicate | Can Not Duplicate | 無法重現不良 | CND | 無 | 無 | 无法导入参数 | 无法导入参数 | 伺服功能正常 | 伺服功能正常 | 無 | 無
8454 | O公司 | 系列A | 系列A-0421-L | 2024-10-22 | BLx | Mxx-7840-560E | 料號2310101017 | A已導入 | 1.ECN 126A-247027 將AVAGO(7840)先從BOM中移除, ECN已生效. 2024/07/29 2.E3 200V 750W跟1~1.5kW PWR BD修改layout footprint已送出JIRA流程--2024/07/11 | 不能攔截 | Power Board | SPS Circuit | 原因不明 | 原因不明 | DR1，DD1 | DD1,DR1 | 無法顯示, | 無法顯示 | 无显示 | 无显示 | DR1開裂損壞，DD1擊穿 | DR1開裂損壞,DD1擊穿
8457 | V公司 | 系列A | 系列A-0421-E | 2024-10-23 | BLx | Mxx-7840-560E | 料號2310101017 | A已導入 | 1.ECN 126A-247027 將AVAGO(7840)先從BOM中移除, ECN已生效. 2024/07/29 2.E3 200V 750W跟1~1.5kW PWR BD修改layout footprint已送出JIRA流程--2024/07/11 | T1 | Power Board | RST Rectifier Circuit | 原因不明 | 原因不明 | DD22、DD23 | DD22,DD23 | 识别不到编码器 | 识别不到编码器 | 油污污染 | 油污污染 | 整流子DD22、DD23擊穿 | 整流子DD22,DD23擊穿
8460 | X公司 | 系列A | 系列A-0421-L | 2024-10-22 | BLx | Mxx-7840-560E | 料號2310101017 | A已導入 | 1.ECN 126A-247027 將AVAGO(7840)先從BOM中移除, ECN已生效. 2024/07/29 2.E3 200V 750W跟1~1.5kW PWR BD修改layout footprint已送出JIRA流程--2024/07/11 | 不能攔截 | Control Board | Pulse Output Circuit | 應用-接線錯誤 | 客戶應用 | U25/Z19/Z20 | U25,Z19,Z20 | 顯示異常; | 顯示異常; | 无显示 | 无显示 | OAOBOZ信號無輸出 | OAOBOZ信號無輸出
8463 | C公司 | 系列A | 系列A-0721-L | 2024-10-16 | Txx | Txx320F28374DPTPT | 料號無 | A已導入 | 1.優化測具探針Over travel行程參數，由原來的110μm變更為90μm (2020/10/21導入) 2.限制測具探針Touch down次數，由原來沒有限制次數減少為最多8次(2020/10/21導入) 3.厂商在2023年6月导入VPC生产技术 | T1 | Power Board | Terminal Block (DTB1, DTB2…) | 應用-外力損壞 | 客戶應用 | DTB1 | DTB1 | 报09F | 报09F | 报09F | 报09F | R端子螺絲損壞 | R端子螺絲損壞
8466 | V公司 | 系列A | 系列A-1021-F | 2024-10-19 | nan | nan | 料號NA | A已導入 | 1.DIP插件人员插电容时确认：电容的负极对应PWB上插电容位置的阴影部分进行插件. 2. 对插件和目检人员进行培训，提升对电容极性识别能力. 责任人 ：李成军 2024/10/24 | T1 | Control Board | DC-DC Power Circuit | Txx62569問題 | 材料問題 | U42 | U42 | AL011 | AL011 | 報警AL011 | 報警AL011 | U42 Pin3-2擊穿，pin4-2擊穿 | U42 Pin3-2擊穿,pin4-2擊穿
8469 | D公司 | 系列A | 系列A-0721-F | 2024-10-16 | 無需記錄 | 無 | 料號無 | A已導入 | ECN編號: 126A-23A063, 於 PLM 完成-2023/11/29 新料導入時間為2024/1/1, 使用新按鍵之DISP BD外包半成品於2024/1/18入庫 | T1 | Power Board | Terminal Block (DTB1, DTB2…) | 應用-外力損壞 | 客戶應用 | DTB1 | DTB1 | 黑屏 | 黑屏 | CND | CND | R，S端子螺絲損壞 | R,S端子螺絲損壞
8472 | D公司 | 系列A | 系列A-0721-E | 2024-10-19 | BLx | Mxx-7840-560E | 料號2310101017 | A已導入 | 1.ECN 126A-247027 將AVAGO(7840)先從BOM中移除, ECN已生效. 2024/07/29 2.E3 200V 750W跟1~1.5kW PWR BD修改layout footprint已送出JIRA流程--2024/07/11 | T1 | Control Board | Digital Output Circuit | 應用-接線錯誤 | 客戶應用 | Q12 | Q12 | 0 | 0 | CND | CND | Q12擊穿 | Q12擊穿
8475 | Y公司 | 系列A | 系列A-0721-L | 2024-10-19 | BLx | Mxx-7840-560E | 料號2310101017 | A已導入 | 1.ECN 126A-247027 將AVAGO(7840)先從BOM中移除, ECN已生效. 2024/07/29 2.E3 200V 750W跟1~1.5kW PWR BD修改layout footprint已送出JIRA流程--2024/07/11 | T1 | Control Board | Digital Output Circuit | 應用-接線錯誤 | 客戶應用 | Q12 | Q12 | 上電無顯示 | 上電無顯示 | 上電無顯示 | 上電無顯示 | Q12擊穿 | Q12擊穿
8478 | Y公司 | 系列A | 系列A-0721-E | 2024-10-19 | BLx | Mxx-7840-560E | 料號2310101017 | A已導入 | 1.ECN 126A-247027 將AVAGO(7840)先從BOM中移除, ECN已生效. 2024/07/29 2.E3 200V 750W跟1~1.5kW PWR BD修改layout footprint已送出JIRA流程--2024/07/11 | T1 | Power Board | DCBUS Capacitor | 應用-輸入電壓 | 客戶應用 | DC83、DC82、DD22、DD23 | DC82,DC83,DD22,DD23 | 無法顯示 | 無法顯示 | DT1底部夾線頭打火 | DT1底部夾線頭打火 | 塑胶外壳烧熔，DC83、82鼓包，整流子DD22、DD23擊穿 | 塑胶外壳烧熔,DC83,82鼓包,整流子DD22,DD23擊穿
8481 | G公司 | 系列A | 系列A-0721-L | 2024-10-19 | BLx | Mxx-7840-560E | 料號2310101017 | A已導入 | 1.ECN 126A-247027 將AVAGO(7840)先從BOM中移除, ECN已生效. 2024/07/29 2.E3 200V 750W跟1~1.5kW PWR BD修改layout footprint已送出JIRA流程--2024/07/11 | 不能攔截 | Can Not Duplicate | Can Not Duplicate | 無法重現不良 | CND | 无 | 无 | 输出坏 | 输出坏 | 伺服功能正常 | 伺服功能正常 | 功能正常、通讯正常 | 功能正常,通讯正常
8484 | W公司 | 系列A | 系列A-1021-L | 2024-10-16 | 無需記錄 | 無 | 料號無 | A已導入 | ECN：126A-245008 DC318,DC319,DC323,DC324有預留位置加Y電容 | T1 | Control Board | Pulse Output Circuit | 應用-接線錯誤 | 客戶應用 | U25/Z19/Z20 | U25,Z19,Z20 | CN1口收不到模擬量信號 | CN1口收不到模擬量信號 | 使用ASDA TEST測試治具進行模擬量試驗，試驗通過 | 使用ASDA TEST測試治具進行模擬量試驗,試驗通過 | OAOBOZ信號無輸出 | OAOBOZ信號無輸出
8487 | A公司 | 系列A | 系列A-0721-L | 2024-10-15 | 無 | 無 | 料號216475490102 | A已導入 | ECN：126A-245008 DC318,DC319,DC323,DC324有預留位置加Y電容 | T1 | Control Board | Pulse Output Circuit | 應用-接線錯誤 | 客戶應用 | U25/Z19/Z20 | U25,Z19,Z20 | 按钮坏 | 按钮坏 | MODE鍵損壞 | MODE鍵損壞 | OAOBOZ信號無輸出 | OAOBOZ信號無輸出
8490 | C公司 | 系列A | 系列A-0721-L | 2024-10-16 | 無需記錄 | 無 | 料號無 | A已導入 | ECN：126A-245008 DC318,DC319,DC323,DC324有預留位置加Y電容 | 不能攔截 | Control Board | Pulse Output Circuit | 應用-接線錯誤 | 客戶應用 | U25/Z19/Z20 | U25,Z19,Z20 | 报警AL035 | 报警AL035 | 伺服功能正常 | 伺服功能正常 | OAOBOZ信號無輸出 | OAOBOZ信號無輸出
8493 | L公司 | 系列A | 系列A-0721-E | 2024-10-16 | 無需記錄 | 無 | 料號無 | A已導入 | ECN：126A-245008 DC318,DC319,DC323,DC324有預留位置加Y電容 | T1 | Can Not Duplicate | Parameter | 應用-參數設置 | 客戶應用 | 無 | 無 | 其他(无显示) | 其他(无显示) | P對UVW短路 | P對UVW短路 | 零飄 | 零飄
8496 | L公司 | 系列A | 系列A-0721-E | 2024-10-16 | BLx | Mxx-7840-560E | 料號2310101017 | A已導入 | 1.ECN 126A-247027 將AVAGO(7840)先從BOM中移除, ECN已生效. 2024/07/29 2.E3 200V 750W跟1~1.5kW PWR BD修改layout footprint已送出JIRA流程--2024/07/11 | 不能攔截 | Control Board | DSP Circuit | 材料-IC | 材料問題 | U1 | U1 | 无显示 | 无显示 | 伺服功能正常 | 伺服功能正常 | 測試probe導致pad crack | 測試probe導致pad crack
8499 | B公司 | 系列A | 系列A-1521-E | 2024-10-16 | BLx | Mxx-7840-560E | 料號2310101017 | A已導入 | 1.ECN 126A-247027 將AVAGO(7840)先從BOM中移除, ECN已生效. 2024/07/29 2.E3 200V 750W跟1~1.5kW PWR BD修改layout footprint已送出JIRA流程--2024/07/11 | T1 | Control Board | DSP Circuit | 材料-IC | 材料問題 | U1 | U1 | 面板坏 | 面板坏 | MODE鍵、上鍵損壞 | MODE鍵,上鍵損壞 | 測試probe導致pad crack | 測試probe導致pad crack
8502 | J公司 | 系列A | 系列A-0721-L | 2024-10-16 | BLx | Mxx-7840-560E | 料號2310101017 | A已導入 | 1.ECN 126A-247027 將AVAGO(7840)先從BOM中移除, ECN已生效. 2024/07/29 2.E3 200V 750W跟1~1.5kW PWR BD修改layout footprint已送出JIRA流程--2024/07/11 | T1 | Control Board | DSP Circuit | 材料-IC | 材料問題 | U1 | U1 | 上电报错RL001 | 上电报错RL001 | IGBT PIN12-13之間夾錫渣 | IGBT PIN12-13之間夾錫渣 | 測試probe導致pad crack | 測試probe導致pad crack
8505 | C公司 | 系列A | 系列A-1021-L | 2024-10-16 | BLx | Mxx-7840-560E | 料號2310101017 | A已導入 | 1.ECN 126A-247027 將AVAGO(7840)先從BOM中移除, ECN已生效. 2024/07/29 2.E3 200V 750W跟1~1.5kW PWR BD修改layout footprint已送出JIRA流程--2024/07/11 | 不能攔截 | Control Board | DSP Circuit | 材料-IC | 材料問題 | U1 | U1 | 伺服运行波动大2000转运行会超过设定位置，参数重置无效，更换一台正常 | 伺服运行波动大2000转运行会超过设定位置,参数重置无效,更换一台正常 | 客戶參數設定異常 | 客戶參數設定異常 | 測試probe導致pad crack | 測試probe導致pad crack
8508 | A公司 | 系列A | 系列A-0421-E | 2024-10-16 | BLx | Mxx-7840-560E | 料號2310101017 | A已導入 | 1.ECN 126A-247027 將AVAGO(7840)先從BOM中移除, ECN已生效. 2024/07/29 2.E3 200V 750W跟1~1.5kW PWR BD修改layout footprint已送出JIRA流程--2024/07/11 | T1 | Control Board | DSP Circuit | 材料-IC | 材料問題 | U1 | U1 | 检测维修 | 检测维修 | 报警AL085 | 报警AL085 | 測試probe導致pad crack | 測試probe導致pad crack
8511 | F公司 | 系列A | 系列A-0421-L | 2024-10-16 | BLx | Mxx-7840-560E | 料號2310101017 | A已導入 | 1.ECN 126A-247027 將AVAGO(7840)先從BOM中移除, ECN已生效. 2024/07/29 2.E3 200V 750W跟1~1.5kW PWR BD修改layout footprint已送出JIRA流程--2024/07/11 | T1 | Control Board | DSP Circuit | 材料-IC | 材料問題 | U1 | U1 | 坏 | 坏 | 通電不顯示 | 通電不顯示 | 測試probe導致pad crack | 測試probe導致pad crack
8514 | P公司 | 系列A | 系列A-0121-M | 2024-10-08 | BLx | Mxx-7840-560E | 料號2310101017 | A已導入 | 1.ECN 126A-247027 將AVAGO(7840)先從BOM中移除, ECN已生效. 2024/07/29 2.E3 200V 750W跟1~1.5kW PWR BD修改layout footprint已送出JIRA流程--2024/07/11 | 不能攔截 | Control Board | DSP Circuit | 材料-IC | 材料問題 | U1 | U1 | 运行一会报警15 | 运行一会报警15 | 伺服功能正常 | 伺服功能正常 | 測試probe導致pad crack | 測試probe導致pad crack
8517 | D公司 | 系列A | 系列A-0421-F | 2024-10-05 | 無 | 無 | 料號無 | W未導入 | E3系列無預防堵轉保護；目前只能通過工況調查後，做內部評估，再滿足客戶工況一定堵轉情況下，開啟“碰撞保護功能”預防能量過大之前做保護動作 | T1 | Control Board | DSP Circuit | 材料-IC | 材料問題 | U1 | U1 | 检测 | 检测 | J6損壞 | J6損壞 | 測試probe導致pad crack | 測試probe導致pad crack
8520 | C公司 | 系列A | 系列A-0421-L | 2024-10-08 | 無 | 無 | 料號無 | A已導入 | 外接電阻配置，P1-53=0代表關閉剎車功能，已發信給地區品質負責人，轉達客戶進行確認和調查修正 | T1 | Power Board | INVERTER | 原因不明 | 功率模組 | DPM1、DR58、 | DPM1,DR58 | 上电无显示 | 上电无显示 | DR1开裂损坏 | DR1开裂损坏 | IGBT擊穿，DR58擊穿， | IGBT擊穿,DR58擊穿
8523 | J公司 | 系列A | 系列A-0721-L | 2024-10-16 | Txx | SNx74LVC244A | 料號2600354608 | A已導入 | 126A-246034,控制板采用带磁扣的PE线。 | 不能攔截 | Display Board | Keypad Circuit | 製程-焊錫 | 製程問題 | BJ1 | BJ1 | 黑屏 | 黑屏 | 伺服功能正常 | 伺服功能正常 | BJ1焊錫不良 | BJ1焊錫不良
8526 | C公司 | 系列A | 系列A-0721-L | 2024-10-07 | Txx | Txx320F28374DPTPT | 料號2611309608 | A已導入 | 1.優化測具探針Over travel行程參數，由原來的110μm變更為90μm (2020/10/21導入) 2.限制測具探針Touch down次數，由原來沒有限制次數減少為最多8次(2020/10/21導入) 3.厂商在2023年6月导入VPC生产技术 | 不能攔截 | Power Board | INVERTER | 原因不明 | 功率模組 | DPM1 | DPM1 | 通电没反应 | 通电没反应 | 伺服功能正常 | 伺服功能正常 | 过流 | 过流
8529 | L公司 | 系列A | 系列A-0721-E | 2024-10-08 | 無 | 無 | 料號無 | A已導入 | 1.不良品照片对生技，目检人员进行培训. 2.生技每隔2H/1次对助焊剂喷嘴进行检查. 3.生技优化AOI程式，漏焊可拦截. 责任人：谢明周 2024/10/16导入 4.目检站放置漏焊警示图，提醒目检人员重点检查. 责任人：李成军 2024/10/16导入 | 不能攔截 | Power Board | INVERTER | 原因不明 | 功率模組 | DPM1 | DPM1 | 上电重启 | 上电重启 | 運行中重啟,U42接觸性不良 | 運行中重啟,U42接觸性不良 | 过流 | 过流
8532 | C公司 | 系列A | 系列A-0721-L | 2024-10-11 | 無 | 無 | 料號無 | A已導入 | 1.針對此次不良產線宣导并对人员做教育训练--李銀娜 2024/10/18 2.要求产品必须一格一物摆放.避免堆货導致的產品漏检. --李銀娜 2024/7/30 3.焊锡人员作业时用锡丝触检焊点按顺序从左到右（或从上到下）的方向作业.避免漏焊/錫短等不良--李銀娜 2024/7/30 | T1 | Power Board | Brake Circuit | 原因不明 | 原因不明 | 回生电阻 | 回生电阻 | 报009 | 报009 | IGBT V上橋擊穿 | IGBT V上橋擊穿 | 回生电阻烧 | 回生电阻烧
8535 | D公司 | 系列A | 系列A-0421-F | 2024-10-09 | 無 | 無 | 料號無 | A已導入 | 2023/5為對策導入時間，此台是對策前 | T1 | Can Not Duplicate | Can Not Duplicate | 無法重現不良 | CND | 無失效零件 | 無失效零件 | 报AL3E1 | 报AL3E1 | 查看CN6 口发现内部有金属屑 | 查看CN6 口发现内部有金属屑 | 無失效現象 | 無失效現象
8538 | B公司 | 系列A | 系列A-1521-E | 2024-10-07 | Txx | Txx320F28374DPTPT | 料號無 | A已導入 | 1.優化測具探針Over travel行程參數，由原來的110μm變更為90μm (2020/10/21導入) 2.限制測具探針Touch down次數，由原來沒有限制次數減少為最多8次(2020/10/21導入) 3.厂商在2023年6月导入VPC生产技术 | T1 | Can Not Duplicate | Can Not Duplicate | 無法重現不良 | CND | 无 | 无 | 面板坏 | 面板坏 | MODE鍵損壞 | MODE鍵損壞 | 带马达长时间运转正常 | 带马达长时间运转正常
8541 | W公司 | 系列A | 系列A-1521-L | 2024-10-07 | 無需記錄 | 無 | 料號無 | A已導入 | Transistors的Vceo更換成耐壓較高規格(由80V->300V)，避免客戶現場設備Z軸煞車沒有外接二極體， 容易造成產品不良風險 | T1 | Power Board | INVERTER | 原因不明 | 功率模組 | INVERTER、DR58、DD22 | DD22,DR58,INVERTER | 無法顯示 | 無法顯示 | 通電不顯示 | 通電不顯示 | IGBT擊穿，DR58擊穿，DD22擊穿 | IGBT擊穿,DR58擊穿,DD22擊穿
8544 | G公司 | 系列A | 系列A-0721-L | 2024-10-08 | Txx | Txx320F28374DPTPT | 料號2611309608 | A已導入 | 1.优化测具探针Over travel行程参数，由原来的110μm变更为90μm （2020/10/21导入） 2.限制测具探针Touch down次数，由原来没有限制次数减少为最多8次（2020/10/21导入） 3.厂商在2023年6月导入VPC生产技术 | T1 | Power Board | INVERTER | 原因不明 | 功率模組 | INVERTER、軟起電阻 | INVERTER,軟起電阻 | 面板显示缺字 | 面板显示缺字 | 顯示缺筆畫 | 顯示缺筆畫 | IGBT擊穿，軟起電阻開路 | IGBT擊穿,軟起電阻開路
8547 | J公司 | 系列A | 系列A-0421-L | 2024-10-07 | Txx | Txx320F28374DPTPT | 料號無 | A已導入 | 1.優化測具探針Over travel行程參數，由原來的110μm變更為90μm (2020/10/21導入) 2.限制測具探針Touch down次數，由原來沒有限制次數減少為最多8次(2020/10/21導入) 3.厂商在2023年6月导入VPC生产技术 | T1 | Power Board | INVERTER | 原因不明 | 功率模組 | INVERTER、DR58、刹車晶體，relay，軟起電阻 | DR58,INVERTER,relay,刹車晶體,軟起電阻 | 驱动不显示 | 驱动不显示 | 驱动不显示 | 驱动不显示 | DR58炸，IGBT擊穿，刹車晶體擊穿，relay坏，軟起電阻開路 | DR58炸,IGBT擊穿,刹車晶體擊穿,relay坏,軟起電阻開路
8550 | A公司 | 系列A | 系列A-1021-E | 2024-10-10 | 無 | 無 | 料號無 | X無對策 | 客服机 | T1 | Power Board | INVERTER | 原因不明 | 功率模組 | INVERTER | INVERTER | 编码器电源短路.加急 | 编码器电源短路.加急 | U相螺丝针部損壞 | U相螺丝针部損壞 | IGBT擊穿 | IGBT擊穿
8553 | A公司 | 系列A | 系列A-1021-L | 2024-10-10 | 無 | 無 | 料號無 | X無對策 | 客服机 | T1 | Can Not Duplicate | Can Not Duplicate | 無法重現不良 | CND | 無 | 無 | 顯示異常 | 顯示異常 | 通電不顯示 | 通電不顯示 | 無 | 無
8556 | S公司 | 系列A | 系列A-0721-L | 2024-08-29 | Mxx | Mxx10S92F6-AG | 料號21649010033 | A已導入 | 1.反饋當站人員確認作业手法，對當站人員教育訓練，依OI作業落实检查动作-高霞9/20 2.组立总检人员需检查端子是否沾UV胶及其它异物--李征宇9/21 | T1 | Can Not Duplicate | Can Not Duplicate | 無法重現不良 | CND | 無 | 無 | 报06 | 报06 | IGBT +15V擊穿 | IGBT +15V擊穿 | 無 | 無
8559 | J公司 | 系列A | 系列A-0421-L | 2024-10-08 | 無 | 無 | 料號無 | A已導入 | 已宣导客户注意-2024/10/10 | 不能攔截 | DC FAN | DC FAN | 原因不明 | 原因不明 | FAN | FAN | 083震动 | 083震动 | 伺服功能正常 | 伺服功能正常 | 風扇異響 | 風扇異響
8562 | H公司 | 系列A | 系列A-0721-L | 2024-10-08 | 無 | 無 | 料號無 | A已導入 | 已宣导客户注意-2024/10/10 | T1 | Power Board | Terminal Block (DTB1, DTB2…) | 應用-外力損壞 | 客戶應用 | DTB1 | DTB1 | 按键断掉，客户未使用，打开就断了 | 按键断掉,客户未使用,打开就断了 | 上鍵損壞 | 上鍵損壞 | R相端子螺絲損壞 | R相端子螺絲損壞
8565 | K公司 | 系列A | 系列A-0721-L | 2024-10-04 | 無需記錄 | 無 | 料號無 | A已導入 | ECN：126A-245008 DC318,DC319,DC323,DC324有預留位置加Y電容 | T1 | Control Board | DC-DC Power Circuit | Txx62569問題 | 材料問題 | U42 | U42 | 按键内部断掉，品质问题 | 按键内部断掉,品质问题 | MODE、上鍵損壞 | MODE,上鍵損壞 | U42 Pin3-2擊穿，Pin4-2擊穿 | U42 Pin3-2擊穿,Pin4-2擊穿
8568 | X公司 | 系列A | 系列A-0221-E | 2024-10-08 | BLx | Mxx-7840-560E | 料號2310101017 | A已導入 | FS系列ECN 移除此料，126A-248037 2024/9/18已發行 | T1 | Control Board | DC-DC Power Circuit | Txx62569問題 | 材料問題 | U42 | U42 | 其他(上电报AL086)& | 其他(上电报AL086) | VBUS電壓偏高 | VBUS電壓偏高 | U42 Pin3-2擊穿，Pin4-2擊穿 | U42 Pin3-2擊穿,Pin4-2擊穿
8571 | Q公司 | 系列A | 系列A-0421-M | 2024-09-09 | nan | nan | 料號NA | X無對策 |  | T1 | Power Board | SPS Circuit | 應用-輸入電壓 | 客戶應用 | DR1，DC3 | DC3,DR1 | 上电不显示 | 上电不显示 | 导电金属丝 | 导电金属丝 | DR1燒壞，DC3微鼓包 | DR1燒壞,DC3微鼓包
8574 | C公司 | 系列A | 系列A-0421-L | 2024-10-08 | 無 | 無 | 料號無 | X無對策 | 客責，動力線短路，負載大，模塊前後均燒壞 | T1 | Power Board | INVERTER | 原因不明 | 功率模組 | DPM1 | DPM1 | 无显示 | 无显示 | IGBT損壞 | IGBT損壞 | 过流 | 过流
8577 | B公司 | 系列A | 系列A-0721-E | 2024-10-08 | 無 | 無 | 料號無 | X無對策 | 此台損壞無法解釋是客戶行為發生，不確定是否存在IGBT裂紋情況，鑒於留樣過多，此台未做留存 | T1 | Power Board | Terminal Block (DTB1, DTB2…) | 應用-外力損壞 | 客戶應用 | DTB1 | DTB1 | 上电没反应 | 上电没反应 | 通電不顯示 | 通電不顯示 | R相端子螺絲損壞 | R相端子螺絲損壞
8580 | L公司 | 系列A | 系列A-0421-E | 2024-10-05 | 無需記錄 | 無 | 料號無 | A已導入 | 短期对策： 1拉高视觉图像演算最小匹配分数0.60 → 0.75 2.调整最高温度 320→260度 3.焊接时间 2.4→1.1秒 4.功率 50→35% 5.增加激光后总检人员目检碳化拦截异常品 2024/5/13 （ 预计5E完成切片确认焊锡质量） 长期对策：（厂商尚未回复） 1. 优化视觉图像算法 2. 图像比对出现偏移后立即停止激光焊接动作 | 不能攔截 | Can Not Duplicate | Can Not Duplicate | 無法重現不良 | CND | 無 | 無 | 其他(周转机还回)& | 其他(周转机还回) | 伺服功能正常 | 伺服功能正常 | 無 | 無
8583 | K公司 | 系列A | 系列A-0721-L | 2024-10-05 | BLx | Mxx-7840-560E | 料號2310101017 | A已導入 | 1.ECN 126A-247027 將AVAGO(7840)先從BOM中移除, ECN已生效. 2024/07/29 2.E3 200V 750W跟1~1.5kW PWR BD修改layout footprint已送出JIRA流程--2024/07/11 | T1 | Power Board | Terminal Block (DTB1, DTB2…) | 應用-外力損壞 | 客戶應用 | DTB1 | DTB1 | 报警006 | 报警006 | 通電報警AL006 | 通電報警AL006 | V相端子螺絲損壞 | V相端子螺絲損壞
8586 | D公司 | 系列A | 系列A-0421-F | 2024-10-05 | BLx | Mxx-7840-560E | 料號2310101017 | A已導入 | 1.ECN 126A-247027 將AVAGO(7840)先從BOM中移除, ECN已生效. 2024/07/29 2.E3 200V 750W跟1~1.5kW PWR BD修改layout footprint已送出JIRA流程--2024/07/11 | T1 | Control Board | DC-DC Power Circuit | Txx62569問題 | 材料問題 | U43 | U43 | 上电不亮 | 上电不亮 | 上电无显示 | 上电无显示 | U43 Pin3-2擊穿，Pin4-2擊穿 | U43 Pin3-2擊穿,Pin4-2擊穿
8589 | C公司 | 系列A | 系列A-1521-L | 2024-10-05 | BLx | Mxx-7840-560E | 料號2310101017 | A已導入 | 1.ECN 126A-247027 將AVAGO(7840)先從BOM中移除, ECN已生效. 2024/07/29 2.E3 200V 750W跟1~1.5kW PWR BD修改layout footprint已送出JIRA流程--2024/07/11 | T1 | Can Not Duplicate | Can Not Duplicate | 無法重現不良 | CND | 無 | 無 | 黑屏 | 黑屏 | 通電不顯示 | 通電不顯示 | 無 | 無
8592 | B公司 | 系列A | 系列A-0421-M | 2024-10-05 | BLx | Mxx-7840-560E | 料號2310101017 | A已導入 | 1.ECN 126A-247027 將AVAGO(7840)先從BOM中移除, ECN已生效. 2024/07/29 2.E3 200V 750W跟1~1.5kW PWR BD修改layout footprint已送出JIRA流程--2024/07/11 | T1 | Power Board | INVERTER | 原因不明 | 功率模組 | DPM1 | DPM1 | 2 | 2 | 报警AL085 | 报警AL085 | IGBT擊穿 U對P相擊穿 | IGBT擊穿 U對P相擊穿
8595 | B公司 | 系列A | 系列A-0421-M | 2024-10-05 | BLx | Mxx-7840-560E | 料號2310101017 | A已導入 | 1.ECN 126A-247027 將AVAGO(7840)先從BOM中移除, ECN已生效. 2024/07/29 2.E3 200V 750W跟1~1.5kW PWR BD修改layout footprint已送出JIRA流程--2024/07/11 | 不能攔截 | Control Board | ETHERCAT Circuit | 製程-焊錫 | 製程問題 | CN6 OUT口電路pin14和 pin15錫短 | CN6 OUT口電路pin14和 pin15錫短 | 85号报警 | 85号报警 | IGBT 碳化溢錫 | IGBT 碳化溢錫 | CN6 OUT無輸出 | CN6 OUT無輸出
8598 | P公司 | 系列A | 系列A-0721-L | 2024-10-05 | BLx | Mxx-7840-560E | 料號2310101017 | A已導入 | 1.ECN 126A-247027 將AVAGO(7840)先從BOM中移除, ECN已生效. 2024/07/29 2.E3 200V 750W跟1~1.5kW PWR BD修改layout footprint已送出JIRA流程--2024/07/11 | 不能攔截 | Power Board | INVERTER | 原因不明 | 功率模組 | DPM1 | DPM1 | 发脉冲没反应 | 发脉冲没反应 | 伺服功能正常 | 伺服功能正常 | IGBT 整流子及DR58損壞 | IGBT 整流子及DR58損壞
8601 | D公司 | 系列A | 系列A-0421-F | 2024-10-05 | BLx | Mxx-7840-560E | 料號2310101017 | A已導入 | 1.ECN 126A-247027 將AVAGO(7840)先從BOM中移除, ECN已生效. 2024/07/29 2.E3 200V 750W跟1~1.5kW PWR BD修改layout footprint已送出JIRA流程--2024/07/11 | 不能攔截 | Power Board | INVERTER | 原因不明 | 功率模組 | DT1，DPM1，DD22，DZD6，DU1，DR300 | DD22,DPM1,DR300,DT1,DU1,DZD6 | 黑屏 | 黑屏 | 无显示 | 无显示 | 電源板：DT1打火，pin1和pin2 Open，DU1擊穿，整流子DD22擊穿，IGBT擊穿，DR300燒壞，控制板噴灰，電源系統全部損壞 | 電源板：DT1打火,pin1和pin2 Open,DU1擊穿,整流子DD22擊穿,IGBT擊穿,DR300燒壞,控制板噴灰,電源系統全部損壞
8604 | U公司 | 系列A | 系列A-0421-L | 2024-10-05 | BLx | Mxx-7840-560E | 料號2310101017 | A已導入 | 1.ECN 126A-247027 將AVAGO(7840)先從BOM中移除, ECN已生效. 2024/07/29 2.E3 200V 750W跟1~1.5kW PWR BD修改layout footprint已送出JIRA流程--2024/07/11 | T1 | Power Board | SPS Circuit | 應用-輸入電壓 | 客戶應用 | DR1，DC3 | DC3,DR1 | AL083 | AL083 | IGBT漏焊 | IGBT漏焊 | DR1燒壞，DC3微鼓包 | DR1燒壞,DC3微鼓包
8607 | J公司 | 系列A | 系列A-0421-L | 2024-10-08 | BLx | Mxx-7840-560E | 料號2310101017 | A已導入 | 1.ECN 126A-247027 將AVAGO(7840)先從BOM中移除, ECN已生效. 2024/07/29 2.E3 200V 750W跟1~1.5kW PWR BD修改layout footprint已送出JIRA流程--2024/07/11 | T1 | Power Board | INVERTER | 原因不明 | 功率模組 | DPM1，DR58，DD22，DZD6 | DD22,DPM1,DR58,DZD6 | USB无法识别 | USB无法识别 | PULSE OUTPUT异常 | PULSE OUTPUT异常 | DR58炸，IGBT擊穿，DZD6擊穿，整流子DD22擊穿，附近銅箔燒斷 | DR58炸,IGBT擊穿,DZD6擊穿,整流子DD22擊穿,附近銅箔燒斷
8610 | C公司 | 系列A | 系列A-0421-L | 2024-10-08 | BLx | Mxx-7840-560E | 料號2310101017 | A已導入 | 1.ECN 126A-247027 將AVAGO(7840)先從BOM中移除, ECN已生效. 2024/07/29 2.E3 200V 750W跟1~1.5kW PWR BD修改layout footprint已送出JIRA流程--2024/07/11 | T1 | Can Not Duplicate | Can Not Duplicate | 無法重現不良 | CND | 無 | 無 | 烧坏 | 烧坏 | IGBT損壞 | IGBT損壞 | 伺服功能正常 | 伺服功能正常
8613 | A公司 | 系列A | 系列A-0421-L | 2024-10-08 | BLx | Mxx-7840-560E | 料號2310101017 | A已導入 | 1.ECN 126A-247027 將AVAGO(7840)先從BOM中移除, ECN已生效. 2024/07/29 2.E3 200V 750W跟1~1.5kW PWR BD修改layout footprint已送出JIRA流程--2024/07/11 | 不能攔截 | Power Board | SPS Circuit | 環境-異物 | 客戶環境 | DR1、DD1、DU2 | DD1,DR1,DU2 | 無 | 無 | 上电带马达运行一段时间死机 | 上电带马达运行一段时间死机 | DR1開裂損壞，DD1擊穿，DT1和DR4打火，量測線圈正常，DU2過熱損壞，IGBT pin腳之間和導熱rubber上粘有異物 | DR1開裂損壞,DD1擊穿,DT1和DR4打火,量測線圈正常,DU2過熱損壞,IGBT pin腳之間和導熱rubber上粘有異物
8616 | D公司 | 系列A | 系列A-0421-F | 2024-10-08 | BLx | Mxx-7840-560E | 料號2310101017 | A已導入 | 1.ECN 126A-247027 將AVAGO(7840)先從BOM中移除, ECN已生效. 2024/07/29 2.E3 200V 750W跟1~1.5kW PWR BD修改layout footprint已送出JIRA流程--2024/07/11 | T1 | Power Board | SPS Circuit | 環境-異物 | 客戶環境 | DU1 | DU1 | 过电流 | 过电流 | 金属丝 | 金属丝 | DU1炸裂 | DU1炸裂
8619 | J公司 | 系列A | 系列A-0721-L | 2024-10-08 | BLx | Mxx-7840-560E | 料號2310101017 | A已導入 | 1.ECN 126A-247027 將AVAGO(7840)先從BOM中移除, ECN已生效. 2024/07/29 2.E3 200V 750W跟1~1.5kW PWR BD修改layout footprint已送出JIRA流程--2024/07/11 | T1 | Power Board | INVERTER | 原因不明 | 功率模組 | DPM1 | DPM1 | 上电无显示 | 上电无显示 | 上電不顯示，內部進水腐蝕 | 上電不顯示,內部進水腐蝕 | DD21和DD13之間有一塊錫渣，IGBT V相pin腳周圍燻黑，IGBT控制側損壞 | DD21和DD13之間有一塊錫渣,IGBT V相pin腳周圍燻黑,IGBT控制側損壞
8622 | C公司 | 系列A | 系列A-0721-L | 2024-10-07 | 無需記錄 | 無 | 料號無 | A已導入 | Transistors的Vceo更換成耐壓較高規格(由80V->300V)，避免客戶現場設備Z軸煞車沒有外接二極體， 容易造成產品不良風險 | 不能攔截 | Control Board | DC-DC Power Circuit | Txx62569問題 | 材料問題 | U42 | U42 | 开机显示黑屏 | 开机显示黑屏 | 伺服功能正常 | 伺服功能正常 | U42 Pin3-2擊穿，pin4-2擊穿 | U42 Pin3-2擊穿,pin4-2擊穿
8625 | Z公司 | 系列A | 系列A-1521-E | 2024-10-05 | 無需記錄 | 无 | 料號351030700 | A已導入 | 1.产线下料，针对脱离料盘的L/C/R（无本体mark）材料报废处理，禁止二次使用-11/16 2.开发MES功能，在备料区增加扫描feeder自动打印材料标签--12/30 3.增加尾数材料100%量测后上线生产，自主研发数据库比对系统，建立材料资料库6621个，扫描料盘信息系统自动获取材料规格尺寸，并纳入品管稽核项目内，11/1已导入。 | T1 | Control Board | DC-DC Power Circuit | Txx62569問題 | 材料問題 | U42 | U42 | 其他(上电无反应 )& | 其他(上电无反应 ) | DC82鼓包 | DC82鼓包 | U42 Pin3-2擊穿，pin4-2擊穿 | U42 Pin3-2擊穿,pin4-2擊穿
8628 | A公司 | 系列A | 系列A-0421-E | 2024-10-05 | BLx | Mxx-7840-560E | 料號2310101017 | A已導入 | 1.ECN 126A-247027 將AVAGO(7840)先從BOM中移除, ECN已生效. 2024/07/29 2.E3 200V 750W跟1~1.5kW PWR BD修改layout footprint已送出JIRA流程--2024/07/11 | T1 | Can Not Duplicate | Can Not Duplicate | 無法重現不良 | CND | 無 | 無 | 检测维修 | 检测维修 | AL011 | AL011 | 無 | 無
8631 | A公司 | 系列A | 系列A-1021-E | 2024-10-05 | BLx | Mxx-7840-560E | 料號2310101017 | A已導入 | 1.ECN 126A-247027 將AVAGO(7840)先從BOM中移除, ECN已生效. 2024/07/29 2.E3 200V 750W跟1~1.5kW PWR BD修改layout footprint已送出JIRA流程--2024/07/11 | T1 | Control Board | DSP Circuit | 材料-IC | 材料問題 | U1 | U1 | AL09F | AL09F | 检查正常 | 检查正常 | 測試probe導致pad crack | 測試probe導致pad crack
8634 | S公司 | 系列A | 系列A-0721-L | 2024-10-05 | BLx | Mxx-7840-560E | 料號2310101017 | A已導入 | 1.ECN 126A-247027 將AVAGO(7840)先從BOM中移除, ECN已生效. 2024/07/29 2.E3 200V 750W跟1~1.5kW PWR BD修改layout footprint已送出JIRA流程--2024/07/11 | T1 | Can Not Duplicate | Can Not Duplicate | 無法重現不良 | CND | 無失效零件 | 無失效零件 | 报AL06过载 | 报AL06过载 | IGBT UVW上下橋擊穿 | IGBT UVW上下橋擊穿 | 無失效現象 | 無失效現象
8637 | D公司 | 系列A | 系列A-0721-F | 2024-10-05 | BLx | Mxx-7840-560E | 料號2310101017 | A已導入 | 1.ECN 126A-247027 將AVAGO(7840)先從BOM中移除, ECN已生效. 2024/07/29 2.E3 200V 750W跟1~1.5kW PWR BD修改layout footprint已送出JIRA流程--2024/07/11 | 不能攔截 | Can Not Duplicate | Can Not Duplicate | 無法重現不良 | CND | 無失效零件 | 無失效零件 | 检测 | 检测 | IGBT焊點邊上PCB碳化 | IGBT焊點邊上PCB碳化 | 無失效現象 | 無失效現象
8640 | O公司 | 系列A | 系列A-0421-L | 2024-09-11 | Hxx | CTx-095STHZ-R | 料號3000612200 | G對策導入后再發 | E3按鍵更換新材料：Hxx3000612200，导入周期W2325 | 不能攔截 | Control Board | Parameter | 應用-參數設置 | 客戶應用 | 参数 | 参数 | 检测维修 | 检测维修 | 上电无显示 | 上电无显示 | 参数设置异常 | 参数设置异常
8643 | X公司 | 系列A | 系列A-1521-L | 2024-11-19 | FUx | FxxR50XMA120-50 | 料號無 | A已導入 | 50A改为75A | T1 | Can Not Duplicate | Can Not Duplicate | 無法重現不良 | CND | 無 | 無 | 仍然报警AL001 | 仍然报警AL001 | 帶馬達加載運轉可以正常運行 | 帶馬達加載運轉可以正常運行 | 無 | 無
8646 | U公司 | 系列A | 系列A-0721-E | 2024-11-22 | Sxx | 無 | 料號無 | G對策導入后再發 | 1.ECN NO：126A-229034已生效，B3 / E3 / V3 200V全系列機種，端子台DKx變更為Cxx 2.E3/V3导入时间23年1月，B3导入时间23年4月 | T1 | Can Not Duplicate | Can Not Duplicate | 無法重現不良 | CND | 無 | 無 | 下针轴报警AL016 | 下针轴报警AL016 | J5進水報警AL016 | J5進水報警AL016 | 伺服功能正常 | 伺服功能正常
8649 | S公司 | 系列A | 系列A-0721-L | 2024-11-22 | Txx | Txx320F2837HDPTPT | 料號2611309608 | A已導入 | 1.優化測具探針Over travel行程參數，由原來的110μm變更為90μm (2020/10/21導入) 2.限制測具探針Touch down次數，由原來沒有限制次數減少為最多8次(2020/10/21導入) 3.厂商在2023年6月导入VPC生产技术 | T1 | Can Not Duplicate | Can Not Duplicate | 無法重現不良 | CND | 無 | 無 | CN2接口插不紧 | CN2接口插不紧 | CN2夾線頭皮 | CN2夾線頭皮 | 無 | 無
8652 | G公司 | 系列A | 系列A-0721-L | 2024-10-29 | Vxx | Vxx12PMA050M7 | 料號无 | A已導入 | Vxx IGBT原材有裂紋，後續暫時禁用Vxx，使用Ixx IGBT替換，ECN：126A-247051 | T1 | Can Not Duplicate | Can Not Duplicate | 無法重現不良 | CND | 無 | 無 | AL09F | AL09F | IGBT UV对P短路，UW对N短路 | IGBT UV对P短路,UW对N短路 | 無 | 無
8655 | G公司 | 系列A | 系列A-0721-L | 2024-11-19 | Txx | Txx320F28374DPTPT | 料號2611309608 | A已導入 | 1.優化測具探針Over travel行程參數，由原來的110μm變更為90μm (2020/10/21導入) 2.限制測具探針Touch down次數，由原來沒有限制次數減少為最多8次(2020/10/21導入) 3.厂商在2023年6月导入VPC生产技术 | 不能攔截 | Can Not Duplicate | Can Not Duplicate | 無法重現不良 | CND | 無 | 無 | AL085,AL001 | AL085,AL001 | 伺服功能正常 | 伺服功能正常 | 無 | 無
8658 | L公司 | 系列A | 系列A-0721-E | 2024-11-19 | BLx | Mxx-7840-560E | 料號2310101017 | A已導入 | 1.ECN 126A-247027 將AVAGO(7840)先從BOM中移除, ECN已生效. 2024/07/29 2.E3 200V 750W跟1~1.5kW PWR BD修改layout footprint已送出JIRA流程--2024/07/11 | 不能攔截 | Can Not Duplicate | Can Not Duplicate | 無法重現不良 | CND | 無 | 無 | 内部短路 | 内部短路 | 伺服功能正常 | 伺服功能正常 | CND | CND
8661 | S公司 | 系列A | 系列A-0721-L | 2024-11-19 | BLx | Mxx-7840-560E | 料號2310101017 | A已導入 | 1.ECN 126A-247027 將AVAGO(7840)先從BOM中移除, ECN已生效. 2024/07/29 2.E3 200V 750W跟1~1.5kW PWR BD修改layout footprint已送出JIRA流程--2024/07/11 | T1 | Power Board | SPS Circuit | 原因不明 | 原因不明 | DZD7 | DZD7 | 烧了 | 烧了 | IGBT UV上下橋擊穿 | IGBT UV上下橋擊穿 | 電壓偵測偵測異常，伺服報警AL085 | 電壓偵測偵測異常,伺服報警AL085
8664 | G公司 | 系列A | 系列A-0721-L | 2024-11-19 | BLx | Mxx-7840-560E | 料號2310101017 | A已導入 | 1.ECN 126A-247027 將AVAGO(7840)先從BOM中移除, ECN已生效. 2024/07/29 2.E3 200V 750W跟1~1.5kW PWR BD修改layout footprint已送出JIRA流程--2024/07/11 | 不能攔截 | Can Not Duplicate | Can Not Duplicate | 無法重現不良 | CND | 無 | 無 | AL083 | AL083 | 內部金屬粉塵污染，DQ2燒 | 內部金屬粉塵污染,DQ2燒 | 無 | 無
8667 | G公司 | 系列A | 系列A-0721-L | 2024-11-19 | BLx | Mxx-7840-560E | 料號2310101017 | A已導入 | 1.ECN 126A-247027 將AVAGO(7840)先從BOM中移除, ECN已生效. 2024/07/29 2.E3 200V 750W跟1~1.5kW PWR BD修改layout footprint已送出JIRA流程--2024/07/11 | 不能攔截 | Power Board | INVERTER | 原因不明 | 功率模組 | DPM1、DR58 | DPM1,DR58 | AL001 | AL001 | IGBT報警AL001 | IGBT報警AL001 | DR58炸、IGBT擊穿 | DR58炸,IGBT擊穿
8670 | G公司 | 系列A | 系列A-0721-L | 2024-11-19 | BLx | Mxx-7840-560E | 料號2310101017 | A已導入 | 1.ECN 126A-247027 將AVAGO(7840)先從BOM中移除, ECN已生效. 2024/07/29 2.E3 200V 750W跟1~1.5kW PWR BD修改layout footprint已送出JIRA流程--2024/07/11 | 不能攔截 | Control Board | DC-DC Power Circuit | Txx62569問題 | 材料問題 | U42 | U42 | ALC31 | ALC31 | IGBT Pin3斷 | IGBT Pin3斷 | U42 Pin3-2擊穿，pin4-2擊穿 | U42 Pin3-2擊穿,pin4-2擊穿
8673 | D公司 | 系列A | 系列A-0721-F | 2024-11-19 | BLx | Mxx-7840-560E | 料號2310101017 | A已導入 | 1.ECN 126A-247027 將AVAGO(7840)先從BOM中移除, ECN已生效. 2024/07/29 2.E3 200V 750W跟1~1.5kW PWR BD修改layout footprint已送出JIRA流程--2024/07/11 | T1 | Control Board | DC-DC Power Circuit | Txx62569問題 | 材料問題 | U42 | U42 | 烧坏 | 烧坏 | DQ2打火 | DQ2打火 | U42 Pin3-2擊穿 | U42 Pin3-2擊穿
8676 | B公司 | 系列A | 系列A-1021-E | 2024-11-19 | BLx | Mxx-7840-560E | 料號2310101017 | A已導入 | 1.ECN 126A-247027 將AVAGO(7840)先從BOM中移除, ECN已生效. 2024/07/29 2.E3 200V 750W跟1~1.5kW PWR BD修改layout footprint已送出JIRA流程--2024/07/11 | T1 | Control Board | DC-DC Power Circuit | Txx62569問題 | 材料問題 | U42 | U42 | R项螺丝滑牙 | R项螺丝滑牙 | U相螺絲無法旋入旋出 | U相螺絲無法旋入旋出 | U42 Pin3-2擊穿，pin4-2擊穿 | U42 Pin3-2擊穿,pin4-2擊穿
8679 | C公司 | 系列A | 系列A-1521-L | 2024-11-19 | BLx | Mxx-7840-560E | 料號2310101017 | A已導入 | 1.ECN 126A-247027 將AVAGO(7840)先從BOM中移除, ECN已生效. 2024/07/29 2.E3 200V 750W跟1~1.5kW PWR BD修改layout footprint已送出JIRA流程--2024/07/11 | T1 | Control Board | DC-DC Power Circuit | Txx62569問題 | 材料問題 | U42 | U42 | 伺服报错 | 伺服报错 | 上電報AL001 | 上電報AL001 | U42 Pin3-2擊穿 | U42 Pin3-2擊穿
8682 | C公司 | 系列A | 系列A-1521-L | 2024-11-19 | BLx | Mxx-7840-560E | 料號2310101017 | A已導入 | 1.ECN 126A-247027 將AVAGO(7840)先從BOM中移除, ECN已生效. 2024/07/29 2.E3 200V 750W跟1~1.5kW PWR BD修改layout footprint已送出JIRA流程--2024/07/11 | T1 | Can Not Duplicate | Can Not Duplicate | 無法重現不良 | CND | 無 | 無 | 其他(机子不能复位) | 其他(机子不能复位) | 運行原點回歸，設定遇到限位反轉找尋原點，功能可以正常實現 | 運行原點回歸,設定遇到限位反轉找尋原點,功能可以正常實現 | 無 | 無
8685 | J公司 | 系列A | 系列A-1021-M | 2024-11-19 | BLx | Mxx-7840-560E | 料號2310101017 | A已導入 | 1.ECN 126A-247027 將AVAGO(7840)先從BOM中移除, ECN已生效. 2024/07/29 2.E3 200V 750W跟1~1.5kW PWR BD修改layout footprint已送出JIRA流程--2024/07/11 | T1 | Control Board | Pulse Output Circuit | 應用-接線錯誤 | 客戶應用 | U25、ZD19、R205 | R205,U25,ZD19 | 不通电不显示 | 不通电不显示 | 通電不顯示 | 通電不顯示 | U25 pin2(OB)對pin8(GND)擊穿 | U25 pin2(OB)對pin8(GND)擊穿
8688 | K公司 | 系列A | 系列A-0721-F | 2024-11-19 | BLx | Mxx-7840-560E | 料號2310101017 | A已導入 | 1.ECN 126A-247027 將AVAGO(7840)先從BOM中移除, ECN已生效. 2024/07/29 2.E3 200V 750W跟1~1.5kW PWR BD修改layout footprint已送出JIRA流程--2024/07/11 | T1 | Can Not Duplicate | Can Not Duplicate | 無法重現不良 | CND | 無 | 無 | 炸机 | 炸机 | DQ2打火 | DQ2打火 | 無 | 無
8691 | M公司 | 系列A | 系列A-0721-L | 2024-11-19 | BLx | Mxx-7840-560E | 料號2310101017 | A已導入 | 1.ECN 126A-247027 將AVAGO(7840)先從BOM中移除, ECN已生效. 2024/07/29 2.E3 200V 750W跟1~1.5kW PWR BD修改layout footprint已送出JIRA流程--2024/07/11 | T1 | Can Not Duplicate | Can Not Duplicate | 無法重現不良 | CND | 無 | 無 | 屏幕显示不全 | 屏幕显示不全 | 顯示缺筆畫,J10断线 | 顯示缺筆畫,J10断线 | 無 | 無
8694 | D公司 | 系列A | 系列A-0721-F | 2024-11-19 | BLx | Mxx-7840-560E | 料號2310101017 | A已導入 | 1.ECN 126A-247027 將AVAGO(7840)先從BOM中移除, ECN已生效. 2024/07/29 2.E3 200V 750W跟1~1.5kW PWR BD修改layout footprint已送出JIRA流程--2024/07/11 | T1 | Can Not Duplicate | Can Not Duplicate | 無法重現不良 | CND | 無 | 無 | 烧坏 | 烧坏 | DQ2打火 | DQ2打火 | 無 | 無
8697 | A公司 | 系列A | 系列A-1021-L | 2024-11-14 | 無需記錄 | 無 | 料號無 | A已導入 | ECN：126A-245008 DC318,DC319,DC323,DC324有預留位置加Y電容 | T1 | Power Board | SPS Circuit | 製程-插件 | 製程問題 | DC9/DC10 | DC10,DC9 | 限位不了，回不到中心点 | 限位不了,回不到中心点 | 運行原點回歸，設定遇到限位反轉找尋原點，功能可以正常實現 | 運行原點回歸,設定遇到限位反轉找尋原點,功能可以正常實現 | DC9、DC10插反 | DC9,DC10插反
8700 | A公司 | 系列A | 系列A-0721-L | 2024-11-13 | Txx | 無 | 料號216475590102 | A已導入 | ECN：126A-245008 DC318,DC319,DC323,DC324有預留位置加Y電容 | T1 | Power Board | INVERTER | 環境-污染 | 客戶環境 | DPM1 | DPM1 | 电路板冒烟烧坏 | 电路板冒烟烧坏 | IGBT UV上下橋擊穿 | IGBT UV上下橋擊穿 | AL001 | AL001
8703 | A公司 | 系列A | 系列A-0421-L | 2024-11-10 | 無需記錄 | 無 | 料號無 | A已導入 | ECN：126A-245008 DC318,DC319,DC323,DC324有預留位置加Y電容 | T1 | Can Not Duplicate | Can Not Duplicate | 無法重現不良 | CND | 無 | 無 | 报警AL011 | 报警AL011 | 报警AL011 | 报警AL011 | CND | CND
8706 | G公司 | 系列A | 系列A-0121-E | 2024-11-11 | Txx | Txx320F28374DPTPT | 料號無 | A已導入 | 1.優化測具探針Over travel行程參數，由原來的110μm變更為90μm (2020/10/21導入) 2.限制測具探針Touch down次數，由原來沒有限制次數減少為最多8次(2020/10/21導入) 3.厂商在2023年6月导入VPC生产技术 | 不能攔截 | Can Not Duplicate | Can Not Duplicate | 無法重現不良 | CND | 無 | 無 | AL006 | AL006 | CND-AL006 | CND-AL006 | CND | CND
8709 | A公司 | 系列A | 系列A-0221-L | 2024-11-06 | LTx | XUx1AM102F16B | 料號140101020270 | A已導入 | 全系列機種使用的主料Lo壽命6000hr的LUMINOUS改成0%，改用Lo壽命8000hr的Rubycon為主料及Lo壽命8000hr的CAPXON為替代料 ECN號碼126A-249005於2024/09/18生效--2024/09/23 | T1 | Power Board | INVERTER | 原因不明 | 功率模組 | DPM1、DR28 | DPM1,DR28 | 参数报错 | 参数报错 | IGBT P点打火 | IGBT P点打火 | IGBT擊穿，DR28燒 | IGBT擊穿,DR28燒
8712 | M公司 | 系列A | 系列A-0721-L | 2024-11-12 | 无 | 无 | 料號无 | A已導入 | 原因：NPE與CPD線體交接程式問題。 對策：將NPE測試站程式名與CDP站別程式名修改為同名-2024.5.10 將電測最後一站添加H2-81=0(關閉工廠模式)用於管控-2024.5.10 | T1 | Power Board | Brake Circuit | 應用-參數設置 | 客戶應用 | 回生电阻 | 回生电阻 | 螺丝拧不紧 | 螺丝拧不紧 | 螺丝正常，端子保护盖缺失 | 螺丝正常,端子保护盖缺失 | 回生电阻open | 回生电阻open
8715 | A公司 | 系列A | 系列A-0721-E | 2024-11-06 | LTx | XUx1AM102F16B | 料號140101020270 | A已導入 | 全系列機種使用的主料Lo壽命6000hr的LUMINOUS改成0%，改用Lo壽命8000hr的Rubycon為主料及Lo壽命8000hr的CAPXON為替代料 ECN號碼126A-249005於2024/09/18生效--2024/09/23 | T1 | Can Not Duplicate | Can Not Duplicate | 無法重現不良 | CND | 無 | 無 | 短路 | 短路 | IGBT UV上下橋擊穿 | IGBT UV上下橋擊穿 | CND | CND
8718 | G公司 | 系列A | 系列A-0721-L | 2024-11-14 | BLx | Mxx-7840-560E | 料號2310101017 | A已導入 | 1.ECN 126A-247027 將AVAGO(7840)先從BOM中移除, ECN已生效. 2024/07/29 2.E3 200V 750W跟1~1.5kW PWR BD修改layout footprint已送出JIRA流程--2024/07/11 | 不能攔截 | Can Not Duplicate | Can Not Duplicate | 無法重現不良 | CND | 無 | 無 | AL083,AL001 | AL083,AL001 | 伺服功能正常 | 伺服功能正常 | CND | CND
8721 | A公司 | 系列A | 系列A-0421-E | 2024-11-12 | BLx | Mxx-7840-560E | 料號2310101017 | A已導入 | 1.ECN 126A-247027 將AVAGO(7840)先從BOM中移除, ECN已生效. 2024/07/29 2.E3 200V 750W跟1~1.5kW PWR BD修改layout footprint已送出JIRA流程--2024/07/11 | T1 | Power Board | INVERTER | 原因不明 | 功率模組 | DPM1 | DPM1 | 参数报错 | 参数报错 | P对UV open，N对W短路 | P对UV open,N对W短路 | IGBT擊穿 | IGBT擊穿
8724 | P公司 | 系列A | 系列A-1021-M | 2024-11-12 | BLx | Mxx-7840-560E | 料號2310101017 | A已導入 | 1.ECN 126A-247027 將AVAGO(7840)先從BOM中移除, ECN已生效. 2024/07/29 2.E3 200V 750W跟1~1.5kW PWR BD修改layout footprint已送出JIRA流程--2024/07/11 | T1 | Power Board | DCBUS Capacitor | 應用-輸入電壓 | 客戶應用 | DC81，DD22 | DC81,DD22 | 伺服电机当编码器使用是时 转速低于8圈每分钟平均20分钟会出现一次从轴反方向动作一下 然后正常运行 换了编码器就没有这种现象之前用伺服电机也没有这种现象 | 伺服电机当编码器使用是时 转速低于8圈每分钟平均20分钟会出现一次从轴反方向动作一下 然后正常运行 换了编码器就没有这种现象之前用伺服电机也没有这种现象 | 整機上電，面板顯示正常，讀取參數正常 | 整機上電,面板顯示正常,讀取參數正常 | 電容鼓包 | 電容鼓包
8727 | O公司 | 系列A | 系列A-0421-L | 2024-11-09 | BLx | Mxx-7840-560E | 料號2310101017 | A已導入 | 1.ECN 126A-247027 將AVAGO(7840)先從BOM中移除, ECN已生效. 2024/07/29 2.E3 200V 750W跟1~1.5kW PWR BD修改layout footprint已送出JIRA流程--2024/07/11 | T1 | Can Not Duplicate | Can Not Duplicate | 無法重現不良 | CND | 無 | 無 | 客诉故障：短路 检查结果：上电无显示，内部继电器未跳动 | 客诉故障：短路 检查结果：上电无显示,内部继电器未跳动 | 上电无显示 | 上电无显示 | CND | CND
8730 | O公司 | 系列A | 系列A-0421-L | 2024-11-08 | Txx | SNx74LVC244A | 料號2600354608 | A已導入 | 126A-246034,控制板采用带磁扣的PE线。 | T1 | Can Not Duplicate | Can Not Duplicate | 無法重現不良 | CND | 無 | 無 | 客诉故障：短路 检查结果：上电无显示，内部发红烧毁，未跳闸 | 客诉故障：短路 检查结果：上电无显示,内部发红烧毁,未跳闸 | 上电无显示 | 上电无显示 | CND | CND
8733 | O公司 | 系列A | 系列A-0721-L | 2024-11-06 | 無 | 無 | 料號無 | X無對策 | 證據破壞，暫不立案 | T1 | Power Board | Terminal Block (DTB1, DTB2…) | 應用-外力損壞 | 客戶應用 | DTB1 | DTB1 | 驱动器上电没显示/有电源 | 驱动器上电没显示/有电源 | 上电无显示 | 上电无显示 | L2C相端子螺絲損壞 | L2C相端子螺絲損壞
8736 | C公司 | 系列A | 系列A-1521-L | 2024-11-09 | BLx | Mxx-7840-560E | 料號2310101017 | A已導入 | 1.ECN 126A-247027 將AVAGO(7840)先從BOM中移除, ECN已生效. 2024/07/29 2.E3 200V 750W跟1~1.5kW PWR BD修改layout footprint已送出JIRA流程--2024/07/11 | T1 | Power Board | RS485 Circuit | 應用-接線錯誤 | 客戶應用 | U9、ZD10 | U9,ZD10 | 报001 | 报001 | RST對P/N特徵正常；輸出端子P對N阻抗30.1Ω | RST對P/N特徵正常,輸出端子P對N阻抗30.1Ω | U9擊穿，5Vdc_ISO對DGND_ISO短路，5VDPWR對GND短路/ZD10燒 | U9擊穿,5Vdc_ISO對DGND_ISO短路,5VDPWR對GND短路/ZD10燒
8739 | G公司 | 系列A | 系列A-0721-L | 2024-11-02 | 無 | 無 | 料號無 | A已導入 | 針對系统受干扰误跳AL083，修改相关韧体，开启 GPIO滤波，台达工厂W2408周之后生产伺服导入GPIO滤波功能 | 不能攔截 | Control Board | DC-DC Power Circuit | Txx62569問題 | 材料問題 | U42 | U42 | AL083,AL001 | AL083,AL001 | 伺服功能正常 | 伺服功能正常 | U42 Pin3-2擊穿，Pin4-2擊穿 | U42 Pin3-2擊穿,Pin4-2擊穿
8742 | O公司 | 系列A | 系列A-0721-L | 2024-11-05 | Hxx | CTx-095STHZ-R | 料號3000612200 | G對策導入后再發 | E3按鍵更換新材料：Hxx3000612200，导入周期W2325 | T1 | Power Board | Terminal Block (DTB1, DTB2…) | 應用-外力損壞 | 客戶應用 | DTB1 | DTB1 | 一上电就跳闸 | 一上电就跳闸 | R对P短路，ST对N短路 | R对P短路,ST对N短路 | S相端子螺絲損壞 | S相端子螺絲損壞
8745 | A公司 | 系列A | 系列A-1521-L | 2024-11-05 | BLx | Mxx-7840-560E | 料號2310101017 | A已導入 | 1.ECN 126A-247027 將AVAGO(7840)先從BOM中移除, ECN已生效. 2024/07/29 2.E3 200V 750W跟1~1.5kW PWR BD修改layout footprint已送出JIRA流程--2024/07/11 | T1 | Can Not Duplicate | Can Not Duplicate | 無法重現不良 | CND | 無失效零件 | 無失效零件 | 第二个螺丝滑牙，拧不出 | 第二个螺丝滑牙,拧不出 | S相螺絲無法旋入旋出 | S相螺絲無法旋入旋出 | 無失效現象 | 無失效現象
8748 | C公司 | 系列A | 系列A-1521-L | 2024-11-05 | BLx | Mxx-7840-560E | 料號2310101017 | A已導入 | 1.ECN 126A-247027 將AVAGO(7840)先從BOM中移除, ECN已生效. 2024/07/29 2.E3 200V 750W跟1~1.5kW PWR BD修改layout footprint已送出JIRA流程--2024/07/11 | T1 | Power Board | Brake Circuit | 原因不明 | 原因不明 | 回生电阻 | 回生电阻 | 报083 | 报083 | UV對P特徵正常，W對P/N open，UV之間阻抗異常 | UV對P特徵正常,W對P/N open,UV之間阻抗異常 | 回生电阻烧 | 回生电阻烧
8751 | C公司 | 系列A | 系列A-1521-L | 2024-11-05 | BLx | Mxx-7840-560E | 料號2310101017 | A已導入 | 1.ECN 126A-247027 將AVAGO(7840)先從BOM中移除, ECN已生效. 2024/07/29 2.E3 200V 750W跟1~1.5kW PWR BD修改layout footprint已送出JIRA流程--2024/07/11 | T1 | Display Board | Keypad Circuit | 應用-外力損壞 | 客戶應用 | BSW1、BSW2、BSW3、BSW4、BSW5 | BSW1,BSW2,BSW3,BSW4,BSW5 | 报083 | 报083 | UVW相間short，對P/N open | UVW相間short,對P/N open | 按键键断 | 按键键断
8754 | C公司 | 系列A | 系列A-1521-L | 2024-11-07 | nan | nan | 料號NA | A已導入 | 返厂更换新case | T1 | Control Board | DSP Circuit | 材料-IC | 材料問題 | U1 | U1 | 报083 | 报083 | UVW相間短路，對P短路 | UVW相間短路,對P短路 | 測試probe導致pad crack | 測試probe導致pad crack
8757 | V公司 | 系列A | 系列A-1021-F | 2024-11-07 | nan | nan | 料號NA | A已導入 | 返厂更换新case | T1 | Power Board | Terminal Block (DTB1, DTB2…) | 應用-外力損壞 | 客戶應用 | DTB1 | DTB1 | 报AL091 | 报AL091 | ASDA_soft軟件示波器監測VBUS電壓為16V | ASDA_soft軟件示波器監測VBUS電壓為16V | R相端子螺絲損壞 | R相端子螺絲損壞
8760 | B公司 | 系列A | 系列A-0421-L | 2024-11-07 | nan | nan | 料號NA | A已導入 | 返厂更换新case | 不能攔截 | Can Not Duplicate | Can Not Duplicate | 無法重現不良 | CND | 無 | 無 | AL0Cdb | AL0Cdb | CND-ALCDB | CND-ALCDB | 無 | 無
8763 | B公司 | 系列A | 系列A-0421-E | 2024-11-07 | nan | nan | 料號NA | A已導入 | 返厂更换新case | 不能攔截 | Can Not Duplicate | Can Not Duplicate | 無法重現不良 | CND | 無失效零件 | 無失效零件 | 其他(上电无显示) | 其他(上电无显示) | CND-上电无显示 | CND-上电无显示 | 無失效現象 | 無失效現象
8766 | H公司 | 系列A | 系列A-0421-E | 2024-11-07 | nan | nan | 料號NA | A已導入 | 返厂更换新case | 不能攔截 | Power Board | INVERTER | 原因不明 | 功率模組 | DPM1 | DPM1 | AL001 | AL001 | CND-AL001 | CND-AL001 | IGBT-V相對P擊穿 | IGBT-V相對P擊穿
8769 | C公司 | 系列A | 系列A-1521-E | 2024-11-07 | nan | nan | 料號NA | A已導入 | 返厂更换新case | T1 | Control Board | Pulse Output Circuit | 應用-接線錯誤 | 客戶應用 | U25、ZD20、ZD21 | U25,ZD20,ZD21 | 其他(上电无反应 )& | 其他(上电无反应 ) | DC82鼓包 | DC82鼓包 | OAOBOZ無輸出 | OAOBOZ無輸出
8772 | U公司 | 系列A | 系列A-0421-F | 2024-11-07 | nan | nan | 料號NA | A已導入 | 返厂更换新case | T1 | Power Board | INVERTER | 原因不明 | 功率模組 | DPM1 | DPM1 | 上电没反应 | 上电没反应 | 通電不顯示 | 通電不顯示 | AL001 | AL001
8775 | C公司 | 系列A | 系列A-0721-L | 2024-11-07 | nan | nan | 料號NA | A已導入 | 返厂更换新case | T1 | Can Not Duplicate | Can Not Duplicate | 無法重現不良 | CND | 無失效零件 | 無失效零件 | R对一段短路，通电跳闸 | R对一段短路,通电跳闸 | R相對N擊穿 | R相對N擊穿 | 無失效現象 | 無失效現象
8778 | G公司 | 系列A | 系列A-0721-L | 2024-11-07 | nan | nan | 料號NA | A已導入 | 返厂更换新case | 不能攔截 | Power Board | INVERTER | 環境-異物 | 客戶環境 | DPM1、DR58、DR57、DC64 | DC64,DPM1,DR57,DR58 | AL001 | AL001 | 伺服功能正常 | 伺服功能正常 | IGBT擊穿 | IGBT擊穿
8781 | H公司 | 系列A | 系列A-0421-E | 2024-11-07 | nan | nan | 料號NA | A已導入 | 返厂更换新case | 不能攔截 | Control Board | Other | 原因不明 | 原因不明 | 控制板接地銅箔 | 控制板接地銅箔 | 其他(B3-E批量故障 归还) | 其他(B3-E批量故障 归还) | Txx62569問題批次退回 | Txx62569問題批次退回 | AL011 | AL011
8784 | I公司 | 系列A | 系列A-0421-L | 2024-11-07 | nan | nan | 料號NA | A已導入 | 返厂更换新case | 不能攔截 | Power Board | INVERTER | 原因不明 | 功率模組 | DPM1 | DPM1 | 客户反应输出扭力不够 | 客户反应输出扭力不够 | CND-输出扭力不够 | CND-输出扭力不够 | IGBT U上橋擊穿 | IGBT U上橋擊穿
8787 | I公司 | 系列A | 系列A-0421-L | 2024-11-07 | nan | nan | 料號NA | A已導入 | 返厂更换新case | 不能攔截 | Power Board | INVERTER | 原因不明 | 功率模組 | DR58，DPM1 | DPM1,DR58 | 无显示 | 无显示 | 无显示 | 无显示 | DR58炸裂，IGBT炸裂 | DR58炸裂,IGBT炸裂
8790 | B公司 | 系列A | 系列A-0421-L | 2024-11-07 | nan | nan | 料號NA | A已導入 | 返厂更换新case | T1 | Display Board | Display Circuit | 設計-機構 | 設計問題 | BSW2 | BSW2 | 上电没反应 | 上电没反应 | 上电无显示 | 上电无显示 | SHIFT按鍵帽缺失 | SHIFT按鍵帽缺失
8793 | L公司 | 系列A | 系列A-0421-L | 2024-11-07 | nan | nan | 料號NA | A已導入 | 返厂更换新case | T1 | Control Board | Bootstrap Circuit | 設計-通訊電路 | 設計問題 | R260 | R260 | 其他(短路 )& | 其他(短路 ) | IGBT P点打火，对Uopen，控制侧损坏 | IGBT P点打火,对Uopen,控制侧损坏 | 按shift鍵會造成EtherCAT通訊錯誤 | 按shift鍵會造成EtherCAT通訊錯誤
8796 | G公司 | 系列A | 系列A-0721-L | 2024-11-07 | nan | nan | 料號NA | A已導入 | 返厂更换新case | T1 | Power Board | INVERTER | 製程-焊錫 | 製程問題 | DPM1 | DPM1 | 上电无显示 | 上电无显示 | 通電不顯示 | 通電不顯示 | IGBT pin20~21漏焊 | IGBT pin20~21漏焊
8799 | M公司 | 系列A | 系列A-0721-L | 2024-11-07 | nan | nan | 料號NA | A已導入 | 返厂更换新case | T1 | Power Board | Terminal Block (DTB1, DTB2…) | 應用-外力損壞 | 客戶應用 | DTB1 | DTB1 | 驱动不亮 | 驱动不亮 | 使用ASDA_soft軟件連接驅動器速度模式和扭矩模式正常運行，但是在運行一段時間後會突然面板不顯示，ASDA_soft也連接不上 | 使用ASDA_soft軟件連接驅動器速度模式和扭矩模式正常運行,但是在運行一段時間後會突然面板不顯示,ASDA_soft也連接不上 | L2C相端子螺絲損壞 | L2C相端子螺絲損壞
8802 | K公司 | 系列A | 系列A-0421-L | 2024-11-07 | nan | nan | 料號NA | A已導入 | 返厂更换新case | T1 | Can Not Duplicate | Can Not Duplicate | 無法重現不良 | CND | 無 | 無 | 炸机 | 炸机 | P對U短路 | P對U短路 | 無 | 無
8805 | D公司 | 系列A | 系列A-0721-F | 2024-11-07 | nan | nan | 料號NA | A已導入 | 返厂更换新case | T1 | Control Board | Pulse Input Circuit | 應用-接線錯誤 | 客戶應用 | R252/253/254/255 | 253,254,255,R252 | 检测 | 检测 | 上電無顯示 | 上電無顯示 | R252/253/254/255燒毀 | R252/253/254/255燒毀
8808 | C公司 | 系列A | 系列A-0421-L | 2024-11-07 | 無 | 無 | 料號無 | A已導入 | 1.反饋當站人員確認組裝手法，對當站組裝人員教育訓練，按照OI作業-高霞9/6 2. OI更新风扇延長线組裝前标识卡线槽位置-李征宇9/11 3.在包裝檢外觀時增加CASE位置檢查要求-李征宇9/11 A3-4543-X 產品同步導入此改善對策-高霞&李征宇9/20 | T1 | Power Board | INVERTER | 原因不明 | 功率模組 | DD22、DD23、DPM1、DR58 | DD22,DD23,DPM1,DR58 | 报警 没反应 | 报警 没反应 | 上電無顯示 | 上電無顯示 | DR58炸裂，IGBT炸裂 | DR58炸裂,IGBT炸裂
8811 | V公司 | 系列A | 系列A-0421-L | 2024-11-04 | 無 | 無 | 料號216475490102 | A已導入 | ECN：126A-245008 DC318,DC319,DC323,DC324有預留位置加Y電容 | 不能攔截 | Power Board | Terminal Block (DTB1, DTB2…) | 應用-外力損壞 | 客戶應用 | DTB1 | DTB1 | 485连接不上,软件也通讯不上 | 485连接不上,软件也通讯不上 | 整機上電L1L2，面板顯示異常，讀取參數正常；連接CN4使用ASDA_soft軟件連接驅動器速度模式和扭矩模式正常運行；連接CN3使用RS485連接成功，可以正常讀取參數 | 整機上電L1L2,面板顯示異常,讀取參數正常,連接CN4使用ASDA_soft軟件連接驅動器速度模式和扭矩模式正常運行,連接CN3使用RS485連接成功,可以正常讀取參數 | R相端子螺絲損壞 | R相端子螺絲損壞
8814 | C公司 | 系列A | 系列A-0421-L | 2024-11-04 | Txx | Txx62569DBVR | 料號2510768214 | A已導入 | "1.ECN更換Txx62565（2510726214）--1/13 ECN 126A-231030 2. ASD產品打件請立即停止使用Txx62569，未上線打件的工單請改 用Txx62565: 2510726214，並HOLD 使用Txx62569的產品-1/31 ECN 126A-231057 3. HOLD Txx62569 2233周发料-- 2/8 4. 从BOM移除Txx62569--5/11 ECN 126A-234022 | T1 | Control Board | Encoder Circuit | 應用-接線錯誤 | 客戶應用 | U21 | U21 | 报09F | 报09F | 电压侦测异常 | 电压侦测异常 | U21擊穿 | U21擊穿
8817 | I公司 | 系列A | 系列A-0421-L | 2024-11-01 | 无 | 无 | 料號无 | X無對策 | 已反馈机构建议电白胶固定 | T1 | Power Board | SPS Circuit | 環境-異物 | 客戶環境 | DU1 | DU1 | 无法使用 | 无法使用 | 电压侦测异常 | 电压侦测异常 | DU1燒壞，變壓器有打火痕跡，導熱rubber上有異物 | DU1燒壞,變壓器有打火痕跡,導熱rubber上有異物
8820 | H公司 | 系列A | 系列A-0421-E | 2024-11-04 | Txx | Txx62569DBVR | 料號2510768214 | A已導入 | "1.ECN更換Txx62565（2510726214）--1/13 ECN 126A-231030 2. ASD產品打件請立即停止使用Txx62569，未上線打件的工單請改 用Txx62565: 2510726214，並HOLD 使用Txx62569的產品-1/31 ECN 126A-231057 3. HOLD Txx62569 2233周发料-- 2/8 4. 从BOM移除Txx62569--5/11 ECN 126A-234022 | 不能攔截 | Power Board | Terminal Block (DTB1, DTB2…) | 應用-外力損壞 | 客戶應用 | DTB1 | DTB1 | 其他 | 其他 | 伺服功能正常 | 伺服功能正常 | R相端子螺絲損壞 | R相端子螺絲損壞
8823 | G公司 | 系列A | 系列A-0721-L | 2024-11-04 | Txx | Txx62569DBVR | 料號2510768214 | A已導入 | "1.ECN更換Txx62565（2510726214）--1/13 ECN 126A-231030 2. ASD產品打件請立即停止使用Txx62569，未上線打件的工單請改 用Txx62565: 2510726214，並HOLD 使用Txx62569的產品-1/31 ECN 126A-231057 3. HOLD Txx62569 2233周发料-- 2/8 4. 从BOM移除Txx62569--5/11 ECN 126A-234022 | 不能攔截 | Power Board | INVERTER | 原因不明 | 功率模組 | DPM1、DD22、DD23 | DD22,DD23,DPM1 | AL083 | AL083 | 整機上電讀取參數正常，無故障顯示，帶馬達空載3000rpm運行正常，連續帶滿載4小時正常運行 | 整機上電讀取參數正常,無故障顯示,帶馬達空載3000rpm運行正常,連續帶滿載4小時正常運行 | IGBT U對P擊穿，整流子DD22、DD23擊穿 | IGBT U對P擊穿,整流子DD22,DD23擊穿
8826 | G公司 | 系列A | 系列A-0721-L | 2024-11-01 | Txx | Txx320F28374DPTPT | 料號無 | A已導入 | 1.優化測具探針Over travel行程參數，由原來的110μm變更為90μm (2020/10/21導入) 2.限制測具探針Touch down次數，由原來沒有限制次數減少為最多8次(2020/10/21導入) 3.厂商在2023年6月导入VPC生产技术 | 不能攔截 | Power Board | INVERTER | 原因不明 | 功率模組 | DR58、DPM1、DD22 | DD22,DPM1,DR58 | AL223 | AL223 | 整機上電讀取參數正常，報AL015 | 整機上電讀取參數正常,報AL015 | DR58炸，IGBT炸，整流子DD22擊穿 | DR58炸,IGBT炸,整流子DD22擊穿
8829 | F公司 | 系列A | 系列A-0721-L | 2024-11-02 | Txx | Txx320F28374DPTPT | 料號無 | A已導入 | 1.優化測具探針Over travel行程參數，由原來的110μm變更為90μm (2020/10/21導入) 2.限制測具探針Touch down次數，由原來沒有限制次數減少為最多8次(2020/10/21導入) 3.厂商在2023年6月导入VPC生产技术 | T1 | Power Board | RST Rectifier Circuit | 原因不明 | 原因不明 | DD22、DD23 | DD22,DD23 | 坏 | 坏 | 整機上電讀取參數正常，初次上電報AL011故障，重新插拔后故障消除 | 整機上電讀取參數正常,初次上電報AL011故障,重新插拔后故障消除 | 整流子DD22、DD23擊穿 | 整流子DD22,DD23擊穿
8832 | G公司 | 系列A | 系列A-0721-L | 2024-11-04 | Txx | Txx62569DBVR | 料號2510768214 | A已導入 | "1.ECN更換Txx62565（2510726214）--1/13 ECN 126A-231030 2. ASD產品打件請立即停止使用Txx62569，未上線打件的工單請改 用Txx62565: 2510726214，並HOLD 使用Txx62569的產品-1/31 ECN 126A-231057 3. HOLD Txx62569 2233周发料-- 2/8 4. 从BOM移除Txx62569--5/11 ECN 126A-234022 | 不能攔截 | Power Board | SPS Circuit | 環境-污染 | 客戶環境 | DR1 | DR1 | AL083 | AL083 | 整機上電讀取參數正常，無故障顯示，帶馬達空載3000rpm運行正常，連續帶滿載4小時正常運行 | 整機上電讀取參數正常,無故障顯示,帶馬達空載3000rpm運行正常,連續帶滿載4小時正常運行 | 端子粘膠，DR1燒壞，DC3底部trace燒壞 | 端子粘膠,DR1燒壞,DC3底部trace燒壞
8835 | D公司 | 系列A | 系列A-0421-F | 2024-11-04 | Txx | Txx62569DBVR | 料號2510768214 | A已導入 | "1.ECN更換Txx62565（2510726214）--1/13 ECN 126A-231030 2. ASD產品打件請立即停止使用Txx62569，未上線打件的工單請改 用Txx62565: 2510726214，並HOLD 使用Txx62569的產品-1/31 ECN 126A-231057 3. HOLD Txx62569 2233周发料-- 2/8 4. 从BOM移除Txx62569--5/11 ECN 126A-234022 | T1 | Power Board | Terminal Block (DTB1, DTB2…) | 應用-外力損壞 | 客戶應用 | DTB1 | DTB1 | 位置检测异常 | 位置检测异常 | 跑馬燈 | 跑馬燈 | R相端子螺絲損壞 | R相端子螺絲損壞
8838 | Y公司 | 系列A | 系列A-1521-L | 2024-11-04 | Txx | Txx62569DBVR | 料號2510768214 | A已導入 | "1.ECN更換Txx62565（2510726214）--1/13 ECN 126A-231030 2. ASD產品打件請立即停止使用Txx62569，未上線打件的工單請改 用Txx62565: 2510726214，並HOLD 使用Txx62569的產品-1/31 ECN 126A-231057 3. HOLD Txx62569 2233周发料-- 2/8 4. 从BOM移除Txx62569--5/11 ECN 126A-234022 | T1 | Can Not Duplicate | Can Not Duplicate | 無法重現不良 | CND | 无 | 无 | 按键不灵 | 按键不灵 | MODE、UP、SHIFT鍵損壞 | MODE,UP,SHIFT鍵損壞 | 无 | 无
8841 | K公司 | 系列A | 系列A-0721-L | 2024-10-29 | BLx | Mxx-7840-560E | 料號2310101017 | A已導入 | 1.ECN 126A-247027 將AVAGO(7840)先從BOM中移除, ECN已生效. 2024/07/29 2.E3 200V 750W跟1~1.5kW PWR BD修改layout footprint已送出JIRA流程--2024/07/11 | T1 | Control Board | Firmware | 設計-韌體 | 設計問題 | F/W | F,W | al010，al085，刹车异常 | al010,al085,刹车异常 | 剎車電阻開路 | 剎車電阻開路 | 通讯异常 | 通讯异常
8844 | K公司 | 系列A | 系列A-0721-L | 2024-11-01 | BLx | Mxx-7840-560E | 料號2310101017 | A已導入 | 1.ECN 126A-247027 將AVAGO(7840)先從BOM中移除, ECN已生效. 2024/07/29 2.E3 200V 750W跟1~1.5kW PWR BD修改layout footprint已送出JIRA流程--2024/07/11 | 不能攔截 | Can Not Duplicate | Can Not Duplicate | 無法重現不良 | CND | 無 | 無 | 其他(报011（我司刷韧体时发现，一上电就报011），品质问题)& | 其他(报011（我司刷韧体时发现,一上电就报011）,品质问题) | 帶長線馬達報警AL011 | 帶長線馬達報警AL011 | 無 | 無
8847 | B公司 | 系列A | 系列A-0721-L | 2024-11-01 | BLx | Mxx-7840-560E | 料號2310101017 | A已導入 | 1.ECN 126A-247027 將AVAGO(7840)先從BOM中移除, ECN已生效. 2024/07/29 2.E3 200V 750W跟1~1.5kW PWR BD修改layout footprint已送出JIRA流程--2024/07/11 | T1 | Power Board | SPS Circuit | 原因不明 | 原因不明 | DR1，DC3 | DC3,DR1 | 85号报警 | 85号报警 | 通電報警AL085 | 通電報警AL085 | DR1燒壞，DC3短路，上電端子RS相有打火痕跡 | DR1燒壞,DC3短路,上電端子RS相有打火痕跡
8850 | D公司 | 系列A | 系列A-0721-E | 2024-11-01 | BLx | Mxx-7840-560E | 料號2310101017 | A已導入 | 1.ECN 126A-247027 將AVAGO(7840)先從BOM中移除, ECN已生效. 2024/07/29 2.E3 200V 750W跟1~1.5kW PWR BD修改layout footprint已送出JIRA流程--2024/07/11 | T1 | Power Board | Terminal Block (DTB1, DTB2…) | 應用-外力損壞 | 客戶應用 | DTB1 | DTB1 | 无显示 | 无显示 | 通電不顯示 | 通電不顯示 | R,S相端子螺絲損壞 | R,S相端子螺絲損壞
8853 | I公司 | 系列A | 系列A-0421-L | 2024-11-01 | BLx | Mxx-7840-560E | 料號2310101017 | A已導入 | 1.ECN 126A-247027 將AVAGO(7840)先從BOM中移除, ECN已生效. 2024/07/29 2.E3 200V 750W跟1~1.5kW PWR BD修改layout footprint已送出JIRA流程--2024/07/11 | T1 | Power Board | DCBUS Capacitor | 應用-輸入電壓 | 客戶應用 | DC52 | DC52 | 无法使用 | 无法使用 | S端子螺絲損壞 | S端子螺絲損壞 | DC52電容鼓包 | DC52電容鼓包
8856 | G公司 | 系列A | 系列A-0721-L | 2024-11-01 | BLx | Mxx-7840-560E | 料號2310101017 | A已導入 | 1.ECN 126A-247027 將AVAGO(7840)先從BOM中移除, ECN已生效. 2024/07/29 2.E3 200V 750W跟1~1.5kW PWR BD修改layout footprint已送出JIRA流程--2024/07/11 | 不能攔截 | Control Board | Display Circuit | 製程-焊錫 | 製程問題 | J10 | J10 | AL003 | AL003 | 功能測試正常 | 功能測試正常 | J10端子16PIN漏焊 | J10端子16PIN漏焊
8859 | T公司 | 系列A | 系列A-0721-E | 2024-11-01 | BLx | Mxx-7840-560E | 料號2310101017 | A已導入 | 1.ECN 126A-247027 將AVAGO(7840)先從BOM中移除, ECN已生效. 2024/07/29 2.E3 200V 750W跟1~1.5kW PWR BD修改layout footprint已送出JIRA流程--2024/07/11 | T1 | Power Board | Terminal Block (DTB1, DTB2…) | 應用-外力損壞 | 客戶應用 | DTB1 | DTB1 | 异常停机，无显示 | 异常停机,无显示 | 面板不显示可以复现 | 面板不显示可以复现 | U相端子螺絲損壞 | U相端子螺絲損壞
8862 | R公司 | 系列A | 系列A-0721-E | 2024-11-01 | BLx | Mxx-7840-560E | 料號2310101017 | A已導入 | 1.ECN 126A-247027 將AVAGO(7840)先從BOM中移除, ECN已生效. 2024/07/29 2.E3 200V 750W跟1~1.5kW PWR BD修改layout footprint已送出JIRA流程--2024/07/11 | T1 | Can Not Duplicate | Can Not Duplicate | 無法重現不良 | CND | 無 | 無 | AL185 | AL185 | 伺服出現自動重啟，隨後無顯示。 | 伺服出現自動重啟,隨後無顯示。 | 無 | 無
8865 | B公司 | 系列A | 系列A-1521-L | 2024-11-01 | BLx | Mxx-7840-560E | 料號2310101017 | A已導入 | 1.ECN 126A-247027 將AVAGO(7840)先從BOM中移除, ECN已生效. 2024/07/29 2.E3 200V 750W跟1~1.5kW PWR BD修改layout footprint已送出JIRA流程--2024/07/11 | T1 | Can Not Duplicate | Can Not Duplicate | 無法重現不良 | CND | 無 | 無 | 3号报警 | 3号报警 | DR28、DRLY1有过热痕迹 | DR28,DRLY1有过热痕迹 | 無 | 無
8868 | B公司 | 系列A | 系列A-0421-E | 2024-10-29 | BLx | Mxx-7840-560E | 料號2310101017 | A已導入 | 1.ECN 126A-247027 將AVAGO(7840)先從BOM中移除, ECN已生效. 2024/07/29 2.E3 200V 750W跟1~1.5kW PWR BD修改layout footprint已送出JIRA流程--2024/07/11 | 不能攔截 | Control Board | DC-DC Power Circuit | Txx62569問題 | 材料問題 | U42 | U42 | 其他(故障现象：黑屏) | 其他(故障现象：黑屏) | CND-上電無顯示 | CND-上電無顯示 | U42 Pin3-2擊穿，pin4-2擊穿 | U42 Pin3-2擊穿,pin4-2擊穿
8871 | G公司 | 系列A | 系列A-0121-L | 2024-10-29 | BLx | Mxx-7840-560E | 料號2310101017 | A已導入 | 1.ECN 126A-247027 將AVAGO(7840)先從BOM中移除, ECN已生效. 2024/07/29 2.E3 200V 750W跟1~1.5kW PWR BD修改layout footprint已送出JIRA流程--2024/07/11 | T1 | Can Not Duplicate | Can Not Duplicate | 無法重現不良 | CND | 無 | 無 | 上电无显示 | 上电无显示 | 上电无显示 | 上电无显示 | 無 | 無
8874 | G公司 | 系列A | 系列A-0721-L | 2024-10-29 | BLx | Mxx-7840-560E | 料號2310101017 | A已導入 | 1.ECN 126A-247027 將AVAGO(7840)先從BOM中移除, ECN已生效. 2024/07/29 2.E3 200V 750W跟1~1.5kW PWR BD修改layout footprint已送出JIRA流程--2024/07/11 | 不能攔截 | Control Board | Encoder Circuit | 應用-接線錯誤 | 客戶應用 | U21 | U21 | AL083,AL001 | AL083,AL001 | 伺服功能正常 | 伺服功能正常 | U21擊穿 | U21擊穿
8877 | C公司 | 系列A | 系列A-1521-L | 2024-10-29 | BLx | Mxx-7840-560E | 料號2310101017 | A已導入 | 1.ECN 126A-247027 將AVAGO(7840)先從BOM中移除, ECN已生效. 2024/07/29 2.E3 200V 750W跟1~1.5kW PWR BD修改layout footprint已送出JIRA流程--2024/07/11 | 不能攔截 | Power Board | INVERTER | 環境-異物 | 客戶環境 | DPM1 | DPM1 | 偶发报警AL001，换新的驱动就没问题 | 偶发报警AL001,换新的驱动就没问题 | IGBT焊點邊上PCB碳化 | IGBT焊點邊上PCB碳化 | IGBT_pin20(COM)對pin7(VB(W))擊穿 | IGBT_pin20(COM)對pin7(VB(W))擊穿
8880 | G公司 | 系列A | 系列A-0421-L | 2024-10-29 | BLx | Mxx-7840-560E | 料號2310101017 | A已導入 | 1.ECN 126A-247027 將AVAGO(7840)先從BOM中移除, ECN已生效. 2024/07/29 2.E3 200V 750W跟1~1.5kW PWR BD修改layout footprint已送出JIRA流程--2024/07/11 | 不能攔截 | Control Board | Temperature Detector Circuit | 原因不明 | 原因不明 | C65 | C65 | AL022 | AL022 | DPH4 PIN4接触不良 | DPH4 PIN4接触不良 | C65低阻抗短路 | C65低阻抗短路
8883 | B公司 | 系列A | 系列A-1021-E | 2024-10-29 | BLx | Mxx-7840-560E | 料號2310101017 | A已導入 | 1.ECN 126A-247027 將AVAGO(7840)先從BOM中移除, ECN已生效. 2024/07/29 2.E3 200V 750W跟1~1.5kW PWR BD修改layout footprint已送出JIRA流程--2024/07/11 | T1 | Control Board | DC-DC Power Circuit | Txx62569問題 | 材料問題 | U43 | U43 | 1号报警 | 1号报警 | AL011 | AL011 | J10脫落，U43擊穿 | J10脫落,U43擊穿
8886 | O公司 | 系列A | 系列A-0721-L | 2024-10-29 | BLx | Mxx-7840-560E | 料號2310101017 | A已導入 | 1.ECN 126A-247027 將AVAGO(7840)先從BOM中移除, ECN已生效. 2024/07/29 2.E3 200V 750W跟1~1.5kW PWR BD修改layout footprint已送出JIRA流程--2024/07/11 | T1 | Can Not Duplicate | Can Not Duplicate | 無法重現不良 | CND | 無 | 無 | 编码器故障 | 编码器故障 | 報警AL011 | 報警AL011 | 伺服功能正常 | 伺服功能正常
8889 | R公司 | 系列A | 系列A-1021-L | 2024-10-29 | BLx | Mxx-7840-560E | 料號2310101017 | A已導入 | 1.ECN 126A-247027 將AVAGO(7840)先從BOM中移除, ECN已生效. 2024/07/29 2.E3 200V 750W跟1~1.5kW PWR BD修改layout footprint已送出JIRA流程--2024/07/11 | 不能攔截 | Control Board | Parameter | 應用-參數設置 | 客戶應用 | 無 | 無 | 报警15 | 报警15 | 伺服功能正常 | 伺服功能正常 | P1-37參數設置異常 | P1-37參數設置異常
8892 | L公司 | 系列A | 系列A-0721-E | 2024-10-29 | BLx | Mxx-7840-560E | 料號2310101017 | A已導入 | 1.ECN 126A-247027 將AVAGO(7840)先從BOM中移除, ECN已生效. 2024/07/29 2.E3 200V 750W跟1~1.5kW PWR BD修改layout footprint已送出JIRA流程--2024/07/11 | T1 | Can Not Duplicate | Can Not Duplicate | 無法重現不良 | CND | 无 | 无 | 内部短路 | 内部短路 | R相對N擊穿 | R相對N擊穿 | 无 | 无
8895 | H公司 | 系列A | 系列A-0121-E | 2024-10-29 | BLx | Mxx-7840-560E | 料號2310101017 | A已導入 | 1.ECN 126A-247027 將AVAGO(7840)先從BOM中移除, ECN已生效. 2024/07/29 2.E3 200V 750W跟1~1.5kW PWR BD修改layout footprint已送出JIRA流程--2024/07/11 | T1 | Can Not Duplicate | Can Not Duplicate | 無法重現不良 | CND | 無 | 無 | 报警 | 报警 | P對Vopen | P對Vopen | 伺服功能正常 | 伺服功能正常
8898 | A公司 | 系列A | 系列A-0221-L | 2024-10-22 | Txx | Txx320F28374DPTPT | 料號無 | A已導入 | 1.優化測具探針Over travel行程參數，由原來的110μm變更為90μm (2020/10/21導入) 2.限制測具探針Touch down次數，由原來沒有限制次數減少為最多8次(2020/10/21導入) 3.厂商在2023年6月导入VPC生产技术 | T1 | Power Board | RST Rectifier Circuit | 原因不明 | 原因不明 | DD22、DD23 | DD22,DD23 | 顯示異常 | 顯示異常 | IGBT漏焊 | IGBT漏焊 | 整流子DD22、DD23擊穿 | 整流子DD22,DD23擊穿
8901 | A公司 | 系列A | 系列A-0721-L | 2024-10-18 | 無 | 無 | 料號無 | A已導入 | 126A-241007已於PLM發行 --20240812 | T1 | Control Board | DC-DC Power Circuit | Txx62569問題 | 材料問題 | U42 | U42 | 电路板冒烟烧板或上电后显示AL09F故障代码 | 电路板冒烟烧板或上电后显示AL09F故障代码 | IGBT VW下橋擊穿、U上橋擊穿 | IGBT VW下橋擊穿,U上橋擊穿 | U42 Pin3-2擊穿，pin4-2擊穿 | U42 Pin3-2擊穿,pin4-2擊穿
8904 | O公司 | 系列A | 系列A-0721-L | 2024-10-29 | Txx | Txx62569 | 料號2510768214 | A已導入 | "1.ECN更換Txx62565（2510726214）--1/13 ECN 126A-231030 2. ASD產品打件請立即停止使用Txx62569，未上線打件的工單請改 用Txx62565: 2510726214，並HOLD 使用Txx62569的產品-1/31 ECN 126A-231057 3. HOLD Txx62569 2233周发料-- 2/8 4. 从BOM移除Txx62569--5/11 ECN 126A-234022 | T1 | Control Board | DC-DC Power Circuit | Txx62569問題 | 材料問題 | U42 | U42 | 无显示 | 无显示 | 通電不顯示 | 通電不顯示 | U42 Pin3-2擊穿，pin4-2擊穿 | U42 Pin3-2擊穿,pin4-2擊穿
8907 | C公司 | 系列A | 系列A-0721-L | 2024-10-28 | Txx | Txx62569 | 料號2510768214 | A已導入 | "1.ECN更換Txx62565（2510726214）--1/13 ECN 126A-231030 2. ASD產品打件請立即停止使用Txx62569，未上線打件的工單請改 用Txx62565: 2510726214，並HOLD 使用Txx62569的產品-1/31 ECN 126A-231057 3. HOLD Txx62569 2233周发料-- 2/8 4. 从BOM移除Txx62569--5/11 ECN 126A-234022 | T1 | Control Board | DC-DC Power Circuit | Txx62569問題 | 材料問題 | U42 | U42 | 不显示 | 不显示 | 控制板上電可以讀取參數，面板不顯示 | 控制板上電可以讀取參數,面板不顯示 | U42 Pin3-2擊穿，pin4-2擊穿 | U42 Pin3-2擊穿,pin4-2擊穿
8910 | D公司 | 系列A | 系列A-0421-F | 2024-10-25 | Txx | Txx62569DBVR | 料號2510768214 | A已導入 | "1.ECN更換Txx62565（2510726214）--1/13 ECN 126A-231030 2. ASD產品打件請立即停止使用Txx62569，未上線打件的工單請改 用Txx62565: 2510726214，並HOLD 使用Txx62569的產品-1/31 ECN 126A-231057 3. HOLD Txx62569 2233周发料-- 2/8 4. 从BOM移除Txx62569--5/11 ECN 126A-234022 | 不能攔截 | Power Board | Terminal Block (DTB1, DTB2…) | 應用-外力損壞 | 客戶應用 | DTB1 | DTB1 | 检测 | 检测 | 上电报警AL085 | 上电报警AL085 | L1C端子螺絲損壞 | L1C端子螺絲損壞
8913 | L公司 | 系列A | 系列A-0721-E | 2024-10-20 | BLx | Mxx-7840-560E | 料號2310101017 | A已導入 | 1.ECN 126A-247027 將AVAGO(7840)先從BOM中移除, ECN已生效. 2024/07/29 2.E3 200V 750W跟1~1.5kW PWR BD修改layout footprint已送出JIRA流程--2024/07/11 | T1 | Control Board | DC-DC Power Circuit | Txx62569問題 | 材料問題 | U42 | U42 | 其他(上电报过电流) | 其他(上电报过电流) | P-U相短路 | P-U相短路 | U42 Pin3-2擊穿，pin4-2擊穿 | U42 Pin3-2擊穿,pin4-2擊穿
8916 | G公司 | 系列A | 系列A-0721-L | 2024-10-25 | 無 | 無 | 料號無 | X無對策 | 待送材料確認失效原因 | T1 | Control Board | DC-DC Power Circuit | Txx62569問題 | 材料問題 | U42 | U42 | 制动晶体坏 | 制动晶体坏 | 刹车晶体打火烧坏,内部有少量金属粉 | 刹车晶体打火烧坏,内部有少量金属粉 | U42擊穿 | U42擊穿
8919 | O公司 | 系列A | 系列A-1021-F | 2024-10-24 | 無 | 無 | 料號無 | X無對策 | 黑盒子有記錄連續361V，且限流電阻有過熱燒壞痕跡；懷疑輸入電壓可能存在不穩，有從客訴報告中進行短期追蹤確認是否還有再壞的，若有請建議客戶增加穩壓器，避免電壓波動 | T1 | Power Board | INVERTER | 原因不明 | 功率模組 | DPM1 | DPM1 | 無法顯示 | 無法顯示 | 通電不顯示 | 通電不顯示 | IGBT損壞 | IGBT損壞
8922 | G公司 | 系列A | 系列A-071-L | 2024-10-25 | Mxx | 無 | 料號無 | X無對策 | 異常損壞，記錄，待後續展開討論 | 不能攔截 | Can Not Duplicate | Can Not Duplicate | 無法重現不良 | CND | 無 | 無 | AL083 | AL083 | IGBT边缘锁裂，静态量测正常，功能测试正常 | IGBT边缘锁裂,静态量测正常,功能测试正常 | CND | CND
8925 | D公司 | 系列A | 系列A-0421-F | 2024-12-17 | 無 | 無 | 料號無 | A已導入 | 126A-23B022：B3 400V機種使用DKx舊料柵板端子台 生效周次預計2401周成品序號之後 | T1 | Power Board | INVERTER | 原因不明 | 功率模組 | DPM1 | DPM1 | 黑屏 | 黑屏 | IGBT損壞，DR58炸，變壓器底部打火，DU1損壞（BP對GND阻抗偏低129.7kΩ） | IGBT損壞,DR58炸,變壓器底部打火,DU1損壞（BP對GND阻抗偏低129.7kΩ） | IGBT控制側pin20（COM)對pin12(VCCH)低阻抗 | IGBT控制側pin20（COM)對pin12(VCCH)低阻抗
8928 | C公司 | 系列A | 系列A-0421-L | 2024-12-20 | nan | nan | 料號NA | A已導入 | 该UV胶为自动喷胶时沿DJ2这个线流向RELAY，对策为取消该位置自动喷胶 | T1 | Control Board | DC-DC Power Circuit | Txx62569問題 | 材料問題 | U43 | U43 | 轮流报AL006/AL003 | 轮流报AL006/AL003 | IGBT損壞，DD22特性異常，軟起電阻DR28燒壞整流子與VARISTOR相連銅箔熔斷 | IGBT損壞,DD22特性異常,軟起電阻DR28燒壞整流子與VARISTOR相連銅箔熔斷 | U43 Pin3-2擊穿，pin4-2擊穿 | U43 Pin3-2擊穿,pin4-2擊穿
8931 | B公司 | 系列A | 系列A-0421-L | 2024-12-20 | 無 | 無 | 料號無 | W未導入 | 臨時對策：目前提供E3CL_v(10103)_sub(217)特殊韌體進行屏蔽PO.OFF | T1 | Control Board | DSP Circuit | 材料-IC | 材料問題 | U1 | U1 | 無 | 無 | 上蓋L1L2輸入線有跳火痕跡，DR1 open，DD1擊穿 | 上蓋L1L2輸入線有跳火痕跡,DR1 open,DD1擊穿 | 測試probe導致pad crack | 測試probe導致pad crack
8934 | L公司 | 系列A | 系列A-0421-L | 2024-12-13 | 无 | 无 | 料號无 | A已導入 | A2-400V 2KW/3KW-E新剎車法則韌體按照FPGA的版本區分，1.655以前版本韌體為舊版FPGA新剎車韌體對應1.656.674，1.655以后（包含） 版本韌體為新版FPGA新剎車韌體對應1.656.60674，相關ECN:126A-226014 | 不能攔截 | Can Not Duplicate | Can Not Duplicate | 無法重現不良 | CND | 無 | 無 | 其他(接口接触不良) | 其他(接口接触不良) | CND-接口接触不良 | CND-接口接触不良 | CND | CND
8937 | B公司 | 系列A | 系列A-0721-E | 2024-12-17 | 無 | 無 | 料號無 | A已導入 | 對策改善:126A-23A040 | T1 | Control Board | Firmware | 設計-韌體 | 設計問題 | 無 | 無 | c与短路换上盖 | c与短路换上盖 | 軟起電阻DR28燒，剎車晶體CE擊穿，剎車晶體底部有導電金屬絲 | 軟起電阻DR28燒,剎車晶體CE擊穿,剎車晶體底部有導電金屬絲 | 面板顯示異常 | 面板顯示異常
8940 | D公司 | 系列A | 系列A-0421-F | 2024-12-20 | BLx | Mxx-7840-560E | 料號2310101017 | A已導入 | 1.ECN 126A-247027 將AVAGO(7840)先從BOM中移除, ECN已生效. 2024/07/29 2.E3 200V 750W跟1~1.5kW PWR BD修改layout footprint已送出JIRA流程--2024/07/11 | 不能攔截 | Control Board | ETHERCAT Circuit | 原因不明 | 原因不明 | 未知 | 未知 | 通讯异常 AL1200 | 通讯异常 AL1200 | CND-通讯异常 AL1200 | CND-通讯异常 AL1200 | 通讯半小时报AL185 | 通讯半小时报AL185
8943 | F公司 | 系列A | 系列A-1521-L | 2024-12-20 | Txx | Txx62569DBVR | 料號2510768214 | A已導入 | "1.ECN更換Txx62565（2510726214）--1/13 ECN 126A-231030 2. ASD產品打件請立即停止使用Txx62569，未上線打件的工單請改 用Txx62565: 2510726214，並HOLD 使用Txx62569的產品-1/31 ECN 126A-231057 3. HOLD Txx62569 2233周发料-- 2/8 4. 从BOM移除Txx62569--5/11 ECN 126A-234022 | 不能攔截 | Control Board | CPLD/FPGA Circuit | 製程-噴膠 | 製程問題 | U2 | U2 | AL004 | AL004 | 伺服功能正常 | 伺服功能正常 | U2進膠 | U2進膠
8946 | W公司 | 系列A | 系列A-1521-L | 2024-12-17 | Mxx | Mxx20S92F6-AG | 料號216490200133 | W未導入 | E3 200V 1.5KW 3KW有 AL02F , 其餘沒有AL02C AL02F | T1 | Power Board | Terminal Block (DTB1, DTB2…) | 應用-外力損壞 | 客戶應用 | DTB1 | DTB1 | 無法顯示 | 無法顯示 | J10高蹺漏焊，面板不顯示 | J10高蹺漏焊,面板不顯示 | R端子螺絲損壞 | R端子螺絲損壞
8949 | C公司 | 系列A | 系列A-0421-L | 2024-12-17 | BLx | Mxx-7840-560E | 料號2310101017 | A已導入 | 1.ECN 126A-247027 將AVAGO(7840)先從BOM中移除, ECN已生效. 2024/07/29 2.E3 200V 750W跟1~1.5kW PWR BD修改layout footprint已送出JIRA流程--2024/07/11 | T1 | Control Board | DC-DC Power Circuit | Txx62569問題 | 材料問題 | U42 | U42 | 报006 | 报006 | 上電報警AL006，電源板DR78偏移漏焊 | 上電報警AL006,電源板DR78偏移漏焊 | U42 Pin3-2擊穿，pin4-2擊穿 | U42 Pin3-2擊穿,pin4-2擊穿
8952 | B公司 | 系列A | 系列A-0421-M | 2024-12-13 | nan | nan | 料號NA | A已導入 | 1.ME修改噴膠路徑，避開DRLY1 1cm，防止毛細現象導致DRLY1粘膠--張强2024/5/26 2.同步修改噴膠規格，水平展開A3 100-400W系列，ECN:126A-245055 預計2024/6/14生效--王彥鈞 2024/6/20 | T1 | Control Board | DSP Circuit | 材料-IC | 材料問題 | U1 | U1 | 09f报警 | 09f报警 | 面板盖缺失，5VD短路（DPH9 PIN4-5-6短路） | 面板盖缺失,5VD短路（DPH9 PIN4-5-6短路） | 偶發性無顯示 | 偶發性無顯示
8955 | P公司 | 系列A | 系列A-0721-L | 2024-12-13 | 無需記錄 | 無 | 料號無 | A已導入 | 修正韧体v2.0009 sub10058 | 不能攔截 | Power Board | SPS Circuit | 應用-輸入電壓 | 客戶應用 | DC3 | DC3 | 脉冲输入口有问题 | 脉冲输入口有问题 | 客戶參數設定異常P1-44=26214400,P1-45=908 | 客戶參數設定異常P1-44=26214400,P1-45=908 | DC3鼓包 | DC3鼓包
8958 | J公司 | 系列A | 系列A-1021-L | 2024-12-13 | 無需記錄 | 無 | 料號無 | A已導入 | 修正韧体v2.0009 sub10058 | T1 | Power Board | INVERTER | 原因不明 | 功率模組 | DPM1DR58、軟起電阻 | DPM1DR58,軟起電阻 | g34故障 | g34故障 | IGBT U对P短路 | IGBT U对P短路 | DR58炸，IGBT击穿，软起电阻炸 | DR58炸,IGBT击穿,软起电阻炸
8961 | V公司 | 系列A | 系列A-0421-F | 2024-12-11 | 無需記錄 | 無 | 料號無 | A已導入 | 短期對策：PE袋切回舊廠商尚瑞，暫停使用斯凱琛之材料。長期對策：已驗證斯凱琛材料使用韓國靜電粒子效果較佳，將全系列導入2024/09/26 斯凱琛的料號已建好，ECN#126A-248044 | T1 | Control Board | DC-DC Power Circuit | Txx62569問題 | 材料問題 | U42 | U42 | 报AL006,AL086 | 报AL006,AL086 | 内部油污，IGBT PIN12對COM短路 | 内部油污,IGBT PIN12對COM短路 | U42 Pin3-2擊穿，pin4-2擊穿 | U42 Pin3-2擊穿,pin4-2擊穿
8964 | C公司 | 系列A | 系列A-0421-L | 2024-12-11 | BLx | Mxx-7840-560E | 料號2310101017 | A已導入 | 1.ECN 126A-247027 將AVAGO(7840)先從BOM中移除, ECN已生效. 2024/07/29 2.E3 200V 750W跟1~1.5kW PWR BD修改layout footprint已送出JIRA流程--2024/07/11 | T1 | Can Not Duplicate | Can Not Duplicate | 無法重現不良 | CND | 無 | 無 | 烧坏 | 烧坏 | 内部油污腐蚀,SPS电路DR1open，DD1击穿，DU1损坏 | 内部油污腐蚀,SPS电路DR1open,DD1击穿,DU1损坏 | 伺服功能正常 | 伺服功能正常
8967 | B公司 | 系列A | 系列A-0421-M | 2024-12-11 | BLx | Mxx-7840-560E | 料號2310101017 | A已導入 | 1.ECN 126A-247027 將AVAGO(7840)先從BOM中移除, ECN已生效. 2024/07/29 2.E3 200V 750W跟1~1.5kW PWR BD修改layout footprint已送出JIRA流程--2024/07/11 | T1 | Power Board | Terminal Block (DTB1, DTB2…) | 應用-外力損壞 | 客戶應用 | DTB1 | DTB1 | 1号报警 | 1号报警 | U相上橋短路 | U相上橋短路 | R端子螺絲損壞 | R端子螺絲損壞
8970 | A公司 | 系列A | 系列A-0421-L | 2024-12-11 | BLx | Mxx-7840-560E | 料號2310101017 | A已導入 | 1.ECN 126A-247027 將AVAGO(7840)先從BOM中移除, ECN已生效. 2024/07/29 2.E3 200V 750W跟1~1.5kW PWR BD修改layout footprint已送出JIRA流程--2024/07/11 | T1 | Control Board | DSP Circuit | 材料-IC | 材料問題 | U1 | U1 | 检测维修 | 检测维修 | 控制板1.2V短路，R222燒，DR58損壞，IGBT底部燒穿一個洞 | 控制板1.2V短路,R222燒,DR58損壞,IGBT底部燒穿一個洞 | 測試probe導致pad crack | 測試probe導致pad crack
8973 | C公司 | 系列A | 系列A-0721-L | 2024-12-11 | BLx | Mxx-7840-560E | 料號2310101017 | A已導入 | 1.ECN 126A-247027 將AVAGO(7840)先從BOM中移除, ECN已生效. 2024/07/29 2.E3 200V 750W跟1~1.5kW PWR BD修改layout footprint已送出JIRA流程--2024/07/11 | T1 | Can Not Duplicate | Can Not Duplicate | 無法重現不良 | CND | 無 | 無 | 無法顯示; | 無法顯示; | U44輸出只有0.918VD | U44輸出只有0.918VD | 伺服功能正常 | 伺服功能正常
8976 | G公司 | 系列A | 系列A-0721-L | 2024-11-22 | Fxx | HVx05J30R（102J） | 料號291501022 | W未導入 | 126A-24A004 2024年10月导入 | 不能攔截 | Can Not Duplicate | Can Not Duplicate | 應用-輸入電壓 | CND | 无 | 无 | AL083 | AL083 | CND-AL083 | CND-AL083 | 伺服功能正常，但是有过压记录 | 伺服功能正常,但是有过压记录
8979 | G公司 | 系列A | 系列A-0721-L | 2024-11-25 | 無需記錄 | 無 | 料號無 | A已導入 | ECN：126A-245008 DC318,DC319,DC323,DC324有預留位置加Y電容 | 不能攔截 | Control Board | Analog output Circuit | 應用-接線錯誤 | 客戶應用 | U14,U12,J4 | J4,U12,U14 | AL083 | AL083 | CND-AL083 | CND-AL083 | U14烧毁 | U14烧毁
8982 | J公司 | 系列A | 系列A-1021-L | 2024-11-22 | 無需記錄 | 無 | 料號無 | A已導入 | 短期對策：PE袋切回舊廠商尚瑞，暫停使用斯凱琛之材料。長期對策：已驗證斯凱琛材料使用韓國靜電粒子效果較佳，將全系列導入2024/09/26 斯凱琛的料號已建好，ECN#126A-248044 | T1 | Power Board | CPLD/FPGA Circuit | 原因不明 | 原因不明 | U2 | U2 | 乱报故障 | 乱报故障 | Q16损坏 | Q16损坏 | DO3測試fail | DO3測試fail
8985 | D公司 | 系列A | 系列A-0721-F | 2024-11-22 | 無需記錄 | 無 | 料號無 | A已導入 | 短期對策：PE袋切回舊廠商尚瑞，暫停使用斯凱琛之材料。長期對策：已驗證斯凱琛材料使用韓國靜電粒子效果較佳，將全系列導入2024/09/26 斯凱琛的料號已建好，ECN#126A-248044 | T1 | Power Board | INVERTER | 原因不明 | 功率模組 | DPM1/DQ2 | DPM1,DQ2 | AL006 | AL006 | DR30烧坏 | DR30烧坏 | IGBT損壞 | IGBT損壞
8988 | O公司 | 系列A | 系列A-0721-E | 2024-11-22 | 無需記錄 | 無 | 料號無 | A已導入 | 短期對策：PE袋切回舊廠商尚瑞，暫停使用斯凱琛之材料。長期對策：已驗證斯凱琛材料使用韓國靜電粒子效果較佳，將全系列導入2024/09/26 斯凱琛的料號已建好，ECN#126A-248044 | T1 | Can Not Duplicate | Can Not Duplicate | 無法重現不良 | CND | 無 | 無 | AL001 | AL001 | P對U短路 | P對U短路 | CND | CND
8991 | O公司 | 系列A | 系列A-0721-E | 2024-11-29 | Hxx | CTx-095STHZ-R | 料號3000612200 | G對策導入后再發 | E3按鍵更換新材料：Hxx3000612200，导入周期W2325 | T1 | Can Not Duplicate | Can Not Duplicate | 無法重現不良 | CND | 無 | 無 | AL001 | AL001 | P對U短路 ,控制側有鐳射焊錫偏移碳化點，PIN間無短路現象 | P對U短路,控制側有鐳射焊錫偏移碳化點,PIN間無短路現象 | CND | CND
8994 | P公司 | 系列A | 系列A-0421-L | 2024-11-26 | BLx | Mxx-7840-560E | 料號2310101017 | A已導入 | 1.ECN 126A-247027 將AVAGO(7840)先從BOM中移除, ECN已生效. 2024/07/29 2.E3 200V 750W跟1~1.5kW PWR BD修改layout footprint已送出JIRA流程--2024/07/11 | T1 | Can Not Duplicate | DCBUS Detector Circuit | 原因不明 | 原因不明 | U6 | U6 | 無法顯示 | 無法顯示 | 內部銅箔短路，+12VA與-12VA短路 | 內部銅箔短路,+12VA與-12VA短路 | AL085 | AL085
8997 | S公司 | 系列A | 系列A-1521-L | 2024-11-28 | BLx | Mxx-7840-560E | 料號2310101017 | A已導入 | 1.ECN 126A-247027 將AVAGO(7840)先從BOM中移除, ECN已生效. 2024/07/29 2.E3 200V 750W跟1~1.5kW PWR BD修改layout footprint已送出JIRA流程--2024/07/11 | T1 | Power Board | VARISTOR | 應用-輸入電壓 | 客戶應用 | DVAR1、DR28、DC52、DC3 | DC3,DC52,DR28,DVAR1 | A相没有，只有B相,ABi相输出异常 | A相没有,只有B相,ABi相输出异常 | ZD20燒 | ZD20燒 | VARISTOR炸，DR28燒壞，DC52鼓包，DC3鼓包 | VARISTOR炸,DR28燒壞,DC52鼓包,DC3鼓包
9000 | B公司 | 系列A | 系列A-0721-E | 2024-11-28 | BLx | Mxx-7840-560E | 料號2310101017 | A已導入 | 1.ECN 126A-247027 將AVAGO(7840)先從BOM中移除, ECN已生效. 2024/07/29 2.E3 200V 750W跟1~1.5kW PWR BD修改layout footprint已送出JIRA流程--2024/07/11 | T1 | Control Board | DSP Circuit | 材料-IC | 材料問題 | U1 | U1 | 無 | 無 | 剎車參數設定異常、DQ2擊穿、內置回生電阻燒 | 剎車參數設定異常,DQ2擊穿,內置回生電阻燒 | 測試probe導致pad crack | 測試probe導致pad crack
9003 | B公司 | 系列A | 系列A-0421-E | 2024-11-29 | BLx | Mxx-7840-560E | 料號2310101017 | A已導入 | 1.ECN 126A-247027 將AVAGO(7840)先從BOM中移除, ECN已生效. 2024/07/29 2.E3 200V 750W跟1~1.5kW PWR BD修改layout footprint已送出JIRA流程--2024/07/11 | T1 | Control Board | DC-DC Power Circuit | Txx62569問題 | 材料問題 | U42 | U42 | 制動電阻壞 | 制動電阻壞 | 内建回生电阻open,过压533V,回生电阻参数设定异常P1-52=750,P1-53=15000 | 内建回生电阻open,过压533V,回生电阻参数设定异常P1-52=750,P1-53=15000 | U42 Pin3-2擊穿，pin4-2擊穿 | U42 Pin3-2擊穿,pin4-2擊穿
9006 | A公司 | 系列A | 系列A-0421-F | 2024-11-29 | BLx | Mxx-7840-560E | 料號2310101017 | A已導入 | 1.ECN 126A-247027 將AVAGO(7840)先從BOM中移除, ECN已生效. 2024/07/29 2.E3 200V 750W跟1~1.5kW PWR BD修改layout footprint已送出JIRA流程--2024/07/11 | T1 | Control Board | DSP Circuit | 材料-IC | 材料問題 | U1 | U1 | 控制卡和伺服总线通讯不上 | 控制卡和伺服总线通讯不上 | DMC連接異常 | DMC連接異常 | 測試probe導致pad crack | 測試probe導致pad crack
9009 | C公司 | 系列A | 系列A-0721-L | 2025-01-08 | Vxx | Vxx12PMA035M7 | 料號/ | A已導入 | IGBT為Vxx對策前產品，目前已經導入Ixx | T1 | Control Board | DSP Circuit | 材料-IC | 材料問題 | U1 | U1 | 报警 | 报警 | IGBT VW上橋擊穿 | IGBT VW上橋擊穿 | 測試probe導致pad crack | 測試probe導致pad crack
9012 | C公司 | 系列A | 系列A-0721-L | 2025-01-07 | SCx | SCx-1AH-F-C IR | 料號721181815 | A已導入 | 该UV胶为自动喷胶时沿DJ2这个线流向RELAY，对策为取消该位置自动喷胶 | T1 | Control Board | DC-DC Power Circuit | Txx62569問題 | 材料問題 | U42 | U42 | 报警AL09 | 报警AL09 | IGBT UV上橋擊穿、DQ2击穿，DR28烧，刹车电阻开路 | IGBT UV上橋擊穿,DQ2击穿,DR28烧,刹车电阻开路 | U42 Pin3-2擊穿，pin4-2擊穿 | U42 Pin3-2擊穿,pin4-2擊穿
9015 | O公司 | 系列A | 系列A-0421-L | 2025-01-08 | Vxx | Vxx12PMA035M7 | 料號/ | A已導入 | IGBT為Vxx對策前產品，目前已經導入Ixx | T1 | Control Board | DC-DC Power Circuit | Txx62569問題 | 材料問題 | U42 | U42 | 短路 | 短路 | 直接給控制板上電，面板無顯示，無法連接ASDA_soft | 直接給控制板上電,面板無顯示,無法連接ASDA_soft | U42 Pin3-2擊穿，pin4-2擊穿 | U42 Pin3-2擊穿,pin4-2擊穿
9018 | O公司 | 系列A | 系列A-0421-L | 2025-01-17 | BLx | Mxx-7840-560E | 料號2310101017 | A已導入 | 1.ECN 126A-247027 將AVAGO(7840)先從BOM中移除, ECN已生效. 2024/07/29 2.E3 200V 750W跟1~1.5kW PWR BD修改layout footprint已送出JIRA流程--2024/07/11 | T1 | Power Board | INVERTER | 原因不明 | 功率模組 | DPM1、驅動光耦、DZD7 | DPM1,DZD7,驅動光耦 | 短路 | 短路 | 整機上電無故障報出，可以正常讀取參數，帶馬達運行100%負載正常 | 整機上電無故障報出,可以正常讀取參數,帶馬達運行100%負載正常 | DR58炸，IGBT坏，DZD7短路，驅動光耦pin4~pin6短路 | DR58炸,IGBT坏,DZD7短路,驅動光耦pin4~pin6短路
9021 | A公司 | 系列A | 系列A-0421-L | 2025-01-18 | BLx | Mxx-7840-560E | 料號2310101017 | A已導入 | 1.ECN 126A-247027 將AVAGO(7840)先從BOM中移除, ECN已生效. 2024/07/29 2.E3 200V 750W跟1~1.5kW PWR BD修改layout footprint已送出JIRA流程--2024/07/11 | T1 | Power Board | INVERTER | 原因不明 | 功率模組 | DPM1、驅動光耦、DR58、DZD7、DZD4、DPH10 | DPH10,DPM1,DR58,DZD4,DZD7,驅動光耦 | 检测维修 | 检测维修 | U6材料不良 | U6材料不良 | DR58開路，IGBT坏，DZD4燒壞，DZD7短路，驅動光耦DPH10 PIN4~PIN6短路。 | DR58開路,IGBT坏,DZD4燒壞,DZD7短路,驅動光耦DPH10 PIN4~PIN6短路。
9024 | D公司 | 系列A | 系列A-0421-L | 2025-01-18 | BLx | Mxx-7840-560E | 料號2310101017 | A已導入 | 1.ECN 126A-247027 將AVAGO(7840)先從BOM中移除, ECN已生效. 2024/07/29 2.E3 200V 750W跟1~1.5kW PWR BD修改layout footprint已送出JIRA流程--2024/07/11 | 不能攔截 | Power Board | INVERTER | 原因不明 | 功率模組 | DPM1、驅動光耦、DR58 | DPM1,DR58,驅動光耦 | 无显示 | 无显示 | 无显示 | 无显示 | DR58炸，IGBT坏，驅動光耦pin4~pin6短路。 | DR58炸,IGBT坏,驅動光耦pin4~pin6短路。
9027 | C公司 | 系列A | 系列A-0421-L | 2025-01-18 | 無 | 無 | 料號無 | A已導入 | 該CASE 錯誤問題點加入CCD程式中攔截-岳新耿 2024/3/22 | T1 | Power Board | INVERTER | 原因不明 | 功率模組 | DPM1、DZD7、驅動光耦、軟起電阻、DR58 | DPM1,DR58,DZD7,軟起電阻,驅動光耦 | 报006 | 报006 | P/N對Ropen，對UW短路,N對C擊穿 | P/N對Ropen,對UW短路,N對C擊穿 | DR58炸，IGBT坏，軟起電阻和relay燒壞，DZD7短路，驅動光耦pin4~pin6短路。 | DR58炸,IGBT坏,軟起電阻和relay燒壞,DZD7短路,驅動光耦pin4~pin6短路。
9030 | A公司 | 系列A | 系列A-0421-E | 2025-01-17 | BLx | Mxx-7840-560E | 料號2310101017 | A已導入 | 1.ECN 126A-247027 將AVAGO(7840)先從BOM中移除, ECN已生效. 2024/07/29 2.E3 200V 750W跟1~1.5kW PWR BD修改layout footprint已送出JIRA流程--2024/07/11 | T1 | Power Board | INVERTER | 原因不明 | 功率模組 | DPM1、DZD7、DD22、驅動光耦DPH8、DZD4、軟起電阻 | DD22,DPM1,DZD4,DZD7,軟起電阻,驅動光耦DPH8 | 黑屏 | 黑屏 | Txx62569问题 | Txx62569问题 | DR58損壞，銅箔翹起，軟起電阻坏，IGBT坏，DC64和DR57燒黑，DZD4燒壞，DZD7短路，驅動光耦DPH8pin4~pin6短路。 | DR58損壞,銅箔翹起,軟起電阻坏,IGBT坏,DC64和DR57燒黑,DZD4燒壞,DZD7短路,驅動光耦DPH8pin4~pin6短路。
9033 | L公司 | 系列A | 系列A-0421-E | 2025-01-17 | Vxx | Vxx-L187A78Z | 料號216475490102 | A已導入 | ECN：126A-245008 DC318,DC319,DC323,DC324有預留位置加Y電容 | T1 | Power Board | INVERTER | 原因不明 | 功率模組 | DPM1、DZD7、DD22、驅動光耦、DZD4 | DD22,DPM1,DZD4,DZD7,驅動光耦 | CN6总线口无法通讯 | CN6总线口无法通讯 | IN口无通讯 | IN口无通讯 | DR58炸，IGBT坏，DZD7短路，驅動光耦pin4~pin6短路，DC64和DR57燒黑，DZD4燒壞 | DR58炸,IGBT坏,DZD7短路,驅動光耦pin4~pin6短路,DC64和DR57燒黑,DZD4燒壞
9036 | A公司 | 系列A | 系列A-1021-L | 2025-01-09 | Txx | Txx62569DBVR | 料號2510768214 | A已導入 | "1.ECN更換Txx62565（2510726214）--1/13 ECN 126A-231030 2. ASD產品打件請立即停止使用Txx62569，未上線打件的工單請改 用Txx62565: 2510726214，並HOLD 使用Txx62569的產品-1/31 ECN 126A-231057 3. HOLD Txx62569 2233周发料-- 2/8 4. 从BOM移除Txx62569--5/11 ECN 126A-234022 | T2 | Power Board | INVERTER | 原因不明 | 功率模組 | DPM1、DZD7、DD22、驅動光耦 | DD22,DPM1,DZD7,驅動光耦 | 报警AL001 | 报警AL001 | DR57 open | DR57 open | DR58炸，IGBT坏，DZD7短路，驅動光耦pin4-pin6短路 | DR58炸,IGBT坏,DZD7短路,驅動光耦pin4-pin6短路
9039 | C公司 | 系列A | 系列A-1021-L | 2025-01-09 | Txx | Txx62569DBVR | 料號2510768214 | A已導入 | "1.ECN更換Txx62565（2510726214）--1/13 ECN 126A-231030 2. ASD產品打件請立即停止使用Txx62569，未上線打件的工單請改 用Txx62565: 2510726214，並HOLD 使用Txx62569的產品-1/31 ECN 126A-231057 3. HOLD Txx62569 2233周发料-- 2/8 4. 从BOM移除Txx62569--5/11 ECN 126A-234022 | T1 | Control Board | DSP Circuit | 材料-IC | 材料問題 | U1 | U1 | 不通电 | 不通电 | 通電一段时间后死机，重启后不顯示 | 通電一段时间后死机,重启后不顯示 | 測試probe導致pad crack | 測試probe導致pad crack
9042 | O公司 | 系列A | 系列A-0721-L | 2025-01-14 | Txx | Txx62569 | 料號2510768214 | A已導入 | 1.ECN更換Txx62565（2510726214）--1/13 ECN 126A-231030 2. ASD產品打件請立即停止使用Txx62569，未上線打件的工單請改 用Txx62565: 2510726214，並HOLD 使用Txx62569的產品-1/31 ECN 126A-231057 3. HOLD Txx62569 2233周发料-- 2/8 4. 从BOM移除Txx62569--5/11 ECN 126A-234022 | 不能攔截 | Power Board | RST Rectifier Circuit | 原因不明 | 原因不明 | DD22 | DD22 | 报AL001 | 报AL001 | 伺服功能正常 | 伺服功能正常 | 整流子DD22、DD23擊穿 | 整流子DD22,DD23擊穿
9045 | C公司 | 系列A | 系列A-0421-L | 2024-12-27 | Txx | Txx62569DBVR | 料號2510768214 | A已導入 | "1.ECN更換Txx62565（2510726214）--1/13 ECN 126A-231030 2. ASD產品打件請立即停止使用Txx62569，未上線打件的工單請改 用Txx62565: 2510726214，並HOLD 使用Txx62569的產品-1/31 ECN 126A-231057 3. HOLD Txx62569 2233周发料-- 2/8 4. 从BOM移除Txx62569--5/11 ECN 126A-234022 " | 不能攔截 | Can Not Duplicate | Can Not Duplicate | 無法重現不良 | CND | 無 | 無 | 加料机捅料杆总往下掉，应该是驱动机有问题，换了个驱动就好了 | 加料机捅料杆总往下掉,应该是驱动机有问题,换了个驱动就好了 | CND-加料机捅料杆总往下掉 | CND-加料机捅料杆总往下掉 | 伺服功能正常 | 伺服功能正常
9048 | D公司 | 系列A | 系列A-1021-F | 2025-01-10 | Vxx | Vxx12PMA050M7 | 料號无 | A已導入 | Vxx IGBT原材有裂紋，後續暫時禁用Vxx，使用Ixx IGBT替換，ECN：126A-247051 | 不能攔截 | Power Board | Terminal Block (DTB1, DTB2…) | 應用-外力損壞 | 客戶應用 | DTB1 | DTB1 | 缺相 | 缺相 | 伺服功能正常 | 伺服功能正常 | R端子螺絲損壞 | R端子螺絲損壞
9051 | A公司 | 系列A | 系列A-0121-L | 2025-01-11 | Mxx | Mxx20S92F6-AG | 料號216490200133 | W未導入 | E3 200V 1.5KW 3KW有 AL02F , 其餘沒有AL02C AL02F | T1 | Power Board | Terminal Block (DTB1, DTB2…) | 應用-外力損壞 | 客戶應用 | DTB1 | DTB1 | 报警AL085 | 报警AL085 | U6材料不良 | U6材料不良 | R端子螺絲損壞 | R端子螺絲損壞
9054 | G公司 | 系列A | 系列A-0421-L | 2025-01-09 | BLx | Mxx-7840-560E | 料號2310101017 | A已導入 | 1.ECN 126A-247027 將AVAGO(7840)先從BOM中移除, ECN已生效. 2024/07/29 2.E3 200V 750W跟1~1.5kW PWR BD修改layout footprint已送出JIRA流程--2024/07/11 | T1 | Display Board | Keypad Circuit | 設計-機構 | 設計問題 | BSW1 | BSW1 | 报001 | 报001 | W相上橋短路 | W相上橋短路 | 外力損壞 | 外力損壞
9057 | D公司 | 系列A | 系列A-0421-F | 2024-12-30 | BLx | Mxx-7840-560E | 料號2310101017 | A已導入 | 1.ECN 126A-247027 將AVAGO(7840)先從BOM中移除, ECN已生效. 2024/07/29 2.E3 200V 750W跟1~1.5kW PWR BD修改layout footprint已送出JIRA流程--2024/07/11 | T1 | Power Board | Terminal Block (DTB1, DTB2…) | 應用-外力損壞 | 客戶應用 | DTB1 | DTB1 | 不显示 | 不显示 | 油污，IGBT及DR58損壞 | 油污,IGBT及DR58損壞 | R端子螺絲損壞 | R端子螺絲損壞
9060 | A公司 | 系列A | 系列A-1521-E | 2025-01-03 | 無 | 無 | 料號無 | A已導入 | 126A-23B022：B3 400V機種使用DKx舊料柵板端子台 生效周次預計2401周成品序號之後 | 不能攔截 | Control Board | DC-DC Power Circuit | Txx62569問題 | 材料問題 | U42 pin3-2 pin4-2短路 | U42 pin3-2 pin4-2短路 | 上电漏电开关跳闸，换新机没有问题 | 上电漏电开关跳闸,换新机没有问题 | 伺服功能正常 | 伺服功能正常 | U42 | U42
9063 | G公司 | 系列A | 系列A-0421-M | 2024-12-27 | 無需記錄 | 無 | 料號無 | A已導入 | 1.ECN更換Txx62565（2510726214）--1/13 ECN 126A-231030 2. ASD產品打件請立即停止使用Txx62569，未上線打件的工單請改 用Txx62565: 2510726214，並HOLD 使用Txx62569的產品-1/31 ECN 126A-231057 3. HOLD Txx62569 2233周发料-- 2/8 4. 从BOM移除Txx62569--5/11 ECN 126A-234022 | T1 | Control Board | DSP Circuit | 材料-IC | 材料問題 | U1 | U1 | 输出坏 | 输出坏 | V相上橋短路 | V相上橋短路 | 測試probe導致pad crack | 測試probe導致pad crack
9066 | N公司 | 系列A | 系列A-0421-L | 2025-01-03 | BLx | Mxx-7840-560E | 料號2310101017 | A已導入 | 1.ECN 126A-247027 將AVAGO(7840)先從BOM中移除, ECN已生效. 2024/07/29 2.E3 200V 750W跟1~1.5kW PWR BD修改layout footprint已送出JIRA流程--2024/07/11 | T1 | Control Board | Pulse Output Circuit | 應用-接線錯誤 | 客戶應用 | U25/Z19/Z20 | U25,Z19,Z20 | AL09F报警 | AL09F报警 | IGBT&DR58損壞，DR28燒,內部有發現導電金屬片 | IGBT&DR58損壞,DR28燒,內部有發現導電金屬片 | OAOBOZ信號無輸出 | OAOBOZ信號無輸出
9069 | B公司 | 系列A | 系列A-0421-L | 2025-01-03 | BLx | Mxx-7840-560E | 料號2310101017 | A已導入 | 1.ECN 126A-247027 將AVAGO(7840)先從BOM中移除, ECN已生效. 2024/07/29 2.E3 200V 750W跟1~1.5kW PWR BD修改layout footprint已送出JIRA流程--2024/07/11 | T1 | Power Board | Current Loop Circuit | 設計-PCB Layout | 設計問題 | DR42/DR45 | DR42,DR45 | u项短路 | u项短路 | 內部污染,IGBT炸毀嚴重 | 內部污染,IGBT炸毀嚴重 | DR42/DR45散热不良 | DR42/DR45散热不良
9072 | V公司 | 系列A | 系列A-0421-F | 2025-01-03 | BLx | Mxx-7840-560E | 料號2310101017 | A已導入 | 1.ECN 126A-247027 將AVAGO(7840)先從BOM中移除, ECN已生效. 2024/07/29 2.E3 200V 750W跟1~1.5kW PWR BD修改layout footprint已送出JIRA流程--2024/07/11 | T1 | Power Board | Current Loop Circuit | 設計-PCB Layout | 設計問題 | DR42/DR45 | DR42,DR45 | 过电流 | 过电流 | IGBT 边缘锁裂,内部油污 ,com对PIN12特性异常 | IGBT 边缘锁裂,内部油污,com对PIN12特性异常 | DR42/DR45散热不良 | DR42/DR45散热不良
9075 | N公司 | 系列A | 系列A-0421-L | 2025-01-03 | BLx | Mxx-7840-560E | 料號2310101017 | A已導入 | 1.ECN 126A-247027 將AVAGO(7840)先從BOM中移除, ECN已生效. 2024/07/29 2.E3 200V 750W跟1~1.5kW PWR BD修改layout footprint已送出JIRA流程--2024/07/11 | 不能攔截 | Can Not Duplicate | Can Not Duplicate | 無法重現不良 | CND | 無 | 無 | AL033报警 | AL033报警 | R相螺丝滑牙,IGBT焊锡碳化 | R相螺丝滑牙,IGBT焊锡碳化 | 伺服功能正常 | 伺服功能正常
9078 | L公司 | 系列A | 系列A-0421-L | 2024-12-30 | BLx | Mxx-7840-560E | 料號2310101017 | A已導入 | 1.ECN 126A-247027 將AVAGO(7840)先從BOM中移除, ECN已生效. 2024/07/29 2.E3 200V 750W跟1~1.5kW PWR BD修改layout footprint已送出JIRA流程--2024/07/11 | 不能攔截 | Power Board | INVERTER | 原因不明 | 功率模組 | DPM1,DR28 | DPM1,DR28 | 其他(无显示) | 其他(无显示) | DSP材料不良产线维修未拦截，二次流出 | DSP材料不良产线维修未拦截,二次流出 | IGBT U上橋擊穿，DR28燒開路 | IGBT U上橋擊穿,DR28燒開路
9081 | C公司 | 系列A | 系列A-0421-L | 2025-01-03 | Txx | Txx62569DBVR | 料號2510768214 | A已導入 | 1.ECN更換Txx62565（2510726214）--1/13 ECN 126A-231030 2. ASD產品打件請立即停止使用Txx62569，未上線打件的工單請改 用Txx62565: 2510726214，並HOLD 使用Txx62569的產品-1/31 ECN 126A-231057 3. HOLD Txx62569 2233周发料-- 2/8 4. 从BOM移除Txx62569--5/11 ECN 126A-234022 | 不能攔截 | Control Board | DC-DC Power Circuit | Txx62569問題 | 材料問題 | U42 | U42 | 待检测 | 待检测 | 整機上電報AL09F故障 | 整機上電報AL09F故障 | U42 Pin3-2擊穿，pin4-3擊穿,U43 Pin2-4擊穿 | U42 Pin3-2擊穿,pin4-3擊穿,U43 Pin2-4擊穿
9084 | S公司 | 系列A | 系列A-0721-L | 2024-12-27 | Txx | Txx320F28374DPTPT | 料號2611309608 | A已導入 | 1.優化測具探針Over travel行程參數，由原來的110μm變更為90μm (2020/10/21導入) 2.限制測具探針Touch down次數，由原來沒有限制次數減少為最多8次(2020/10/21導入) 3.厂商在2023年6月导入VPC生产技术 | 不能攔截 | Can Not Duplicate | Can Not Duplicate | 無法重現不良 | CND | 無 | 無 | AL011 | AL011 | 帶長線馬達報警AL011 | 帶長線馬達報警AL011 | 伺服功能正常 | 伺服功能正常
9087 | D公司 | 系列A | 系列A-0721-F | 2024-12-27 | 無需記錄 | 無 | 料號無 | A已導入 | 修正韧体v2.0009 sub10058 | T1 | Power Board | INVERTER | 原因不明 | 功率模組 | DPM1,DD22，DR58 | DD22,DPM1,DR58 | 黑屏 | 黑屏 | 通電報警AL085 | 通電報警AL085 | 炸機 | 炸機
9090 | D公司 | 系列A | 系列A-0421-F | 2024-12-27 | SCx | Mxx-1A-F-C 12VDC | 料號721060015 | A已導入 | 该UV胶为自动喷胶时沿DJ2这个线流向RELAY，对策为取消该位置自动喷胶 | T1 | Power Board | Terminal Block (DTB1, DTB2…) | 應用-外力損壞 | 客戶應用 | DTB1 | DTB1 | AL09F | AL09F | "1.P对UVW open 2.金属屑污染，DR28烧坏，case融损" | "1.P对UVW open 2.金属屑污染,DR28烧坏,case融损" | R端子螺絲損壞 | R端子螺絲損壞
9093 | D公司 | 系列A | 系列A-0721-F | 2024-12-26 | BLx | Mxx-7840-560E | 料號2310101017 | A已導入 | 1.ECN 126A-247027 將AVAGO(7840)先從BOM中移除, ECN已生效. 2024/07/29 2.E3 200V 750W跟1~1.5kW PWR BD修改layout footprint已送出JIRA流程--2024/07/11 | T1 | Power Board | Terminal Block (DTB1, DTB2…) | 應用-外力損壞 | 客戶應用 | DTB1 | DTB1 | 灯不亮 | 灯不亮 | CND-上电无显示 | CND-上电无显示 | R端子螺絲損壞 | R端子螺絲損壞
9096 | D公司 | 系列A | 系列A-0421-F | 2024-12-26 | BLx | Mxx-7840-560E | 料號2310101017 | A已導入 | 1.ECN 126A-247027 將AVAGO(7840)先從BOM中移除, ECN已生效. 2024/07/29 2.E3 200V 750W跟1~1.5kW PWR BD修改layout footprint已送出JIRA流程--2024/07/11 | 不能攔截 | Power Board | INVERTER | 原因不明 | 功率模組 | 无 | 无 | 其他(驱动器不能设置原点) | 其他(驱动器不能设置原点) | CND-其他(驱动器不能设置原点) | CND-其他(驱动器不能设置原点) | 炸机 | 炸机
9099 | L公司 | 系列A | 系列A-0421-E | 2025-02-25 | nan | nan | 料號NA | A已導入 | 工厂端把连接in口和out口的两条网线端口捆绑在一起，避免in口和out口混插，进而避免漏写EtherCAT ID。 RD修改測規ECN126A-241016 | 不能攔截 | Can Not Duplicate | Can Not Duplicate | 無法重現不良 | CND | 無 | 無 | 其他(面板显示不全) | 其他(面板显示不全) | BDSP1-数码管DIG1-B不亮特性0.258VDC | BDSP1-数码管DIG1-B不亮特性0.258VDC | CND | CND
9102 | C公司 | 系列A | 系列A-0421-L | 2025-02-21 | BLx | Mxx-7840-560E | 料號2310101017 | A已導入 | 1.ECN 126A-247027 將AVAGO(7840)先從BOM中移除, ECN已生效. 2024/07/29 2.E3 200V 750W跟1~1.5kW PWR BD修改layout footprint已送出JIRA流程--2024/07/11 | 不能攔截 | Power Board | Terminal Block (DTB1, DTB2…) | 應用-外力損壞 | 客戶應用 | DTB1 | DTB1 | 无方向，短时间有方向 | 无方向,短时间有方向 | 正常顯示，無異常 | 正常顯示,無異常 | R端子螺絲損壞 | R端子螺絲損壞
9105 | V公司 | 系列A | 系列A-0421-F | 2025-02-21 | Hxx | CTx-095STHZ-R | 料號3000612200 | G對策導入后再發 | E3按鍵更換新材料：Hxx3000612200，导入周期W2325 | 不能攔截 | Can Not Duplicate | Can Not Duplicate | 無法重現不良 | CND | 無 | 無 | 短路 | 短路 | 上電正常顯示，無異常，油污污染明顯 | 上電正常顯示,無異常,油污污染明顯 | 伺服功能正常 | 伺服功能正常
9108 | A公司 | 系列A | 系列A-0121-L | 2025-02-18 | BLx | Mxx-7840-560E | 料號2310101017 | A已導入 | 1.ECN 126A-247027 將AVAGO(7840)先從BOM中移除, ECN已生效. 2024/07/29 2.E3 200V 750W跟1~1.5kW PWR BD修改layout footprint已送出JIRA流程--2024/07/11 | T1 | Power Board | SPS Circuit | 應用-輸入電壓 | 客戶應用 | DC3 | DC3 | 無法顯示 | 無法顯示 | 上电无显示,DSP3.3V月1.2V短路 | 上电无显示,DSP3.3V月1.2V短路 | DC3鼓包 | DC3鼓包
9111 | C公司 | 系列A | 系列A-0121-L | 2025-02-18 | BLx | Mxx-7840-560E | 料號2310101017 | A已導入 | 1.ECN 126A-247027 將AVAGO(7840)先從BOM中移除, ECN已生效. 2024/07/29 2.E3 200V 750W跟1~1.5kW PWR BD修改layout footprint已送出JIRA流程--2024/07/11 | 不能攔截 | Control Board | DSP Circuit | 材料-IC | 材料問題 | U1 | U1 | 报警 | 报警 | 1.P对U open,对VW短路 | 1.P对U open,对VW短路 | 測試probe導致pad crack | 測試probe導致pad crack
9114 | J公司 | 系列A | 系列A-0421-L | 2025-02-20 | BLx | Mxx-7840-560E | 料號2310101017 | A已導入 | 1.ECN 126A-247027 將AVAGO(7840)先從BOM中移除, ECN已生效. 2024/07/29 2.E3 200V 750W跟1~1.5kW PWR BD修改layout footprint已送出JIRA流程--2024/07/11 | T1 | Can Not Duplicate | Can Not Duplicate | 無法重現不良 | CND | 無 | 無 | 烧了 | 烧了 | 功能测试OA/OB/OZ fail，U25損壞 | 功能测试OA/OB/OZ fail,U25損壞 | CND | CND
9117 | C公司 | 系列A | 系列A-0721-L | 2025-02-14 | Txx | 無 | 料號無 | A已導入 | 对策前 | T1 | Can Not Duplicate | Can Not Duplicate | 無法重現不良 | CND | 無 | 無 | 报003 | 报003 | R相铜箔熔断，整流子DD22击穿 | R相铜箔熔断,整流子DD22击穿 | CND | CND
9120 | C公司 | 系列A | 系列A-0721-L | 2025-02-14 | 無 | 無 | 料號無 | A已導入 | 方案1：比照競品（Mxx）剎車動作邏輯，即：看是否可透過韌體降低B3 220V 剎車動作門限，有原來390V降低到360V（Mxx標準） 目的：讓剎車提早動作，做反帶時能量釋放，避免390V開始動作時，能量釋放優先，直接訂到PBUS電容，發生鼓包可能行為。 ?? 韌體需要修改，對策不易！ 方案2：以母線電壓共 BUS配線方式（見下圖示意），避免可能電容鼓包發生。?? 建議優先導入採用 方案3：效果對照組，維持原來接線不變，有後續客退發生時做效果對照實驗，比對哪種方案更有效？ | T1 | Control Board | DC-DC Power Circuit | Txx62569問題 | 材料問題 | U42 | U42 | AL085 | AL085 | 电源板DR58炸，DD22击穿，IGBT 单体量测，P对U短路，对W特性异常0.281vdc,N对U短路，com对5/7/9/10/11/12/16/17/2短路 | 电源板DR58炸,DD22击穿,IGBT 单体量测,P对U短路,对W特性异常0.281vdc,N对U短路,com对5/7/9/10/11/12/16/17/2短路 | U42 Pin3-2擊穿，pin4-2擊穿 | U42 Pin3-2擊穿,pin4-2擊穿
9123 | C公司 | 系列A | 系列A-0721-L | 2025-02-14 | 無 | 無 | 料號無 | A已導入 | 已請DQA跟進對策導入具體情況 | T1 | Control Board | DC-DC Power Circuit | Txx62569問題 | 材料問題 | U42 | U42 | 报警86 | 报警86 | D3损坏 | D3损坏 | U42 Pin3-2擊穿，pin4-2擊穿 | U42 Pin3-2擊穿,pin4-2擊穿
9126 | V公司 | 系列A | 系列A-0421-F | 2025-02-06 | 無需記錄 | 無 | 料號無 | A已導入 | 增加变压器点白胶改善，ECN 126A-247053，导入日期：2024/9/3 | T1 | Power Board | INVERTER | 應用-自行維修 | 客戶應用 | DPM1、DR28 | DPM1,DR28 | 報警過電流 | 報警過電流 | power板R\S端子附近燒毀，銅箔融毀，U對P短路，R對P\N開路 | power板R\S端子附近燒毀,銅箔融毀,U對P短路,R對P\N開路 | AB機 | AB機
9129 | D公司 | 系列A | 系列A-0421-F | 2025-02-14 | 無需記錄 | 無 | 料號無 | A已導入 | 增加变压器点白胶改善，ECN 126A-247053，导入日期：2024/9/3 | T1 | Control Board | DC-DC Power Circuit | Txx62569問題 | 材料問題 | U42 | U42 | 伺服不使能 | 伺服不使能 | 上電報ALC31 | 上電報ALC31 | U42 Pin3-2擊穿，pin4-2擊穿 | U42 Pin3-2擊穿,pin4-2擊穿
9132 | D公司 | 系列A | 系列A-0421-F | 2025-02-11 | BLx | Mxx-7840-560E | 料號2310101017 | A已導入 | 1.ECN 126A-247027 將AVAGO(7840)先從BOM中移除, ECN已生效. 2024/07/29 2.E3 200V 750W跟1~1.5kW PWR BD修改layout footprint已送出JIRA流程--2024/07/11 | 不能攔截 | Control Board | DC-DC Power Circuit | Txx62569問題 | 材料問題 | U42 | U42 | 伺服不使能 | 伺服不使能 | 正常顯示，功能正常使用 | 正常顯示,功能正常使用 | U42 Pin3-2擊穿，pin4-2擊穿 | U42 Pin3-2擊穿,pin4-2擊穿
9135 | D公司 | 系列A | 系列A-0421-F | 2025-02-13 | BLx | Mxx-7840-560E | 料號2310101017 | A已導入 | 1.ECN 126A-247027 將AVAGO(7840)先從BOM中移除, ECN已生效. 2024/07/29 2.E3 200V 750W跟1~1.5kW PWR BD修改layout footprint已送出JIRA流程--2024/07/11 | T1 | Control Board | DC-DC Power Circuit | Txx62569問題 | 材料問題 | U42 | U42 | 伺服不使能 | 伺服不使能 | 上電報006，后報警085 | 上電報006,后報警085 | U42 Pin3-2擊穿 | U42 Pin3-2擊穿
9138 | D公司 | 系列A | 系列A-0721-L | 2025-02-06 | Mxx | Mxx20S92F6-AG | 料號216490200133 | W未導入 | E3 200V 1.5KW 3KW有 AL02F , 其餘沒有AL02C AL02F | T1 | Control Board | DC-DC Power Circuit | Txx62569問題 | 材料問題 | U42 | U42 | 檢測 | 檢測 | 通電不顯示 | 通電不顯示 | U42 Pin3-2擊穿，pin4-2擊穿 | U42 Pin3-2擊穿,pin4-2擊穿
9141 | J公司 | 系列A | 系列A-0421-L | 2025-02-12 | 無 | 無 | 料號無 | X無對策 | NDF | T1 | Control Board | DC-DC Power Circuit | Txx62569問題 | 材料問題 | U42 | U42 | 燒了 | 燒了 | DZ20過熱 | DZ20過熱 | U42 Pin3-2擊穿，pin4-2擊穿 | U42 Pin3-2擊穿,pin4-2擊穿
9144 | Z公司 | 系列A | 系列A-0421-L | 2025-01-18 | Ixx | FPx0R12W2T7_B11 | 料號无 | A已導入 | 已導入Ixx IGBT | 不能攔截 | Control Board | DC-DC Power Circuit | Txx62569問題 | 材料問題 | U42 | U42 | AL033 | AL033 | 正常顯示 | 正常顯示 | U42 Pin3-2擊穿 | U42 Pin3-2擊穿
9147 | Q公司 | 系列A | 系列A-0421-L | 2025-02-06 | 無 | 無 | 料號無 | A已導入 | 1.針對此次不良產線宣导并对人员做教育训练，组立站人员锁附电容板螺丝时出现滑牙现象需将产品拿出不可往下流--高霞 2025/2/10 2.宣导产线开线前需根据OI定义的扭力调整电锁扭力，然后才能开始生产 -高霞 2025/2/10 | T1 | Control Board | DSP Circuit | 材料-IC | 材料問題 | U1 | U1 | R螺丝滑牙，上电报警 | R螺丝滑牙,上电报警 | R相螺丝滑牙無法鎖到底 | R相螺丝滑牙無法鎖到底 | 測試probe導致pad crack | 測試probe導致pad crack
9150 | C公司 | 系列A | 系列A-0421-L | 2025-02-07 | 無 | 無 | 料號無 | W未導入 | 此台新機按鍵脫落問題 1.已反饋MQA先確認出廠是否可以證明無問題； 2.有反饋工程品質，確認目前按鍵強度是否可以再優化。 建議優化方向：1.按鍵材質強度；2.按鍵和case間隙過大會增加活動量 | T1 | Power Board | Terminal Block (DTB1, DTB2…) | 應用-外力損壞 | 客戶應用 | DTB1，MODE键 | DTB1,MODE键 | AL085 | AL085 | D3损坏 | D3损坏 | R相端子螺絲損壞，MODE键掉落 | R相端子螺絲損壞,MODE键掉落
9153 | J公司 | 系列A | 系列A-0721-L | 2025-02-06 | BLx | Mxx-7840-560E | 料號2310101017 | A已導入 | 1.ECN 126A-247027 將AVAGO(7840)先從BOM中移除, ECN已生效. 2024/07/29 2.E3 200V 750W跟1~1.5kW PWR BD修改layout footprint已送出JIRA流程--2024/07/11 | T1 | Can Not Duplicate | Can Not Duplicate | 無法重現不良 | CND | 無 | 無 | 上电跳闸 | 上电跳闸 | DR28烧 | DR28烧 | CND | CND
9156 | J公司 | 系列A | 系列A-0421-L | 2025-02-06 | BLx | Mxx-7840-560E | 料號2310101017 | A已導入 | 1.ECN 126A-247027 將AVAGO(7840)先從BOM中移除, ECN已生效. 2024/07/29 2.E3 200V 750W跟1~1.5kW PWR BD修改layout footprint已送出JIRA流程--2024/07/11 | T1 | Power Board | INVERTER | 原因不明 | 功率模組 | DPM1,R相螺丝滑牙，端子盖脱落 | DPM1,R相螺丝滑牙,端子盖脱落 | 上电无反应 | 上电无反应 | DR1 open，DD1擊穿 | DR1 open,DD1擊穿 | IGBT击穿,R相端子螺丝滑牙，端子盖脱落 | IGBT击穿,R相端子螺丝滑牙,端子盖脱落
9159 | C公司 | 系列A | 系列A-0421-L | 2025-02-05 | BLx | Mxx-7840-560E | 料號2310101017 | A已導入 | 1.ECN 126A-247027 將AVAGO(7840)先從BOM中移除, ECN已生效. 2024/07/29 2.E3 200V 750W跟1~1.5kW PWR BD修改layout footprint已送出JIRA流程--2024/07/11 | T1 | Power Board | INVERTER | 原因不明 | 功率模組 | DPM1 | DPM1 | 上电无显示 | 上电无显示 | 变压器底部打火,内部有金属屑，DU1损坏 | 变压器底部打火,内部有金属屑,DU1损坏 | IGBT击穿 | IGBT击穿
9162 | K公司 | 系列A | 系列A-0421-L | 2025-01-18 | Txx | Txx320F28374DPTPT | 料號2611309608 | A已導入 | 1.优化测具探针Over travel行程参数，由原来的110μm变更为90μm （2020/10/21导入） 2.限制测具探针Touch down次数，由原来没有限制次数减少为最多8次（2020/10/21导入） 3.厂商在2023年6月导入VPC生产技术 | T1 | Control Board | External Connector (CN1, CN2…) | 應用-外力損壞 | 客戶應用 | J6 | J6 | 上电无显示 | 上电无显示 | 变压器底部打火，周边有少量金属屑，DU1损坏 | 变压器底部打火,周边有少量金属屑,DU1损坏 | CN2接口損壞 | CN2接口損壞
9165 | Q公司 | 系列A | 系列A-0421-M | 2024-01-22 | Txx | Txx62569DBVR | 料號2510768214 | A已導入 | "1.ECN更換Txx62565（2510726214）--1/13 ECN 126A-231030 2. ASD產品打件請立即停止使用Txx62569，未上線打件的工單請改 用Txx62565: 2510726214，並HOLD 使用Txx62569的產品-1/31 ECN 126A-231057 3. HOLD Txx62569 2233周发料-- 2/8 4. 从BOM移除Txx62569--5/11 ECN 126A-234022 | T1 | Power Board | Terminal Block (DTB1, DTB2…) | 應用-外力損壞 | 客戶應用 | DTB1，MODE键，端子盖 | DTB1,MODE键,端子盖 | 按键断了 | 按键断了 | SET按键断 | SET按键断 | R相端子螺絲損壞，MODE键掉落，端子盖一端脱落 | R相端子螺絲損壞,MODE键掉落,端子盖一端脱落
9168 | L公司 | 系列A | 系列A-0421-L | 2024-01-22 | Txx | Txx62569DBVR | 料號2510768214 | A已導入 | "1.ECN更換Txx62565（2510726214）--1/13 ECN 126A-231030 2. ASD產品打件請立即停止使用Txx62569，未上線打件的工單請改 用Txx62565: 2510726214，並HOLD 使用Txx62569的產品-1/31 ECN 126A-231057 3. HOLD Txx62569 2233周发料-- 2/8 4. 从BOM移除Txx62569--5/11 ECN 126A-234022 | T1 | No Defect Found | No Defect Found | 未檢測到異常 | NDF | 無 | 無 | 一上电就跳闸 | 一上电就跳闸 | 内部有液体从安装面上方进入伺服内部，DR58/DR42/DR57/DC64损坏，3.3V低阻抗 | 内部有液体从安装面上方进入伺服内部,DR58/DR42/DR57/DC64损坏,3.3V低阻抗 | NDF | NDF
9171 | Q公司 | 系列A | 系列A-0421-L | 2024-01-22 | Txx | Txx62569DBVR | 料號2510768214 | A已導入 | "1.ECN更換Txx62565（2510726214）--1/13 ECN 126A-231030 2. ASD產品打件請立即停止使用Txx62569，未上線打件的工單請改 用Txx62565: 2510726214，並HOLD 使用Txx62569的產品-1/31 ECN 126A-231057 3. HOLD Txx62569 2233周发料-- 2/8 4. 从BOM移除Txx62569--5/11 ECN 126A-234022 | T1 | Control Board | DC-DC Power Circuit | Txx62569問題 | 材料問題 | U42 | U42 | 运转中报警AL003，无法运转 | 运转中报警AL003,无法运转 | 散熱片受潮，产品功能测试正常 | 散熱片受潮,产品功能测试正常 | U42擊穿 | U42擊穿
9174 | G公司 | 系列A | 系列A-0721-L | 2024-01-22 | Txx | Txx320F28374DPTPT | 料號2611309608 | A已導入 | 1.優化測具探針Over travel行程參數，由原來的110μm變更為90μm (2020/10/21導入) 2.限制測具探針Touch down次數，由原來沒有限制次數減少為最多8次(2020/10/21導入) 3.厂商在2023年6月导入VPC生产技术 | 不能攔截 | Power Board | Terminal Block (DTB1, DTB2…) | 應用-外力損壞 | 客戶應用 | DTB1 | DTB1 | AL011 | AL011 | 伺服功能正常 | 伺服功能正常 | R相端子螺絲損壞 | R相端子螺絲損壞
9177 | P公司 | 系列A | 系列A-0421-L | 2024-01-22 | 无失效现象 | 无失效现象 | 料號无失效现象 | A已導入 | "1.ECN更換Txx62565（2510726214）--1/13 ECN 126A-231030 2. ASD產品打件請立即停止使用Txx62569，未上線打件的工單請改 用Txx62565: 2510726214，並HOLD 使用Txx62569的產品-1/31 ECN 126A-231057 3. HOLD Txx62569 2233周发料-- 2/8 4. 从BOM移除Txx62569--5/11 ECN 126A-234022 " | T1 | Power Board | Terminal Block (DTB1, DTB2…) | 應用-外力損壞 | 客戶應用 | DTB1 | DTB1 | AL001报警 | AL001报警 | IGBT U上橋擊穿 | IGBT U上橋擊穿 | R相端子螺絲損壞 | R相端子螺絲損壞
9180 | A公司 | 系列A | 系列A-0421-L | 2024-01-10 | Txx | Txx62569DBVR | 料號2510768214 | A已導入 | "1.ECN更換Txx62565（2510726214）--1/13 ECN 126A-231030 2. ASD產品打件請立即停止使用Txx62569，未上線打件的工單請改 用Txx62565: 2510726214，並HOLD 使用Txx62569的產品-1/31 ECN 126A-231057 3. HOLD Txx62569 2233周发料-- 2/8 4. 从BOM移除Txx62569--5/11 ECN 126A-234022 | 不能攔截 | Power Board | Terminal Block (DTB1, DTB2…) | 應用-外力損壞 | 客戶應用 | DTB1 | DTB1 | usb連不上電腦、通訊不了 | usb連不上電腦,通訊不了 | 伺服驅動器功能正常 | 伺服驅動器功能正常 | R相端子螺絲損壞 | R相端子螺絲損壞
9183 | A公司 | 系列A | 系列A-0421-L | 2024-01-19 | Txx | Txx62569DBVR | 料號2510768214 | A已導入 | 1.ECN更換Txx62565（2510726214）--1/13 ECN 126A-231030 2. ASD產品打件請立即停止使用Txx62569，未上線打件的工單請改 用Txx62565: 2510726214，並HOLD 使用Txx62569的產品-1/31 ECN 126A-231057 3. HOLD Txx62569 2233周发料-- 2/8 4. 从BOM移除Txx62569--5/11 ECN 126A-234022 | 不能攔截 | Control Board | DSP Circuit | 材料-IC | 材料問題 | U1 | U1 | usb連不上電腦、通訊不了 | usb連不上電腦,通訊不了 | 伺服驅動器功能正常 | 伺服驅動器功能正常 | 測試probe導致pad crack | 測試probe導致pad crack
9186 | C公司 | 系列A | 系列A-0421-L | 2024-01-22 | Txx | Txx320F28374DPTPT | 料號2611309608 | A已導入 | 1.優化測具探針Over travel行程參數，由原來的110μm變更為90μm (2020/10/21導入) 2.限制測具探針Touch down次數，由原來沒有限制次數減少為最多8次(2020/10/21導入) 3.厂商在2023年6月导入VPC生产技术 | T1 | Control Board | DSP Circuit | 材料-IC | 材料問題 | U1 | U1 | 報001 | 報001 | U對P短路 | U對P短路 | 測試probe導致pad crack | 測試probe導致pad crack
9189 | C公司 | 系列A | 系列A-0421-L | 2024-01-18 | Txx | Txx62569DBVR | 料號2510768214 | A已導入 | "1.ECN更換Txx62565（2510726214）--1/13 ECN 126A-231030 2. ASD產品打件請立即停止使用Txx62569，未上線打件的工單請改 用Txx62565: 2510726214，並HOLD 使用Txx62569的產品-1/31 ECN 126A-231057 3. HOLD Txx62569 2233周发料-- 2/8 4. 从BOM移除Txx62569--5/11 ECN 126A-234022 | T1 | Control Board | Pulse Input Circuit | 應用-接線錯誤 | 客戶應用 | R252、R253、R254、R255 | R252,R253,R254,R255 | 螺丝滑牙 | 螺丝滑牙 | 客責-R螺絲應力痕跡明顯 | 客責-R螺絲應力痕跡明顯 | Pulse Input电路接线异常 | Pulse Input电路接线异常
9192 | J公司 | 系列A | 系列A-0121-L | 2024-01-15 | Txx | Txx62569DBVR | 料號2510768214 | A已導入 | "1.ECN更換Txx62565（2510726214）--1/13 ECN 126A-231030 2. ASD產品打件請立即停止使用Txx62569，未上線打件的工單請改 用Txx62565: 2510726214，並HOLD 使用Txx62569的產品-1/31 ECN 126A-231057 3. HOLD Txx62569 2233周发料-- 2/8 4. 从BOM移除Txx62569--5/11 ECN 126A-234022 | T1 | Control Board | Encoder Circuit | 應用-接線錯誤 | 客戶應用 | U21 | U21 | 上电跳闸 | 上电跳闸 | DR58炸,软起电阻DR28过热，IGBT P对UVW open，N对UVW短路，控制侧坏 | DR58炸,软起电阻DR28过热,IGBT P对UVW open,N对UVW短路,控制侧坏 | U21损坏 | U21损坏
9195 | K公司 | 系列A | 系列A-0721-L | 2024-01-15 | Txx | Txx62569DBVR | 料號2510768214 | A已導入 | 1.ECN更換Txx62565（2510726214）--1/13 ECN 126A-231030 2. ASD產品打件請立即停止使用Txx62569，未上線打件的工單請改 用Txx62565: 2510726214，並HOLD 使用Txx62569的產品-1/31 ECN 126A-231057 3. HOLD Txx62569 2233周发料-- 2/8 4. 从BOM移除Txx62569--5/11 ECN 126A-234022 | 不能攔截 | Can Not Duplicate | Can Not Duplicate | 無法重現不良 | CND | 無 | 無 | 上电无显示 | 上电无显示 | DSP材料不良DSP_CLK腳位阻抗變異 | DSP材料不良DSP_CLK腳位阻抗變異 | 伺服功能正常 | 伺服功能正常
9198 | G公司 | 系列A | 系列A-0721-L | 2024-01-15 | Txx | Txx62569DBVR | 料號2510768214 | A已導入 | 1.ECN更換Txx62565（2510726214）--1/13 ECN 126A-231030 2. ASD產品打件請立即停止使用Txx62569，未上線打件的工單請改 用Txx62565: 2510726214，並HOLD 使用Txx62569的產品-1/31 ECN 126A-231057 3. HOLD Txx62569 2233周发料-- 2/8 4. 从BOM移除Txx62569--5/11 ECN 126A-234022 | T1 | Power Board | INVERTER | 原因不明 | 功率模組 | DR58，DPM1，DR28,DRLY1 | DPM1,DR28,DR58,DRLY1 | 輸出坏 | 輸出坏 | U相對P短路 | U相對P短路 | DR58炸，IGBT炸，DR28燒 | DR58炸,IGBT炸,DR28燒
9201 | K公司 | 系列A | 系列A-0721-L | 2024-01-15 | Txx | Txx62569DBVR | 料號2510768214 | A已導入 | "1.ECN更換Txx62565（2510726214）--1/13 ECN 126A-231030 2. ASD產品打件請立即停止使用Txx62569，未上線打件的工單請改 用Txx62565: 2510726214，並HOLD 使用Txx62569的產品-1/31 ECN 126A-231057 3. HOLD Txx62569 2233周发料-- 2/8 4. 从BOM移除Txx62569--5/11 ECN 126A-234022 | T1 | Power Board | Terminal Block (DTB1, DTB2…) | 應用-外力損壞 | 客戶應用 | DTB1 | DTB1 | 不顯示 | 不顯示 | 通電不顯示 | 通電不顯示 | R相端子螺絲損壞 | R相端子螺絲損壞
9204 | V公司 | 系列A | 系列A-0421-F | 2024-01-15 | Txx | Txx320F28374DPTPT | 料號2611309608 | A已導入 | 1.優化測具探針Over travel行程參數，由原來的110μm變更為90μm (2020/10/21導入) 2.限制測具探針Touch down次數，由原來沒有限制次數減少為最多8次(2020/10/21導入) 3.厂商在2023年6月导入VPC生产技术 | T1 | Control Board | DSP Circuit | 材料-IC | 材料問題 | U1 | U1 | 报AL09C | 报AL09C | 通電報警AL09C，讀取內部參數全部為空 | 通電報警AL09C,讀取內部參數全部為空 | 測試probe導致pad crack | 測試probe導致pad crack
9207 | C公司 | 系列A | 系列A-0421-L | 2024-01-18 | Txx | Txx62569DBVR | 料號2510768214 | A已導入 | "1.ECN更換Txx62565（2510726214）--1/13 ECN 126A-231030 2. ASD產品打件請立即停止使用Txx62569，未上線打件的工單請改 用Txx62565: 2510726214，並HOLD 使用Txx62569的產品-1/31 ECN 126A-231057 3. HOLD Txx62569 2233周发料-- 2/8 4. 从BOM移除Txx62569--5/11 ECN 126A-234022 " | T1 | Can Not Duplicate | Can Not Duplicate | 無法重現不良 | CND | 無 | 無 | 31 | 31 | 1.散热片有泡水受潮痕迹 2.IGBT PIN9对COM短路3.驱动光耦DPH7输出异常 | 1.散热片有泡水受潮痕迹 2.IGBT PIN9对COM短路3.驱动光耦DPH7输出异常 | 無 | 無
9210 | D公司 | 系列A | 系列A-0721-F | 2024-01-10 | Txx | Txx62569DBVR | 料號2510768214 | A已導入 | "1.ECN更換Txx62565（2510726214）--1/13 ECN 126A-231030 2. ASD產品打件請立即停止使用Txx62569，未上線打件的工單請改 用Txx62565: 2510726214，並HOLD 使用Txx62569的產品-1/31 ECN 126A-231057 3. HOLD Txx62569 2233周发料-- 2/8 4. 从BOM移除Txx62569--5/11 ECN 126A-234022 | 不能攔截 | Control Board | DSP Circuit | 材料-IC | 材料問題 | U1 | U1 | 通讯不上 | 通讯不上 | 伺服功能正常 | 伺服功能正常 | 測試probe導致pad crack | 測試probe導致pad crack
9213 | C公司 | 系列A | 系列A-0121-L | 2024-01-16 | Txx | Txx62569DBVR | 料號2510768214 | A已導入 | "1.ECN更換Txx62565（2510726214）--1/13 ECN 126A-231030 2. ASD產品打件請立即停止使用Txx62569，未上線打件的工單請改 用Txx62565: 2510726214，並HOLD 使用Txx62569的產品-1/31 ECN 126A-231057 3. HOLD Txx62569 2233周发料-- 2/8 4. 从BOM移除Txx62569--5/11 ECN 126A-234022 " | T1 | Can Not Duplicate | Can Not Duplicate | 無法重現不良 | CND | 無 | 無 | 报09F | 报09F | 上电AL06;VUS读值15V；5V短路，上桥驱动光耦二次侧5V均短路，U-P open | 上电AL06;VUS读值15V,5V短路,上桥驱动光耦二次侧5V均短路,U-P open | 無 | 無
9216 | K公司 | 系列A | 系列A-0721-L | 2024-01-15 | Txx | Txx62569 | 料號2510768214 | A已導入 | 1.ECN更換Txx62565（2510726214）--1/13 ECN 126A-231030 2.ASD產品打件請立即停止使用Txx62569（2510768214），未上線打件的工單請改用Txx62565: 2510726214，並HOLD 使用Txx62569的產品-1/31 ECN 126A-231057 3.HOLD Txx62569 2233周发料-- 2/8 4.从BOM移除Txx62569--5/11 ECN 126A-234022 | T1 | Control Board | DSP Circuit | 材料-IC | 材料問題 | U1 | U1 | 不顯示 | 不顯示 | 通電不顯示 | 通電不顯示 | 測試probe導致pad crack | 測試probe導致pad crack
9219 | J公司 | 系列A | 系列A-0121-L | 2024-01-15 | Txx | Txx62569DBVR | 料號2510768214 | A已導入 | "1.ECN更換Txx62565（2510726214）--1/13 ECN 126A-231030 2. ASD產品打件請立即停止使用Txx62569，未上線打件的工單請改 用Txx62565: 2510726214，並HOLD 使用Txx62569的產品-1/31 ECN 126A-231057 3. HOLD Txx62569 2233周发料-- 2/8 4. 从BOM移除Txx62569--5/11 ECN 126A-234022 " | T1 | Control Board | DSP Circuit | 材料-IC | 材料問題 | U1 | U1 | AL009 | AL009 | IGBT P对U open，控制侧损坏 | IGBT P对U open,控制侧损坏 | 測試probe導致pad crack | 測試probe導致pad crack
9222 | O公司 | 系列A | 系列A-0121-L | 2024-01-15 | Txx | Txx62569DBVR | 料號2510768214 | A已導入 | "1.ECN更換Txx62565（2510726214）--1/13 ECN 126A-231030 2. ASD產品打件請立即停止使用Txx62569，未上線打件的工單請改 用Txx62565: 2510726214，並HOLD 使用Txx62569的產品-1/31 ECN 126A-231057 3. HOLD Txx62569 2233周发料-- 2/8 4. 从BOM移除Txx62569--5/11 ECN 126A-234022 " | T1 | Control Board | DSP Circuit | 材料-IC | 材料問題 | U1 | U1 | 帮忙全面检测 | 帮忙全面检测 | DTB1（NUVW）端子粘膠，DR28燒，IGBT單體量測PN對VW短路，控制側損壞 | DTB1（NUVW）端子粘膠,DR28燒,IGBT單體量測PN對VW短路,控制側損壞 | 測試probe導致pad crack | 測試probe導致pad crack
9225 | C公司 | 系列A | 系列A-0421-L | 2024-01-15 | Txx | Txx62569DBVR | 料號2510768214 | A已導入 | 1.ECN更換Txx62565（2510726214）--1/13 ECN 126A-231030 2. ASD產品打件請立即停止使用Txx62569，未上線打件的工單請改 用Txx62565: 2510726214，並HOLD 使用Txx62569的產品-1/31 ECN 126A-231057 3. HOLD Txx62569 2233周发料-- 2/8 4. 从BOM移除Txx62569--5/11 ECN 126A-234022 | T1 | Can Not Duplicate | Can Not Duplicate | 無法重現不良 | CND | 無失效零件 | 無失效零件 | 待检测 | 待检测 | 检查正常，侦测元件无过热，带载测试正常 | 检查正常,侦测元件无过热,带载测试正常 | 無失效現象 | 無失效現象
9228 | L公司 | 系列A | 系列A-0721-E | 2024-01-15 | Txx | Txx62569DBVR | 料號2510768214 | A已導入 | "1.ECN更換Txx62565（2510726214）--1/13 ECN 126A-231030 2. ASD產品打件請立即停止使用Txx62569，未上線打件的工單請改 用Txx62565: 2510726214，並HOLD 使用Txx62569的產品-1/31 ECN 126A-231057 3. HOLD Txx62569 2233周发料-- 2/8 4. 从BOM移除Txx62569--5/11 ECN 126A-234022 " | 不能攔截 | Power Board | SPS Circuit | 應用-輸入電壓 | 客戶應用 | DC3、DVAR3 | DC3,DVAR3 | 无法定位电机位置 | 无法定位电机位置 | CND-无法定位电机位置 | CND-无法定位电机位置 | DC3電容鼓包，壓敏電阻DVAR3炸開 | DC3電容鼓包,壓敏電阻DVAR3炸開
9231 | B公司 | 系列A | 系列A-1521-E | 2024-01-15 | Txx | Txx62569DBVR | 料號2510768214 | A已導入 | "1.ECN更換Txx62565（2510726214）--1/13 ECN 126A-231030 2. ASD產品打件請立即停止使用Txx62569，未上線打件的工單請改 用Txx62565: 2510726214，並HOLD 使用Txx62569的產品-1/31 ECN 126A-231057 3. HOLD Txx62569 2233周发料-- 2/8 4. 从BOM移除Txx62569--5/11 ECN 126A-234022 " | 不能攔截 | Power Board | SPS Circuit | 應用-輸入電壓 | 客戶應用 | DC3、DVAR3 | DC3,DVAR3 | 换回故障机 | 换回故障机 | 客戶誤報修，服務用機未使用退回 | 客戶誤報修,服務用機未使用退回 | DC3電容鼓包，壓敏電阻DVAR3炸開 | DC3電容鼓包,壓敏電阻DVAR3炸開
9234 | C公司 | 系列A | 系列A-1021-L | 2024-01-15 | Txx | Txx62569DBVR | 料號2510768214 | A已導入 | "1.ECN更換Txx62565（2510726214）--1/13 ECN 126A-231030 2. ASD產品打件請立即停止使用Txx62569，未上線打件的工單請改 用Txx62565: 2510726214，並HOLD 使用Txx62569的產品-1/31 ECN 126A-231057 3. HOLD Txx62569 2233周发料-- 2/8 4. 从BOM移除Txx62569--5/11 ECN 126A-234022 " | 不能攔截 | Control Board | DC-DC Power Circuit | Txx62569問題 | 材料問題 | U42 | U42 | 报001.009 | 报001.009 | 伺服功能正常 | 伺服功能正常 | U42擊穿 | U42擊穿
9237 | C公司 | 系列A | 系列A-1521-L | 2024-01-15 | Txx | Txx320F28374DPTPT | 料號2611309608 | A已導入 | 1.優化測具探針Over travel行程參數，由原來的110μm變更為90μm (2020/10/21導入) 2.限制測具探針Touch down次數，由原來沒有限制次數減少為最多8次(2020/10/21導入) 3.厂商在2023年6月导入VPC生产技术 | T1 | Power Board | Terminal Block (DTB1, DTB2…) | 應用-外力損壞 | 客戶應用 | DTB1 | DTB1 | 上电跳闸 | 上电跳闸 | DC83鼓包、R對N,ST對P短路 | DC83鼓包,R對N,ST對P短路 | R相端子螺絲損壞 | R相端子螺絲損壞
9240 | S公司 | 系列A | 系列A-1521-L | 2024-01-15 | Mxx | Mxx15S92F6-AG | 料號216490150333 | W未導入 | E3 200V 1.5KW 3KW有 AL02F , 其餘沒有AL02C AL02F | T1 | Power Board | SPS Circuit | 原因不明 | 原因不明 | DT1、DR1、DD1、DU2 | DD1,DR1,DT1,DU2 | 接线端螺丝打滑 | 接线端螺丝打滑 | T相螺丝打滑，螺母隨著螺絲轉動 | T相螺丝打滑,螺母隨著螺絲轉動 | DR4和DT1打火，DT1 pin1和pin2 Open，DR1開裂損壞，DD1擊穿，DU2擊穿 | DR4和DT1打火,DT1 pin1和pin2 Open,DR1開裂損壞,DD1擊穿,DU2擊穿
9243 | A公司 | 系列A | 系列A-0721-L | 2024-01-15 | 無需記錄 | 无 | 料號351030700 | A已導入 | 1.产线下料，针对脱离料盘的L/C/R（无本体mark）材料报废处理，禁止二次使用-11/16 2.开发MES功能，在备料区增加扫描feeder自动打印材料标签--12/30 3.增加尾数材料100%量测后上线生产，自主研发数据库比对系统，建立材料资料库6621个，扫描料盘信息系统自动获取材料规格尺寸，并纳入品管稽核项目内，11/1已导入。 | T1 | Control Board | DSP Circuit | 材料-IC | 材料問題 | U1 | U1 | 無顯示 | 無顯示 | IPM裂痕，DR58 DR57 DC64燒毀 | IPM裂痕,DR58 DR57 DC64燒毀 | 測試probe導致pad crack | 測試probe導致pad crack
9246 | C公司 | 系列A | 系列A-0421-L | 2024-01-15 | Txx | Txx62569DBVR | 料號2510768214 | A已導入 | "1.ECN更換Txx62565（2510726214）--1/13 ECN 126A-231030 2. ASD產品打件請立即停止使用Txx62569，未上線打件的工單請改 用Txx62565: 2510726214，並HOLD 使用Txx62569的產品-1/31 ECN 126A-231057 3. HOLD Txx62569 2233周发料-- 2/8 4. 从BOM移除Txx62569--5/11 ECN 126A-234022 " | T1 | Power Board | Terminal Block (DTB1, DTB2…) | 應用-外力損壞 | 客戶應用 | DTB1 | DTB1 | AL085 | AL085 | IGBT损坏伺服内部有金属导电异物 | IGBT损坏伺服内部有金属导电异物 | S相端子螺絲損壞 | S相端子螺絲損壞
9249 | C公司 | 系列A | 系列A-0421-L | 2024-01-15 | Txx | Txx62569DBVR | 料號2510768214 | A已導入 | "1.ECN更換Txx62565（2510726214）--1/13 ECN 126A-231030 2. ASD產品打件請立即停止使用Txx62569，未上線打件的工單請改 用Txx62565: 2510726214，並HOLD 使用Txx62569的產品-1/31 ECN 126A-231057 3. HOLD Txx62569 2233周发料-- 2/8 4. 从BOM移除Txx62569--5/11 ECN 126A-234022 " | T1 | Control Board | DSP Circuit | 材料-IC | 材料問題 | U1 | U1 | 报086 | 报086 | IGBT PIN脚与底部有金属导电异物 | IGBT PIN脚与底部有金属导电异物 | 測試probe導致pad crack | 測試probe導致pad crack
9252 | C公司 | 系列A | 系列A-0421-L | 2024-01-15 | Txx | Txx62569DBVR | 料號2510768214 | A已導入 | "1.ECN更換Txx62565（2510726214）--1/13 ECN 126A-231030 2. ASD產品打件請立即停止使用Txx62569，未上線打件的工單請改 用Txx62565: 2510726214，並HOLD 使用Txx62569的產品-1/31 ECN 126A-231057 3. HOLD Txx62569 2233周发料-- 2/8 4. 从BOM移除Txx62569--5/11 ECN 126A-234022 " | T1 | Control Board | Internal Connector (J1, DJ2, EJ3…) | 製程-插件 | 製程問題 | J6 | J6 | 报086 | 报086 | IGBT PIN脚与底部有金属导电异物 | IGBT PIN脚与底部有金属导电异物 | J6 Pin2無線尾 | J6 Pin2無線尾
9255 | S公司 | 系列A | 系列A-1021-E | 2024-01-15 | Txx | Txx62569DBVR | 料號2510768214 | A已導入 | "1.ECN更換Txx62565（2510726214）--1/13 ECN 126A-231030 2. ASD產品打件請立即停止使用Txx62569，未上線打件的工單請改 用Txx62565: 2510726214，並HOLD 使用Txx62569的產品-1/31 ECN 126A-231057 3. HOLD Txx62569 2233周发料-- 2/8 4. 从BOM移除Txx62569--5/11 ECN 126A-234022 " | T1 | Control Board | CPLD/FPGA Circuit | 原因不明 | 原因不明 | U2 | U2 | 输出短路 | 输出短路 | IGBT UW上橋擊穿 | IGBT UW上橋擊穿 | 报警AL011并闪烁 | 报警AL011并闪烁
9258 | J公司 | 系列A | 系列A-1021-L | 2024-01-15 | Txx | Txx62569DBVR | 料號2510768214 | A已導入 | "1.ECN更換Txx62565（2510726214）--1/13 ECN 126A-231030 2. ASD產品打件請立即停止使用Txx62569，未上線打件的工單請改 用Txx62565: 2510726214，並HOLD 使用Txx62569的產品-1/31 ECN 126A-231057 3. HOLD Txx62569 2233周发料-- 2/8 4. 从BOM移除Txx62569--5/11 ECN 126A-234022 " | T1 | Control Board | DSP Circuit | 材料-IC | 材料問題 | U1 | U1 | 接触不良 | 接触不良 | 剎車電阻開路 | 剎車電阻開路 | 測試probe導致pad crack | 測試probe導致pad crack
9261 | D公司 | 系列A | 系列A-0721-F | 2024-01-15 | Txx | Txx62569DBVR | 料號2510768214 | A已導入 | "1.ECN更換Txx62565（2510726214）--1/13 ECN 126A-231030 2. ASD產品打件請立即停止使用Txx62569，未上線打件的工單請改 用Txx62565: 2510726214，並HOLD 使用Txx62569的產品-1/31 ECN 126A-231057 3. HOLD Txx62569 2233周发料-- 2/8 4. 从BOM移除Txx62569--5/11 ECN 126A-234022 " | T1 | Power Board | INVERTER | 原因不明 | 功率模組 | DR58 ，DPM1 | DPM1,DR58 | AL006 | AL006 | 散热片有泡水受潮痕迹,V相电流侦测芯片DPH2供电5VV为0V，DD7二极管特性异常变大 | 散热片有泡水受潮痕迹,V相电流侦测芯片DPH2供电5VV为0V,DD7二极管特性异常变大 | DR58炸，IGBT炸 | DR58炸,IGBT炸
9264 | C公司 | 系列A | 系列A-1021-L | 2024-01-15 | Txx | Txx62569DBVR | 料號2510768214 | A已導入 | "1.ECN更換Txx62565（2510726214）--1/13 ECN 126A-231030 2. ASD產品打件請立即停止使用Txx62569，未上線打件的工單請改 用Txx62565: 2510726214，並HOLD 使用Txx62569的產品-1/31 ECN 126A-231057 3. HOLD Txx62569 2233周发料-- 2/8 4. 从BOM移除Txx62569--5/11 ECN 126A-234022 " | 不能攔截 | Power Board | SPS Circuit | 應用-輸入電壓 | 客戶應用 | DC3、DVAR1、DVAR2 | DC3,DVAR1,DVAR2 | 报001，009 | 报001,009 | IGBT焊點邊上PCB碳化 | IGBT焊點邊上PCB碳化 | DC3鼓包 | DC3鼓包
9267 | D公司 | 系列A | 系列A-0421-F | 2024-01-15 | Txx | Txx62569 | 料號2510768214 | A已導入 | 1.ECN更換Txx62565（2510726214）--1/13 ECN 126A-231030 2.ASD產品打件請立即停止使用Txx62569（2510768214），未上線打件的工單請改用Txx62565: 2510726214，並HOLD 使用Txx62569的產品-1/31 ECN 126A-231057 3.HOLD Txx62569 2233周发料-- 2/8 4.从BOM移除Txx62569--5/11 ECN 126A-234022 | T1 | Power Board | RST Rectifier Circuit | 原因不明 | 原因不明 | 銅箔 | 銅箔 | 不显示 | 不显示 | 整流子与Varistor相连铜箔熔断，DR58及IGBT损坏 | 整流子与Varistor相连铜箔熔断,DR58及IGBT损坏 | 銅箔炸，DD22之間pin腳打火 | 銅箔炸,DD22之間pin腳打火
9270 | D公司 | 系列A | 系列A-0421-E | 2024-01-15 | Txx | Txx62569DBVR | 料號2510768214 | A已導入 | 1.ECN更換Txx62565（2510726214）--1/13 ECN 126A-231030 2. ASD產品打件請立即停止使用Txx62569，未上線打件的工單請改 用Txx62565: 2510726214，並HOLD 使用Txx62569的產品-1/31 ECN 126A-231057 3. HOLD Txx62569 2233周发料-- 2/8 4. 从BOM移除Txx62569--5/11 ECN 126A-234022 | T1 | Power Board | DCBUS Capacitor | 應用-輸入電壓 | 客戶應用 | DC82 | DC82 | 报AL085 | 报AL085 | U6材料不良 | U6材料不良 | 輸入過壓 | 輸入過壓
9273 | D公司 | 系列A | 系列A-0721-F | 2024-01-15 | Txx | Txx62569DBVR | 料號2510768214 | A已導入 | 1.ECN更換Txx62565（2510726214）--1/13 ECN 126A-231030 2. ASD產品打件請立即停止使用Txx62569，未上線打件的工單請改 用Txx62565: 2510726214，並HOLD 使用Txx62569的產品-1/31 ECN 126A-231057 3. HOLD Txx62569 2233周发料-- 2/8 4. 从BOM移除Txx62569--5/11 ECN 126A-234022 | T1 | Power Board | SPS Circuit | 原因不明 | 原因不明 | DU2 | DU2 | 检测 | 检测 | 散热片有泡水受潮痕迹,W相电流侦测芯片DPH5 5VW对PIN8(AGND)短路,软起电路DQ3特性异常 | 散热片有泡水受潮痕迹,W相电流侦测芯片DPH5 5VW对PIN8(AGND)短路,软起电路DQ3特性异常 | DU2短路 | DU2短路
9276 | D公司 | 系列A | 系列A-0721-F | 2024-01-11 | FUx | FxxR50VM120-50 | 料號216395500413 | A已導入 | 目前50A IGBT改為75A（設計變更時間12月4日） | T1 | Power Board | INVERTER | 原因不明 | 功率模組 | DPM1、DR58、DR300、DD22 | DD22,DPM1,DR300,DR58 | 不亮 | 不亮 | U42Txx 5V/1.2V對GND短路 | U42Txx 5V/1.2V對GND短路 | IGBT損壞 | IGBT損壞
9279 | G公司 | 系列A | 系列A-0721-L | 2024-01-12 | Txx | Txx62569DBVR | 料號2510768214 | A已導入 | 1.ECN更換Txx62565（2510726214）--1/13 ECN 126A-231030 2. ASD產品打件請立即停止使用Txx62569，未上線打件的工單請改 用Txx62565: 2510726214，並HOLD 使用Txx62569的產品-1/31 ECN 126A-231057 3. HOLD Txx62569 2233周发料-- 2/8 4. 从BOM移除Txx62569--5/11 ECN 126A-234022 | 不能攔截 | Control Board | DC-DC Power Circuit | 製程-修護 | 製程問題 | U42 | U42 | AL083 | AL083 | CND-AL083 | CND-AL083 | U42重工不良 | U42重工不良
9282 | B公司 | 系列A | 系列A-0721-E | 2023-12-20 | 無失效現象 | 無失效現象 | 料號無失效現象 | A已導入 | "1.ECN更換Txx62565（2510726214）--1/13 ECN 126A-231030 2. ASD產品打件請立即停止使用Txx62569，未上線打件的工單請改 用Txx62565: 2510726214，並HOLD 使用Txx62569的產品-1/31 ECN 126A-231057 3. HOLD Txx62569 2233周发料-- 2/8 4. 从BOM移除Txx62569--5/11 ECN 126A-234022 | T1 | Control Board | External Connector (CN1, CN2…) | 應用-外力損壞 | 客戶應用 | DR28 | DR28 | 85号报警 | 85号报警 | DPH15 PIN4-5-6短路 | DPH15 PIN4-5-6短路 | DR28外力損壞 | DR28外力損壞
9285 | A公司 | 系列A | 系列A-0721-L | 2024-01-10 | Txx | Txx62569 | 料號2510768214 | A已導入 | 1.ECN更換Txx62565（2510726214）--1/13 ECN 126A-231030 2.ASD產品打件請立即停止使用Txx62569（2510768214），未上線打件的工單請改用Txx62565: 2510726214，並HOLD 使用Txx62569的產品-1/31 ECN 126A-231057 3.HOLD Txx62569 2233周发料-- 2/8 4.从BOM移除Txx62569--5/11 ECN 126A-234022 | T1 | Control Board | Pulse Input Circuit | 應用-接線錯誤 | 客戶應用 | R254、R255 | R254,R255 | 检测维修 | 检测维修 | DR28/DR58/IGBT损坏，上蓋缺失（維修中心李井初拆除) | DR28/DR58/IGBT损坏,上蓋缺失（維修中心李井初拆除) | Pulse Input电路接线异常 | Pulse Input电路接线异常
9288 | R公司 | 系列A | 系列A-0721-L | 2023-12-21 | Txx | Txx62569DBVR | 料號2510768214 | A已導入 | "1.ECN更換Txx62565（2510726214）--1/13 ECN 126A-231030 2. ASD產品打件請立即停止使用Txx62569，未上線打件的工單請改 用Txx62565: 2510726214，並HOLD 使用Txx62569的產品-1/31 ECN 126A-231057 3. HOLD Txx62569 2233周发料-- 2/8 4. 从BOM移除Txx62569--5/11 ECN 126A-234022 | T1 | Power Board | DCBUS Capacitor | 應用-輸入電壓 | 客戶應用 | DC81、DC82、DC83、DC84 | DC81,DC82,DC83,DC84 | 幫忙檢測 | 幫忙檢測 | 上電報警09F | 上電報警09F | 輸入過壓 | 輸入過壓
9291 | K公司 | 系列A | 系列A-0721-L | 2024-01-11 | FUx | FxxR50VM120-50 | 料號216395500413 | A已導入 | 目前50A IGBT改為75A（設計變更時間12月4日） | T1 | Control Board | Internal Connector (J1, DJ2, EJ3…) | 製程-焊錫 | 製程問題 | J610 | J610 | 按鍵坏 | 按鍵坏 | 按鍵被嚴重腐蝕 | 按鍵被嚴重腐蝕 | J610 pin13和pin15錫短 | J610 pin13和pin15錫短
9294 | D公司 | 系列A | 系列A-0721-F | 2024-01-09 | 無需記錄 | 无 | 料號351030700 | A已導入 | 1.产线下料，针对脱离料盘的L/C/R（无本体mark）材料报废处理，禁止二次使用-11/16 2.开发MES功能，在备料区增加扫描feeder自动打印材料标签--12/30 3.增加尾数材料100%量测后上线生产，自主研发数据库比对系统，建立材料资料库6621个，扫描料盘信息系统自动获取材料规格尺寸，并纳入品管稽核项目内，11/1已导入。 | 不能攔截 | Can Not Duplicate | Can Not Duplicate | 無法重現不良 | CND | 無失效零件 | 無失效零件 | 通讯异常 | 通讯异常 | CND-通讯异常 | CND-通讯异常 | 無失效現象 | 無失效現象
9297 | D公司 | 系列A | 系列A-0721-F | 2024-01-12 | Txx | Txx62569DBVR | 料號2510768214 | A已導入 | "1.ECN更換Txx62565（2510726214）--1/13 ECN 126A-231030 2. ASD產品打件請立即停止使用Txx62569，未上線打件的工單請改 用Txx62565: 2510726214，並HOLD 使用Txx62569的產品-1/31 ECN 126A-231057 3. HOLD Txx62569 2233周发料-- 2/8 4. 从BOM移除Txx62569--5/11 ECN 126A-234022 " | T1 | Can Not Duplicate | Can Not Duplicate | 無法重現不良 | CND | 无 | 无 | 灯不显示 | 灯不显示 | 无显示,更新韧体后正常 | 无显示,更新韧体后正常 | CND | CND
9300 | D公司 | 系列A | 系列A-0421-E | 2024-01-12 | Txx | Txx62569DBVR | 料號2510768214 | A已導入 | "1.ECN更換Txx62565（2510726214）--1/13 ECN 126A-231030 2. ASD產品打件請立即停止使用Txx62569，未上線打件的工單請改 用Txx62565: 2510726214，並HOLD 使用Txx62569的產品-1/31 ECN 126A-231057 3. HOLD Txx62569 2233周发料-- 2/8 4. 从BOM移除Txx62569--5/11 ECN 126A-234022 " | T1 | Control Board | Encoder Circuit | 應用-外力損壞 | 客戶應用 | J6 | J6 | A09F | A09F | P对V open，N对UW短路 | P对V open,N对UW短路 | J6撞壞 | J6撞壞
9303 | H公司 | 系列A | 系列A-0421-M | 2024-01-12 | Txx | Txx62569DBVR | 料號2510768214 | A已導入 | "1.ECN更換Txx62565（2510726214）--1/13 ECN 126A-231030 2. ASD產品打件請立即停止使用Txx62569，未上線打件的工單請改 用Txx62565: 2510726214，並HOLD 使用Txx62569的產品-1/31 ECN 126A-231057 3. HOLD Txx62569 2233周发料-- 2/8 4. 从BOM移除Txx62569--5/11 ECN 126A-234022 " | 不能攔截 | Can Not Duplicate | Can Not Duplicate | 無法重現不良 | CND | 无 | 无 | AL003 | AL003 | CND-AL003 | CND-AL003 | CND | CND
9306 | S公司 | 系列A | 系列A-0421-L | 2024-01-10 | Txx | Txx62569DBVR | 料號2510768214 | A已導入 | "1.ECN更換Txx62565（2510726214）--1/13 ECN 126A-231030 2. ASD產品打件請立即停止使用Txx62569，未上線打件的工單請改 用Txx62565: 2510726214，並HOLD 使用Txx62569的產品-1/31 ECN 126A-231057 3. HOLD Txx62569 2233周发料-- 2/8 4. 从BOM移除Txx62569--5/11 ECN 126A-234022 " | T1 | Can Not Duplicate | Can Not Duplicate | 無法重現不良 | CND | 无 | 无 | 报AL006 / AL085 | 报AL006 / AL085 | IGBT PIN11-PIN12金属屑短路 | IGBT PIN11-PIN12金属屑短路 | CND | CND
9309 | D公司 | 系列A | 系列A-0421-E | 2024-01-10 | Txx | Txx62569DBVR | 料號2510768214 | A已導入 | "1.ECN更換Txx62565（2510726214）--1/13 ECN 126A-231030 2. ASD產品打件請立即停止使用Txx62569，未上線打件的工單請改 用Txx62565: 2510726214，並HOLD 使用Txx62569的產品-1/31 ECN 126A-231057 3. HOLD Txx62569 2233周发料-- 2/8 4. 从BOM移除Txx62569--5/11 ECN 126A-234022 | T1 | Can Not Duplicate | Can Not Duplicate | 無法重現不良 | CND | 無 | 無 | 过电流 | 过电流 | P对U短路 | P对U短路 | 伺服功能正常 | 伺服功能正常
9312 | A公司 | 系列A | 系列A-1021-L | 2024-01-09 | Txx | Txx62569DBVR | 料號2510768214 | A已導入 | 1.ECN更換Txx62565（2510726214）--1/13 ECN 126A-231030 2. ASD產品打件請立即停止使用Txx62569，未上線打件的工單請改 用Txx62565: 2510726214，並HOLD 使用Txx62569的產品-1/31 ECN 126A-231057 3. HOLD Txx62569 2233周发料-- 2/8 4. 从BOM移除Txx62569--5/11 ECN 126A-234022 | 不能攔截 | Control Board | DSP Circuit | 材料-IC | 材料問題 | U1 | U1 | 上电跳闸 | 上电跳闸 | 伺服功能正常 | 伺服功能正常 | 測試probe導致pad crack | 測試probe導致pad crack
9315 | C公司 | 系列A | 系列A-0421-L | 2024-01-09 | Txx | Txx62569DBVR | 料號2510768214 | A已導入 | 1.ECN更換Txx62565（2510726214）--1/13 ECN 126A-231030 2. ASD產品打件請立即停止使用Txx62569，未上線打件的工單請改 用Txx62565: 2510726214，並HOLD 使用Txx62569的產品-1/31 ECN 126A-231057 3. HOLD Txx62569 2233周发料-- 2/8 4. 从BOM移除Txx62569--5/11 ECN 126A-234022 | 不能攔截 | Can Not Duplicate | Can Not Duplicate | 無法重現不良 | CND | 無 | 無 | 上电无显示 | 上电无显示 | DSP材料不良DSP_CLK腳位阻抗變異 | DSP材料不良DSP_CLK腳位阻抗變異 | 伺服功能正常 | 伺服功能正常
9318 | C公司 | 系列A | 系列A-1521-L | 2024-01-09 | Txx | Txx62569DBVR | 料號2510768214 | A已導入 | 1.ECN更換Txx62565（2510726214）--1/13 ECN 126A-231030 2. ASD產品打件請立即停止使用Txx62569，未上線打件的工單請改 用Txx62565: 2510726214，並HOLD 使用Txx62569的產品-1/31 ECN 126A-231057 3. HOLD Txx62569 2233周发料-- 2/8 4. 从BOM移除Txx62569--5/11 ECN 126A-234022 | T1 | Power Board | Soft-Start Circuit | 應用-接線錯誤 | 客戶應用 | DR28 | DR28 | 报083 | 报083 | AB机 | AB机 | 软起电阻燒壞 | 软起电阻燒壞
9321 | D公司 | 系列A | 系列A-0721-F | 2024-01-11 | Txx | Txx62569DBVR | 料號2510768214 | A已導入 | "1.ECN更換Txx62565（2510726214）--1/13 ECN 126A-231030 2. ASD產品打件請立即停止使用Txx62569，未上線打件的工單請改 用Txx62565: 2510726214，並HOLD 使用Txx62569的產品-1/31 ECN 126A-231057 3. HOLD Txx62569 2233周发料-- 2/8 4. 从BOM移除Txx62569--5/11 ECN 126A-234022 | 不能攔截 | Control Board | DSP Circuit | 材料-IC | 材料問題 | U1 | U1 | AL085/AL09F | AL085/AL09F | 内部金属屑 | 内部金属屑 | 測試probe導致pad crack | 測試probe導致pad crack
9324 | M公司 | 系列A | 系列A-0421-L | 2024-01-11 | Txx | Txx62569DBVR | 料號2510768214 | A已導入 | "1.ECN更換Txx62565（2510726214）--1/13 ECN 126A-231030 2. ASD產品打件請立即停止使用Txx62569，未上線打件的工單請改 用Txx62565: 2510726214，並HOLD 使用Txx62569的產品-1/31 ECN 126A-231057 3. HOLD Txx62569 2233周发料-- 2/8 4. 从BOM移除Txx62569--5/11 ECN 126A-234022 | 包裝 | Control Board | DC-DC Power Circuit | Txx62569問題 | 材料問題 | U42 | U42 | 缺少配件 | 缺少配件 | 铭板板盖缺失，外观无磕痕，使用时间为0小时 | 铭板板盖缺失,外观无磕痕,使用时间为0小时 | U42 Pin3-2擊穿，pin4-2擊穿 | U42 Pin3-2擊穿,pin4-2擊穿
9327 | C公司 | 系列A | 系列A-1521-L | 2024-01-11 | Txx | Txx62569DBVR | 料號2510768214 | A已導入 | "1.ECN更換Txx62565（2510726214）--1/13 ECN 126A-231030 2. ASD產品打件請立即停止使用Txx62569，未上線打件的工單請改 用Txx62565: 2510726214，並HOLD 使用Txx62569的產品-1/31 ECN 126A-231057 3. HOLD Txx62569 2233周发料-- 2/8 4. 从BOM移除Txx62569--5/11 ECN 126A-234022 | T1 | Control Board | DC-DC Power Circuit | Txx62569問題 | 材料問題 | U42 | U42 | 报083 | 报083 | AB机 | AB机 | U42 Pin3-2擊穿，pin4-2擊穿 | U42 Pin3-2擊穿,pin4-2擊穿
9330 | S公司 | 系列A | 系列A-0421-L | 2024-01-11 | Txx | Txx62569DBVR | 料號2510768214 | A已導入 | "1.ECN更換Txx62565（2510726214）--1/13 ECN 126A-231030 2. ASD產品打件請立即停止使用Txx62569，未上線打件的工單請改 用Txx62565: 2510726214，並HOLD 使用Txx62569的產品-1/31 ECN 126A-231057 3. HOLD Txx62569 2233周发料-- 2/8 4. 从BOM移除Txx62569--5/11 ECN 126A-234022 | T1 | Control Board | DC-DC Power Circuit | Txx62569問題 | 材料問題 | U42 | U42 | 上电无显示 | 上电无显示 | 無顯示 | 無顯示 | U42 Pin3-2擊穿，pin4-2擊穿 | U42 Pin3-2擊穿,pin4-2擊穿
9333 | B公司 | 系列A | 系列A-0721-L | 2024-01-11 | Txx | Txx62569DBVR | 料號2510768214 | A已導入 | "1.ECN更換Txx62565（2510726214）--1/13 ECN 126A-231030 2. ASD產品打件請立即停止使用Txx62569，未上線打件的工單請改 用Txx62565: 2510726214，並HOLD 使用Txx62569的產品-1/31 ECN 126A-231057 3. HOLD Txx62569 2233周发料-- 2/8 4. 从BOM移除Txx62569--5/11 ECN 126A-234022 | 不能攔截 | Control Board | DC-DC Power Circuit | Txx62569問題 | 材料問題 | U42 | U42 | AL003 | AL003 | 帶馬達報警AL011 | 帶馬達報警AL011 | U42 Pin3-2擊穿，pin4-2擊穿 | U42 Pin3-2擊穿,pin4-2擊穿
9336 | C公司 | 系列A | 系列A-0721-L | 2024-01-10 | Mxx | Mxx20S92F6-AG | 料號216490200133 | W未導入 | E3 200V 1.5KW 3KW有 AL02F , 其餘沒有AL02C AL02F | T1 | Power Board | INVERTER | 原因不明 | 功率模組 | DPM1 | DPM1 | 報警無法消除 | 報警無法消除 | 上電報011，一小段時間后報警085 | 上電報011,一小段時間后報警085 | IGBT U對P開路,W對P短路 | IGBT U對P開路,W對P短路
9339 | J公司 | 系列A | 系列A-0421-M | 2024-01-10 | Mxx | Mxx20S92F6-AG | 料號216490200133 | W未導入 | E3 200V 1.5KW 3KW有 AL02F , 其餘沒有AL02C AL02F | T1 | Control Board | DC-DC Power Circuit | Txx62569問題 | 材料問題 | U42 | U42 | 報警 | 報警 | W對P擊穿 | W對P擊穿 | U42 Pin3-2擊穿 | U42 Pin3-2擊穿
9342 | N公司 | 系列A | 系列A-0721-M | 2024-01-08 | DWx | Cxx-100BR-S1-R | 料號3000604734 | A已導入 | E3按鍵更換新材料：Hxx3000612200，导入周期W2325 | T1 | Can Not Duplicate | Can Not Duplicate | 無法重現不良 | CND | 無 | 無 | 按键坏 | 按键坏 | 面板上的五個按鍵均損壞，且損壞方向一致 | 面板上的五個按鍵均損壞,且損壞方向一致 | 伺服功能正常 | 伺服功能正常
9345 | A公司 | 系列A | 系列A-0721-L | 2024-01-05 | Txx | Txx62569DBVR | 料號2510768214 | A已導入 | 1.ECN更換Txx62565（2510726214）--1/13 ECN 126A-231030 2. ASD產品打件請立即停止使用Txx62569，未上線打件的工單請改 用Txx62565: 2510726214，並HOLD 使用Txx62569的產品-1/31 ECN 126A-231057 3. HOLD Txx62569 2233周发料-- 2/8 4. 从BOM移除Txx62569--5/11 ECN 126A-234022 | 不能攔截 | Can Not Duplicate | Can Not Duplicate | 無法重現不良 | CND | 無 | 無 | 面板燈不亮 | 面板燈不亮 | 上電面板有顯示，但機器一直重啓 | 上電面板有顯示,但機器一直重啓 | 伺服功能正常 | 伺服功能正常
9348 | D公司 | 系列A | 系列A-0421-F | 2024-01-05 | Txx | Txx62569DBVR | 料號2510768214 | A已導入 | 1.ECN更換Txx62565（2510726214）--1/13 ECN 126A-231030 2. ASD產品打件請立即停止使用Txx62569，未上線打件的工單請改 用Txx62565: 2510726214，並HOLD 使用Txx62569的產品-1/31 ECN 126A-231057 3. HOLD Txx62569 2233周发料-- 2/8 4. 从BOM移除Txx62569--5/11 ECN 126A-234022 | T1 | Power Board | INVERTER | 原因不明 | 功率模組 | DPM1、DD22、DR28 | DD22,DPM1,DR28 | 内部损坏 | 内部损坏 | 整流子DD22擊穿 | 整流子DD22擊穿 | 过流 | 过流
9351 | D公司 | 系列A | 系列A-0421-F | 2024-01-05 | Txx | Txx62569DBVR | 料號2510768214 | A已導入 | "1.ECN更換Txx62565（2510726214）--1/13 ECN 126A-231030 2. ASD產品打件請立即停止使用Txx62569，未上線打件的工單請改 用Txx62565: 2510726214，並HOLD 使用Txx62569的產品-1/31 ECN 126A-231057 3. HOLD Txx62569 2233周发料-- 2/8 4. 从BOM移除Txx62569--5/11 ECN 126A-234022 | T1 | Power Board | INVERTER | 原因不明 | 功率模組 | DR58、DPM1 | DPM1,DR58 | 按键失灵 | 按键失灵 | SET按键失灵，BSW3按压无反应，有补焊痕迹 | SET按键失灵,BSW3按压无反应,有补焊痕迹 | DR58炸，IGBT炸 | DR58炸,IGBT炸
9354 | G公司 | 系列A | 系列A-0721-L | 2024-01-10 | Txx | Txx62569DBVR | 料號2510768214 | A已導入 | 1.ECN更換Txx62565（2510726214）--1/13 ECN 126A-231030 2. ASD產品打件請立即停止使用Txx62569，未上線打件的工單請改 用Txx62565: 2510726214，並HOLD 使用Txx62569的產品-1/31 ECN 126A-231057 3. HOLD Txx62569 2233周发料-- 2/8 4. 从BOM移除Txx62569--5/11 ECN 126A-234022 | T1 | Power Board | Terminal Block (DTB1, DTB2…) | 製程-噴膠 | 製程問題 | DJ1、DTB1 | DJ1,DTB1 | 报警85 | 报警85 | DC81、DC82、DC83鼓包 | DC81,DC82,DC83鼓包 | DJ1和DTB1端子粘UV膠 | DJ1和DTB1端子粘UV膠
9357 | L公司 | 系列A | 系列A-0421-L | 2024-01-10 | Txx | Txx62569 | 料號2510768214 | A已導入 | 1.ECN更換Txx62565（2510726214）--1/13 ECN 126A-231030 2.ASD產品打件請立即停止使用Txx62569（2510768214），未上線打件的工單請改用Txx62565: 2510726214，並HOLD 使用Txx62569的產品-1/31 ECN 126A-231057 3.HOLD Txx62569 2233周发料-- 2/8 4.从BOM移除Txx62569--5/11 ECN 126A-234022 | T1 | Control Board | DC-DC Power Circuit | Txx62569問題 | 材料問題 | U42 | U42 | 其他(有个按键不起作用) | 其他(有个按键不起作用) | up键缺失，case有外力撞击痕迹 | up键缺失,case有外力撞击痕迹 | U42 Pin3-2擊穿 | U42 Pin3-2擊穿
9360 | K公司 | 系列A | 系列A-0721-F | 2024-01-09 | Txx | Txx62569DBVR | 料號2510768214 | A已導入 | 1.ECN更換Txx62565（2510726214）--1/13 ECN 126A-231030 2. ASD產品打件請立即停止使用Txx62569，未上線打件的工單請改 用Txx62565: 2510726214，並HOLD 使用Txx62569的產品-1/31 ECN 126A-231057 3. HOLD Txx62569 2233周发料-- 2/8 4. 从BOM移除Txx62569--5/11 ECN 126A-234022 | T1 | Power Board | Terminal Block (DTB1, DTB2…) | 應用-外力損壞 | 客戶應用 | DTB1 | DTB1 | 炸机 | 炸机 | 内部有粉尘，软起电阻烧坏，relay融损刹车晶体CE击穿 | 内部有粉尘,软起电阻烧坏,relay融损刹车晶体CE击穿 | RS相端子螺絲損壞 | RS相端子螺絲損壞
9363 | B公司 | 系列A | 系列A-0421-L | 2024-01-10 | Txx | Txx62569 | 料號2510768214 | A已導入 | 1.ECN更換Txx62565（2510726214）--1/13 ECN 126A-231030 2.ASD產品打件請立即停止使用Txx62569（2510768214），未上線打件的工單請改用Txx62565: 2510726214，並HOLD 使用Txx62569的產品-1/31 ECN 126A-231057 3.HOLD Txx62569 2233周发料-- 2/8 4.从BOM移除Txx62569--5/11 ECN 126A-234022 | T1 | Power Board | DCBUS Capacitor | 應用-輸入電壓 | 客戶應用 | DC81、DC83、DR28 | DC81,DC83,DR28 | u项短路 | u项短路 | P对U短路 | P对U短路 | DC81、DC83鼓包，軟起電阻DR28 Open | DC81,DC83鼓包,軟起電阻DR28 Open
9366 | B公司 | 系列A | 系列A-0721-L | 2024-01-10 | Txx | Txx62569 | 料號2510768214 | A已導入 | 1.ECN更換Txx62565（2510726214）--1/13 ECN 126A-231030 2.ASD產品打件請立即停止使用Txx62569（2510768214），未上線打件的工單請改用Txx62565: 2510726214，並HOLD 使用Txx62569的產品-1/31 ECN 126A-231057 3.HOLD Txx62569 2233周发料-- 2/8 4.从BOM移除Txx62569--5/11 ECN 126A-234022 | T1 | Control Board | Encoder Circuit | 應用-接線錯誤 | 客戶應用 | U21 | U21 | u项缺项 | u项缺项 | DR58炸，IGBTCOM对PIN11/12/14/15/16/17/21短路，PN对VW短路 | DR58炸,IGBTCOM对PIN11/12/14/15/16/17/21短路,PN对VW短路 | U21擊穿 | U21擊穿
9369 | N公司 | 系列A | 系列A-1521-L | 2024-01-09 | Txx | Txx62569DBVR | 料號2510768214 | A已導入 | 1.ECN更換Txx62565（2510726214）--1/13 ECN 126A-231030 2. ASD產品打件請立即停止使用Txx62569，未上線打件的工單請改 用Txx62565: 2510726214，並HOLD 使用Txx62569的產品-1/31 ECN 126A-231057 3. HOLD Txx62569 2233周发料-- 2/8 4. 从BOM移除Txx62569--5/11 ECN 126A-234022 | 不能攔截 | Power Board | INVERTER | 原因不明 | 功率模組 | DPM1 | DPM1 | CN1有问题，给脉冲不走 | CN1有问题,给脉冲不走 | 伺服功能正常 | 伺服功能正常 | 过流 | 过流
9372 | F公司 | 系列A | 系列AA-0421-P | 2024-01-03 | Txx | Txx62569DBVR | 料號2510768214 | A已導入 | "1.ECN更換Txx62565（2510726214）--1/13 ECN 126A-231030 2. ASD產品打件請立即停止使用Txx62569，未上線打件的工單請改 用Txx62565: 2510726214，並HOLD 使用Txx62569的產品-1/31 ECN 126A-231057 3. HOLD Txx62569 2233周发料-- 2/8 4. 从BOM移除Txx62569--5/11 ECN 126A-234022 | 不能攔截 | Display Board | Keypad Circuit | 設計-機構 | 設計問題 | BSW2 | BSW2 | 其他(故障现象： 新机上电报555) | 其他(故障现象： 新机上电报555) | CND-AL555 | CND-AL555 | 外力損壞 | 外力損壞
9375 | M公司 | 系列A | 系列A-0421-L | 2024-01-10 | Txx | Txx62569 | 料號2510768214 | A已導入 | 1.ECN更換Txx62565（2510726214）--1/13 ECN 126A-231030 2.ASD產品打件請立即停止使用Txx62569（2510768214），未上線打件的工單請改用Txx62565: 2510726214，並HOLD 使用Txx62569的產品-1/31 ECN 126A-231057 3.HOLD Txx62569 2233周发料-- 2/8 4.从BOM移除Txx62569--5/11 ECN 126A-234022 | 不能攔截 | Power Board | INVERTER | 原因不明 | 功率模組 | DPM1 | DPM1 | 驱动异常撞机 | 驱动异常撞机 | IGBT镭射焊锡碳化，功能测试正常。 | IGBT镭射焊锡碳化,功能测试正常。 | 过流 | 过流
9378 | A公司 | 系列A | 系列A-1521-L | 2024-01-03 | Txx | Txx62569DBVR | 料號2510768214 | A已導入 | "1.ECN更換Txx62565（2510726214）--1/13 ECN 126A-231030 2. ASD產品打件請立即停止使用Txx62569，未上線打件的工單請改 用Txx62565: 2510726214，並HOLD 使用Txx62569的產品-1/31 ECN 126A-231057 3. HOLD Txx62569 2233周发料-- 2/8 4. 从BOM移除Txx62569--5/11 ECN 126A-234022 | T1 | Power Board | Terminal Block (DTB1, DTB2…) | 應用-外力損壞 | 客戶應用 | DTB1 | DTB1 | 烧坏 | 烧坏 | IGBT漏锁螺丝，DR58損壞，IGBT UVW上下桥击穿 | IGBT漏锁螺丝,DR58損壞,IGBT UVW上下桥击穿 | R相端子螺絲損壞 | R相端子螺絲損壞
9381 | H公司 | 系列A | 系列A-0421-E | 2024-01-03 | Txx | Txx62569DBVR | 料號2510768214 | A已導入 | "1.ECN更換Txx62565（2510726214）--1/13 ECN 126A-231030 2. ASD產品打件請立即停止使用Txx62569，未上線打件的工單請改 用Txx62565: 2510726214，並HOLD 使用Txx62569的產品-1/31 ECN 126A-231057 3. HOLD Txx62569 2233周发料-- 2/8 4. 从BOM移除Txx62569--5/11 ECN 126A-234022 | 不能攔截 | Power Board | VARISTOR | 應用-輸入電壓 | 客戶應用 | DVAR1、DVAR2 | DVAR1,DVAR2 | 按shift键报警通讯断线 | 按shift键报警通讯断线 | 按shift键报警通讯断线-有硬件与韧体匹配问题 | 按shift键报警通讯断线-有硬件与韧体匹配问题 | VARISTOR炸 | VARISTOR炸
9384 | I公司 | 系列A | 系列A-0421-L | 2024-01-03 | Txx | Txx62569DBVR | 料號2510768214 | A已導入 | "1.ECN更換Txx62565（2510726214）--1/13 ECN 126A-231030 2. ASD產品打件請立即停止使用Txx62569，未上線打件的工單請改 用Txx62565: 2510726214，並HOLD 使用Txx62569的產品-1/31 ECN 126A-231057 3. HOLD Txx62569 2233周发料-- 2/8 4. 从BOM移除Txx62569--5/11 ECN 126A-234022 | T1 | Power Board | INVERTER | 原因不明 | 功率模組 | DPM1 | DPM1 | 没有脉冲输出 | 没有脉冲输出 | USB电路ZD16烧坏，ZD11 open，DSP 3.3V对GND短路 | USB电路ZD16烧坏,ZD11 open,DSP 3.3V对GND短路 | IGBT上下橋UW對P/N短路 | IGBT上下橋UW對P/N短路
9387 | D公司 | 系列A | 系列A-0721-F | 2024-01-03 | Txx | Txx62569DBVR | 料號2510768214 | A已導入 | "1.ECN更換Txx62565（2510726214）--1/13 ECN 126A-231030 2. ASD產品打件請立即停止使用Txx62569，未上線打件的工單請改 用Txx62565: 2510726214，並HOLD 使用Txx62569的產品-1/31 ECN 126A-231057 3. HOLD Txx62569 2233周发料-- 2/8 4. 从BOM移除Txx62569--5/11 ECN 126A-234022 | 不能攔截 | Can Not Duplicate | Can Not Duplicate | 無法重現不良 | CND | 無 | 無 | 报AL072 | 报AL072 | 伺服功能正常 | 伺服功能正常 | 無 | 無
9390 | R公司 | 系列A | 系列A-0721-L | 2024-01-03 | Txx | Txx62569DBVR | 料號2510768214 | A已導入 | "1.ECN更換Txx62565（2510726214）--1/13 ECN 126A-231030 2. ASD產品打件請立即停止使用Txx62569，未上線打件的工單請改 用Txx62565: 2510726214，並HOLD 使用Txx62569的產品-1/31 ECN 126A-231057 3. HOLD Txx62569 2233周发料-- 2/8 4. 从BOM移除Txx62569--5/11 ECN 126A-234022 | T1 | Power Board | Terminal Block (DTB1, DTB2…) | 應用-外力損壞 | 客戶應用 | DTB1 | DTB1 | 不通电 | 不通电 | 上電不顯示，3.3V電路輸出異常 | 上電不顯示,3.3V電路輸出異常 | R相端子螺絲損壞 | R相端子螺絲損壞
9393 | C公司 | 系列A | 系列A-1021-L | 2024-01-10 | Txx | Txx62569 | 料號2510768214 | A已導入 | 1.ECN更換Txx62565（2510726214）--1/13 ECN 126A-231030 2.ASD產品打件請立即停止使用Txx62569（2510768214），未上線打件的工單請改用Txx62565: 2510726214，並HOLD 使用Txx62569的產品-1/31 ECN 126A-231057 3.HOLD Txx62569 2233周发料-- 2/8 4.从BOM移除Txx62569--5/11 ECN 126A-234022 | T1 | Can Not Duplicate | Can Not Duplicate | 無法重現不良 | CND | 無 | 無 | 通电移框时在抖动，换新一台又正常 | 通电移框时在抖动,换新一台又正常 | DC62打件偏移 | DC62打件偏移 | 無 | 無
9396 | H公司 | 系列A | 系列A-0421-L | 2024-01-08 | Txx | Txx62569DBVR | 料號2510768214 | A已導入 | 1.ECN更換Txx62565（2510726214）--1/13 ECN 126A-231030 2. ASD產品打件請立即停止使用Txx62569，未上線打件的工單請改 用Txx62565: 2510726214，並HOLD 使用Txx62569的產品-1/31 ECN 126A-231057 3. HOLD Txx62569 2233周发料-- 2/8 4. 从BOM移除Txx62569--5/11 ECN 126A-234022 | T1 | Can Not Duplicate | Can Not Duplicate | 無法重現不良 | CND | 無 | 無 | 按键坏 | 按键坏 | UP键损坏 | UP键损坏 | 無 | 無
9399 | B公司 | 系列A | 系列A-0421-E | 2024-01-10 | Txx | Txx62569 | 料號2510768214 | A已導入 | 1.ECN更換Txx62565（2510726214）--1/13 ECN 126A-231030 2.ASD產品打件請立即停止使用Txx62569（2510768214），未上線打件的工單請改用Txx62565: 2510726214，並HOLD 使用Txx62569的產品-1/31 ECN 126A-231057 3.HOLD Txx62569 2233周发料-- 2/8 4.从BOM移除Txx62569--5/11 ECN 126A-234022 | T1 | Power Board | Terminal Block (DTB1, DTB2…) | 應用-外力損壞 | 客戶應用 | DTB1 | DTB1 | 制動電阻坏 | 制動電阻坏 | DR28过热，回生电阻烧,N段子処有打火痕跡 | DR28过热,回生电阻烧,N段子処有打火痕跡 | S相端子螺絲損壞 | S相端子螺絲損壞
9402 | Y公司 | 系列A | 系列A-0721-E | 2024-01-10 | Txx | Txx62569 | 料號2510768214 | A已導入 | 1.ECN更換Txx62565（2510726214）--1/13 ECN 126A-231030 2.ASD產品打件請立即停止使用Txx62569（2510768214），未上線打件的工單請改用Txx62565: 2510726214，並HOLD 使用Txx62569的產品-1/31 ECN 126A-231057 3.HOLD Txx62569 2233周发料-- 2/8 4.从BOM移除Txx62569--5/11 ECN 126A-234022 | T1 | Power Board | Brake Circuit | 環境-污染 | 客戶環境 | DQ2/DPH15/回生電阻 | DPH15,DQ2,回生電阻 | AL09F | AL09F | U,V上下橋擊穿，IPM背面炸裂開 | U,V上下橋擊穿,IPM背面炸裂開 | 污染 | 污染
9405 | B公司 | 系列A | 系列A-0421-M | 2024-01-08 | Txx | Txx62569DBVR | 料號2510768214 | A已導入 | 1.ECN更換Txx62565（2510726214）--1/13 ECN 126A-231030 2. ASD產品打件請立即停止使用Txx62569，未上線打件的工單請改 用Txx62565: 2510726214，並HOLD 使用Txx62569的產品-1/31 ECN 126A-231057 3. HOLD Txx62569 2233周发料-- 2/8 4. 从BOM移除Txx62569--5/11 ECN 126A-234022 | T1 | Power Board | SPS Circuit | 應用-輸入電壓 | 客戶應用 | DR1，DC3 | DC3,DR1 | AL085 | AL085 | IPM pin9,pin10引脚粘連焊锡丝，上电报警AL006 | IPM pin9,pin10引脚粘連焊锡丝,上电报警AL006 | DC3鼓包，DR1過熱損壞 | DC3鼓包,DR1過熱損壞
9408 | H公司 | 系列A | 系列A-0721-E | 2024-02-01 | 无损坏材料 | 无损坏材料 | 料號无损坏材料 | A已導入 | 1. 韌體上修改濾波方式，現正長時間測試中，截至2024/02/05無再發AL083報警 調整電容, clock電容降低至33pF, RE測試OK Clock頻率改到10MHz, clock duty修改 2. 產線版本 V1.0103sub203驗證中, 客戶版本V1.0003sub202, 已提供給客戶--20240305 3. NPE驗證全部完成--20240306 4. 安禾達已經升級25台，正常運轉中，持續追蹤--20240307 華南雅滿特縫紉科技，驗證OK(原來2-3hours出現一次)--20240309 5. 韌體ECN 126A-242046於2024/03/13生效 | 包裝 | Control Board | DC-DC Power Circuit | Txx62569問題 | 材料問題 | U42 | U42 | 其他(联得黑屏赔偿周转机有划痕)& | 其他(联得黑屏赔偿周转机有划痕) | 外包装箱变形，内部检查外观良好 | 外包装箱变形,内部检查外观良好 | U42 Pin3-2擊穿，pin4-2擊穿 | U42 Pin3-2擊穿,pin4-2擊穿
9411 | H公司 | 系列A | 系列A-0721-E | 2024-01-03 | 無需記錄 | 無 | 料號無 | A已導入 | 1.對作業員重新進行教育訓練，發現打偏時拿出檢查--MFG 王雪影 23/12/7 2.定義OI檢查項目，要求該站人員鎖完螺絲后順檢該位置--IE 郭林凱 23/12/7 3.定義OI檢查項目，總檢人員檢查完成後打點確認-- IE 郭林凱 23/12/7 4.OI定義鎖螺絲順序，優先鎖附無電阻一側3顆螺絲，再接著鎖附有電阻一側螺絲- IE 郭林凱 --23/12/31 再发预防：OI水平展開同系列同馬力A2產品，全部對此位置打點確認，防止此問題重複發生。 | 包裝 | Can Not Duplicate | Can Not Duplicate | 無法重現不良 | CND | 無 | 無 | 其他(联得黑屏赔偿周转机有划痕)& | 其他(联得黑屏赔偿周转机有划痕) | 周转机外观瑕疵 | 周转机外观瑕疵 | 無 | 無
9414 | H公司 | 系列A | 系列A-0421-E | 2024-01-09 | Txx | Txx62569DBVR | 料號2510768214 | A已導入 | 1.ECN更換Txx62565（2510726214）--1/13 ECN 126A-231030 2. ASD產品打件請立即停止使用Txx62569，未上線打件的工單請改 用Txx62565: 2510726214，並HOLD 使用Txx62569的產品-1/31 ECN 126A-231057 3. HOLD Txx62569 2233周发料-- 2/8 4. 从BOM移除Txx62569--5/11 ECN 126A-234022 | 包裝 | Power Board | Terminal Block (DTB1, DTB2…) | 應用-外力損壞 | 客戶應用 | DTB1 | DTB1 | 其他(联得黑屏赔偿周转机有划痕)& | 其他(联得黑屏赔偿周转机有划痕) | 周转机外观瑕疵 | 周转机外观瑕疵 | S相端子螺絲損壞 | S相端子螺絲損壞
9417 | H公司 | 系列A | 系列A-0421-E | 2024-01-09 | Txx | Txx62569DBVR | 料號2510768214 | A已導入 | 1.ECN更換Txx62565（2510726214）--1/13 ECN 126A-231030 2. ASD產品打件請立即停止使用Txx62569，未上線打件的工單請改 用Txx62565: 2510726214，並HOLD 使用Txx62569的產品-1/31 ECN 126A-231057 3. HOLD Txx62569 2233周发料-- 2/8 4. 从BOM移除Txx62569--5/11 ECN 126A-234022 | 包裝 | Control Board | DSP Circuit | 材料-IC | 材料問題 | U1 | U1 | 其他(联得黑屏赔偿周转机有划痕)& | 其他(联得黑屏赔偿周转机有划痕) | 周转机外观瑕疵 | 周转机外观瑕疵 | 測試probe導致pad crack | 測試probe導致pad crack
9420 | H公司 | 系列A | 系列A-0421-E | 2024-01-08 | Txx | Txx62569DBVR | 料號2510768214 | A已導入 | 1.ECN更換Txx62565（2510726214）--1/13 ECN 126A-231030 2. ASD產品打件請立即停止使用Txx62569，未上線打件的工單請改 用Txx62565: 2510726214，並HOLD 使用Txx62569的產品-1/31 ECN 126A-231057 3. HOLD Txx62569 2233周发料-- 2/8 4. 从BOM移除Txx62569--5/11 ECN 126A-234022 | 包裝 | Can Not Duplicate | Can Not Duplicate | 無法重現不良 | CND | 无 | 无 | 其他(联得黑屏赔偿周转机有划痕)& | 其他(联得黑屏赔偿周转机有划痕) | 周转机外观瑕疵 | 周转机外观瑕疵 | 带电机运行正常 | 带电机运行正常
9423 | H公司 | 系列A | 系列A-0421-E | 2023-12-21 | 無需記錄 | 無 | 料號無 | A已導入 | 臨時改善對策：1.產線OI鐵片鎖附與貼麥拉動作是在同一站別完成的,作業人員在作業時有機率將動作做反,與IE確認將OI動作拆分,分成兩站人員作業,杜絕同一人作業造成的不良-IE 已完成2024-01-10 2.包裝總檢人員將鐵片上螺絲孔納入外觀檢查範圍,確認鐵片螺絲孔是否存在偏移現象-李銀娜2024-01-10 永久對策： 1.產線OI鐵片鎖附與貼麥拉動作是在同一站別完成的,作業人員在作業時有機率將動作做反,與IE確認將OI動作拆分,分成兩站人員作業,杜絕同一人作業造成的不良-IE 已完成2024-01-10 2.包裝總檢人員將鐵片上螺絲孔納入外觀檢查範圍,確認鐵片螺絲孔是否存在偏移現象2024-01-10 再發預防：平行展開到其它類似機種,OI同步修改動作,拆分為兩站2024-01-31 | 包裝 | Control Board | DSP Circuit | 材料-IC | 材料問題 | U1 | U1 | 其他(联得黑屏赔偿周转机有划痕)& | 其他(联得黑屏赔偿周转机有划痕) | 周转机外观瑕疵 | 周转机外观瑕疵 | 測試probe導致pad crack | 測試probe導致pad crack
9426 | H公司 | 系列A | 系列A-0421-E | 2024-01-08 | Txx | Txx62569DBVR | 料號2510768214 | A已導入 | 1.ECN更換Txx62565（2510726214）--1/13 ECN 126A-231030 2. ASD產品打件請立即停止使用Txx62569，未上線打件的工單請改 用Txx62565: 2510726214，並HOLD 使用Txx62569的產品-1/31 ECN 126A-231057 3. HOLD Txx62569 2233周发料-- 2/8 4. 从BOM移除Txx62569--5/11 ECN 126A-234022 | 包裝 | Can Not Duplicate | Can Not Duplicate | 無法重現不良 | CND | 無 | 無 | 其他(联得黑屏赔偿周转机有划痕)& | 其他(联得黑屏赔偿周转机有划痕) | 周转机外观瑕疵 | 周转机外观瑕疵 | CND | CND
9429 | H公司 | 系列A | 系列A-0421-E | 2024-01-08 | Txx | Txx62569DBVR | 料號2510768214 | A已導入 | 1.ECN更換Txx62565（2510726214）--1/13 ECN 126A-231030 2. ASD產品打件請立即停止使用Txx62569，未上線打件的工單請改 用Txx62565: 2510726214，並HOLD 使用Txx62569的產品-1/31 ECN 126A-231057 3. HOLD Txx62569 2233周发料-- 2/8 4. 从BOM移除Txx62569--5/11 ECN 126A-234022 | 包裝 | Control Board | Current Loop Circuit | 原因不明 | 原因不明 | R218 | R218 | 其他(联得黑屏赔偿周转机有划痕)& | 其他(联得黑屏赔偿周转机有划痕) | 周转机外观瑕疵 | 周转机外观瑕疵 | R218接触不良 | R218接触不良
9432 | H公司 | 系列A | 系列A-0421-E | 2024-01-05 | Txx | Txx62569DBVR | 料號2510768214 | A已導入 | 1.ECN更換Txx62565（2510726214）--1/13 ECN 126A-231030 2. ASD產品打件請立即停止使用Txx62569，未上線打件的工單請改 用Txx62565: 2510726214，並HOLD 使用Txx62569的產品-1/31 ECN 126A-231057 3. HOLD Txx62569 2233周发料-- 2/8 4. 从BOM移除Txx62569--5/11 ECN 126A-234022 | 包裝 | Can Not Duplicate | Can Not Duplicate | 無法重現不良 | CND | 無 | 無 | 其他(联得黑屏赔偿周转机有划痕)& | 其他(联得黑屏赔偿周转机有划痕) | 周转机外观瑕疵 | 周转机外观瑕疵 | 伺服功能正常 | 伺服功能正常
9435 | H公司 | 系列A | 系列A-0121-E | 2024-01-02 | Txx | Txx62569DBVR | 料號2510768214 | A已導入 | "1.ECN更換Txx62565（2510726214）--1/13 ECN 126A-231030 2. ASD產品打件請立即停止使用Txx62569，未上線打件的工單請改 用Txx62565: 2510726214，並HOLD 使用Txx62569的產品-1/31 ECN 126A-231057 3. HOLD Txx62569 2233周发料-- 2/8 4. 从BOM移除Txx62569--5/11 ECN 126A-234022 | 包裝 | Control Board | USB Circuit | 應用-安裝異常 | 客戶應用 | SG1 | SG1 | 其他(联得黑屏赔偿周转机有划痕)& | 其他(联得黑屏赔偿周转机有划痕) | 周转机外观瑕疵 | 周转机外观瑕疵 | SG1烧掉 | SG1烧掉
9438 | H公司 | 系列A | 系列A-0221-E | 2024-01-02 | Txx | Txx62569DBVR | 料號2510768214 | A已導入 | "1.ECN更換Txx62565（2510726214）--1/13 ECN 126A-231030 2. ASD產品打件請立即停止使用Txx62569，未上線打件的工單請改 用Txx62565: 2510726214，並HOLD 使用Txx62569的產品-1/31 ECN 126A-231057 3. HOLD Txx62569 2233周发料-- 2/8 4. 从BOM移除Txx62569--5/11 ECN 126A-234022 | 包裝 | Can Not Duplicate | Can Not Duplicate | 無法重現不良 | CND | 無 | 無 | 其他(联得黑屏赔偿周转机有划痕)& | 其他(联得黑屏赔偿周转机有划痕) | 周转机外观瑕疵 | 周转机外观瑕疵 | 伺服功能正常 | 伺服功能正常
9441 | H公司 | 系列A | 系列A-0121-E | 2024-01-05 | Txx | Txx62569DBVR | 料號2510768214 | A已導入 | 1.ECN更換Txx62565（2510726214）--1/13 ECN 126A-231030 2. ASD產品打件請立即停止使用Txx62569，未上線打件的工單請改 用Txx62565: 2510726214，並HOLD 使用Txx62569的產品-1/31 ECN 126A-231057 3. HOLD Txx62569 2233周发料-- 2/8 4. 从BOM移除Txx62569--5/11 ECN 126A-234022 | 包裝 | Control Board | ETHERCAT Circuit | 設計-偵測電路 | 設計問題 | R260 | R260 | 其他(联得黑屏赔偿周转机有划痕)& | 其他(联得黑屏赔偿周转机有划痕) | 周转机外观瑕疵 | 周转机外观瑕疵 | AL3E3 | AL3E3
9444 | H公司 | 系列A | 系列A-0121-E | 2023-12-26 | Dxx | Dxx0612EHD | 料號3620643811 | W未導入 | 評估導入臨時對策，風扇上電44%的Duty運轉 | 包裝 | Power Board | SPS Circuit | 原因不明 | 原因不明 | DU1,DR4,DT1，DR1 | DR1,DR4,DT1,DU1 | 其他(联得黑屏赔偿周转机有划痕)& | 其他(联得黑屏赔偿周转机有划痕) | 周转机外观瑕疵 | 周转机外观瑕疵 | DU1擊穿，DR4打火，DT1 打火，DR1燒壞 | DU1擊穿,DR4打火,DT1 打火,DR1燒壞
9447 | H公司 | 系列A | 系列A-0421-E | 2023-12-21 | 无 | 无 | 料號无 | A已導入 | 厂商回复优化PDC端子PIN针，增加倾斜度 导入时间2023/12/5 | 包裝 | Power Board | RST Rectifier Circuit | 原因不明 | 原因不明 | DD22、DD23 | DD22,DD23 | 其他(联得黑屏赔偿周转机有划痕)& | 其他(联得黑屏赔偿周转机有划痕) | 周转机外观瑕疵 | 周转机外观瑕疵 | 整流子DD22、DD23擊穿 | 整流子DD22,DD23擊穿
9450 | H公司 | 系列A | 系列A-0421-E | 2023-12-21 | 无 | 无 | 料號无 | A已導入 | 厂商回复优化PDC端子PIN针，增加倾斜度 导入时间2023/12/5 | 包裝 | Can Not Duplicate | Can Not Duplicate | 無法重現不良 | CND | 無 | 無 | 其他(联得黑屏赔偿周转机有划痕)& | 其他(联得黑屏赔偿周转机有划痕) | 周转机外观瑕疵 | 周转机外观瑕疵 | 伺服功能正常 | 伺服功能正常
9453 | H公司 | 系列A | 系列A-0421-E | 2024-01-03 | Txx | Txx320F28374DPTPT | 料號2611309608 | A已導入 | 1.優化測具探針Over travel行程參數，由原來的110μm變更為90μm (2020/10/21導入) 2.限制測具探針Touch down次數，由原來沒有限制次數減少為最多8次(2020/10/21導入) 3.厂商在2023年6月导入VPC生产技术 | 包裝 | Can Not Duplicate | Can Not Duplicate | 無法重現不良 | CND | 無 | 無 | 其他(联得黑屏赔偿周转机有划痕)& | 其他(联得黑屏赔偿周转机有划痕) | 周转机外观瑕疵 | 周转机外观瑕疵 | 無 | 無
9456 | H公司 | 系列A | 系列A-0421-E | 2024-01-03 | Txx | Txx320F28374DPTPT | 料號2611309608 | A已導入 | 1.優化測具探針Over travel行程參數，由原來的110μm變更為90μm (2020/10/21導入) 2.限制測具探針Touch down次數，由原來沒有限制次數減少為最多8次(2020/10/21導入) 3.厂商在2023年6月导入VPC生产技术 | 包裝 | Can Not Duplicate | Can Not Duplicate | 無法重現不良 | CND | 無 | 無 | 其他(联得黑屏赔偿周转机有划痕)& | 其他(联得黑屏赔偿周转机有划痕) | 周转机外观瑕疵 | 周转机外观瑕疵 | 伺服功能正常 | 伺服功能正常
9459 | H公司 | 系列A | 系列A-0421-E | 2024-01-03 | Txx | Txx62569DBVR | 料號2510768214 | A已導入 | "1.ECN更換Txx62565（2510726214）--1/13 ECN 126A-231030 2. ASD產品打件請立即停止使用Txx62569，未上線打件的工單請改 用Txx62565: 2510726214，並HOLD 使用Txx62569的產品-1/31 ECN 126A-231057 3. HOLD Txx62569 2233周发料-- 2/8 4. 从BOM移除Txx62569--5/11 ECN 126A-234022 | 包裝 | Control Board | Parameter | 應用-參數設置 | 客戶應用 | 無 | 無 | 其他(联得黑屏赔偿周转机有划痕)& | 其他(联得黑屏赔偿周转机有划痕) | 周转机外观瑕疵 | 周转机外观瑕疵 | 回生設定異常 | 回生設定異常
9462 | H公司 | 系列A | 系列A-0421-E | 2023-12-18 | Hxx | CTx-095STHZ-R | 料號3000612200 | G對策導入后再發 | E3按鍵更換新材料：Hxx3000612200，导入周期W2325 | 包裝 | Control Board | DC-DC Power Circuit | Txx62569問題 | 材料問題 | U42 | U42 | 其他(联得黑屏赔偿周转机有划痕)& | 其他(联得黑屏赔偿周转机有划痕) | 周转机外观瑕疵 | 周转机外观瑕疵 | U42 Pin3-2擊穿，pin4-2擊穿 | U42 Pin3-2擊穿,pin4-2擊穿
9465 | H公司 | 系列A | 系列A-0721-E | 2024-01-03 | Txx | Txx62569DBVR | 料號2510768214 | A已導入 | "1.ECN更換Txx62565（2510726214）--1/13 ECN 126A-231030 2. ASD產品打件請立即停止使用Txx62569，未上線打件的工單請改 用Txx62565: 2510726214，並HOLD 使用Txx62569的產品-1/31 ECN 126A-231057 3. HOLD Txx62569 2233周发料-- 2/8 4. 从BOM移除Txx62569--5/11 ECN 126A-234022 | 包裝 | Power Board | Terminal Block (DTB1, DTB2…) | 應用-外力損壞 | 客戶應用 | DTB1 | DTB1 | 其他(联得黑屏赔偿周转机有划痕)& | 其他(联得黑屏赔偿周转机有划痕) | 周转机外观瑕疵 | 周转机外观瑕疵 | mode鍵損壞，R相端子螺絲損壞 | mode鍵損壞,R相端子螺絲損壞
9468 | A公司 | 系列A | 系列A-0421-L | 2023-12-18 | DWx | Cxx-100BR-S1-R | 料號3000604734 | A已導入 | E3按鍵更換新材料：Hxx3000612200，导入周期W2325 | T1 | Control Board | DSP Circuit | 材料-IC | 材料問題 | U1 | U1 | 燒坏 | 燒坏 | DR28燒毀，U對Popen,V,W上下橋均被擊穿。 | DR28燒毀,U對Popen,V,W上下橋均被擊穿。 | 測試probe導致pad crack | 測試probe導致pad crack
9471 | F公司 | 系列A | 系列A-0421-M | 2024-01-03 | Txx | Txx62569 | 料號2510768214 | A已導入 | 1.ECN更換Txx62565（2510726214）--1/13 ECN 126A-231030 2.ASD產品打件請立即停止使用Txx62569（2510768214），未上線打件的工單請改用Txx62565: 2510726214，並HOLD 使用Txx62569的產品-1/31 ECN 126A-231057 3.HOLD Txx62569 2233周发料-- 2/8 4.从BOM移除Txx62569--5/11 ECN 126A-234022 | T1 | Display Board | Keypad Circuit | 設計-機構 | 設計問題 | BSW1 | BSW1 | 坏 | 坏 | power板R\S端子附近燒毀，銅箔融毀,DR58,DR57,DC64燒毀，IPM引脚閒有打火 | power板R\S端子附近燒毀,銅箔融毀,DR58,DR57,DC64燒毀,IPM引脚閒有打火 | 外力損壞 | 外力損壞
9474 | P公司 | 系列A | 系列A-0421-E | 2024-01-03 | Txx | Txx62569 | 料號2510768214 | A已導入 | 1.ECN更換Txx62565（2510726214）--1/13 ECN 126A-231030 2.ASD產品打件請立即停止使用Txx62569（2510768214），未上線打件的工單請改用Txx62565: 2510726214，並HOLD 使用Txx62569的產品-1/31 ECN 126A-231057 3.HOLD Txx62569 2233周发料-- 2/8 4.从BOM移除Txx62569--5/11 ECN 126A-234022 | T1 | Can Not Duplicate | Can Not Duplicate | 無法重現不良 | CND | 無 | 無 | 上电无显示 | 上电无显示 | 上電無顯示、DR1开裂损坏 | 上電無顯示,DR1开裂损坏 | CND | CND
9477 | F公司 | 系列A | 系列A-0421-M | 2024-01-02 | Txx | Txx62569DBVR | 料號2510768214 | A已導入 | "1.ECN更換Txx62565（2510726214）--1/13 ECN 126A-231030 2. ASD產品打件請立即停止使用Txx62569，未上線打件的工單請改 用Txx62565: 2510726214，並HOLD 使用Txx62569的產品-1/31 ECN 126A-231057 3. HOLD Txx62569 2233周发料-- 2/8 4. 从BOM移除Txx62569--5/11 ECN 126A-234022 | 不能攔截 | Can Not Duplicate | Can Not Duplicate | 無法重現不良 | CND | 無 | 無 | 坏 | 坏 | 内部粉塵污染嚴重，上電顯示正常但連接馬達時常報警AL011 | 内部粉塵污染嚴重,上電顯示正常但連接馬達時常報警AL011 | CND | CND
9480 | B公司 | 系列A | 系列A-0721-E | 2024-01-03 | Txx | Txx62569 | 料號2510768214 | A已導入 | 1.ECN更換Txx62565（2510726214）--1/13 ECN 126A-231030 2.ASD產品打件請立即停止使用Txx62569（2510768214），未上線打件的工單請改用Txx62565: 2510726214，並HOLD 使用Txx62569的產品-1/31 ECN 126A-231057 3.HOLD Txx62569 2233周发料-- 2/8 4.从BOM移除Txx62569--5/11 ECN 126A-234022 | 不能攔截 | Control Board | DC-DC Power Circuit | Txx62569問題 | 材料問題 | U32 | U32 | 通讯不上 | 通讯不上 | 内部参数参数检查P1-01=0，未使用通讯模式 | 内部参数参数检查P1-01=0,未使用通讯模式 | U32 pin3-2 pin4-2短路 | U32 pin3-2 pin4-2短路
9483 | I公司 | 系列A | 系列A-0421-L | 2024-01-02 | Txx | Txx62569DBVR | 料號2510768214 | A已導入 | "1.ECN更換Txx62565（2510726214）--1/13 ECN 126A-231030 2. ASD產品打件請立即停止使用Txx62569，未上線打件的工單請改 用Txx62565: 2510726214，並HOLD 使用Txx62569的產品-1/31 ECN 126A-231057 3. HOLD Txx62569 2233周发料-- 2/8 4. 从BOM移除Txx62569--5/11 ECN 126A-234022 | 不能攔截 | Control Board | DSP Circuit | 原因不明 | 原因不明 | U1 | U1 | 无法使用 | 无法使用 | 上電正常顯示 | 上電正常顯示 | 上電無顯示 | 上電無顯示
9486 | C公司 | 系列A | 系列A-0421-L | 2024-01-02 | Txx | Txx62569DBVR | 料號2510768214 | A已導入 | "1.ECN更換Txx62565（2510726214）--1/13 ECN 126A-231030 2. ASD產品打件請立即停止使用Txx62569，未上線打件的工單請改 用Txx62565: 2510726214，並HOLD 使用Txx62569的產品-1/31 ECN 126A-231057 3. HOLD Txx62569 2233周发料-- 2/8 4. 从BOM移除Txx62569--5/11 ECN 126A-234022 | 不能攔截 | Power Board | RST Rectifier Circuit | 原因不明 | 原因不明 | DD22、DD23、DQ2 | DD22,DD23,DQ2 | 其他(驱动器无方向) | 其他(驱动器无方向) | 上電正常顯示 | 上電正常顯示 | 整流子擊穿，剎車晶體擊穿 | 整流子擊穿,剎車晶體擊穿
9489 | J公司 | 系列A | 系列A-1521-L | 2024-01-02 | Txx | Txx62569DBVR | 料號2510768214 | A已導入 | "1.ECN更換Txx62565（2510726214）--1/13 ECN 126A-231030 2. ASD產品打件請立即停止使用Txx62569，未上線打件的工單請改 用Txx62565: 2510726214，並HOLD 使用Txx62569的產品-1/31 ECN 126A-231057 3. HOLD Txx62569 2233周发料-- 2/8 4. 从BOM移除Txx62569--5/11 ECN 126A-234022 | T1 | Control Board | DSP Circuit | 原因不明 | 原因不明 | U1、软起电阻、刹车电阻、电感L1 | U1,刹车电阻,电感L1,软起电阻 | 黑屏 | 黑屏 | DC3鼓包 | DC3鼓包 | DSP、L1、软起电阻烧坏，刹车电阻开路 | DSP,L1,软起电阻烧坏,刹车电阻开路
9492 | G公司 | 系列A | 系列A-0721-L | 2024-01-05 | Txx | Txx62569DBVR | 料號2510768214 | A已導入 | 1.ECN更換Txx62565（2510726214）--1/13 ECN 126A-231030 2. ASD產品打件請立即停止使用Txx62569，未上線打件的工單請改 用Txx62565: 2510726214，並HOLD 使用Txx62569的產品-1/31 ECN 126A-231057 3. HOLD Txx62569 2233周发料-- 2/8 4. 从BOM移除Txx62569--5/11 ECN 126A-234022 | T1 | Control Board | Firmware | 設計-韌體 | 設計問題 | 無 | 無 | 上电不显示 | 上电不显示 | 通電不顯示,DU1 EN对GND186.7Ω，BP对GND74.5Ω | 通電不顯示,DU1 EN对GND186.7Ω,BP对GND74.5Ω | 報警AL011 | 報警AL011
9495 | C公司 | 系列A | 系列A-0421-L | 2024-01-05 | Txx | Txx62569DBVR | 料號2510768214 | A已導入 | 1.ECN更換Txx62565（2510726214）--1/13 ECN 126A-231030 2. ASD產品打件請立即停止使用Txx62569，未上線打件的工單請改 用Txx62565: 2510726214，並HOLD 使用Txx62569的產品-1/31 ECN 126A-231057 3. HOLD Txx62569 2233周发料-- 2/8 4. 从BOM移除Txx62569--5/11 ECN 126A-234022 | 不能攔截 | Display Board | Keypad Circuit | 設計-機構 | 設計問題 | BSW1 | BSW1 | 其他(驱动器无方向) | 其他(驱动器无方向) | CND-驱动器无方向 | CND-驱动器无方向 | 外力損壞 | 外力損壞
9498 | D公司 | 系列A | 系列A-0421-L | 2024-01-03 | Txx | Txx62569DBVR | 料號2510768214 | A已導入 | "1.ECN更換Txx62565（2510726214）--1/13 ECN 126A-231030 2. ASD產品打件請立即停止使用Txx62569，未上線打件的工單請改 用Txx62565: 2510726214，並HOLD 使用Txx62569的產品-1/31 ECN 126A-231057 3. HOLD Txx62569 2233周发料-- 2/8 4. 从BOM移除Txx62569--5/11 ECN 126A-234022 | 不能攔截 | Control Board | DSP Circuit | 材料-IC | 材料問題 | U1 | U1 | RS接线输入电压过低 | RS接线输入电压过低 | RS&RT上电SERVO ON报警AL022-重组后正常 | RS&RT上电SERVO ON报警AL022-重组后正常 | 測試probe導致pad crack | 測試probe導致pad crack
9501 | K公司 | 系列A | 系列A-1021-L | 2024-01-03 | Txx | Txx62569DBVR | 料號2510768214 | A已導入 | 1.ECN更換Txx62565（2510726214）--1/13 ECN 126A-231030 2. ASD產品打件請立即停止使用Txx62569，未上線打件的工單請改 用Txx62565: 2510726214，並HOLD 使用Txx62569的產品-1/31 ECN 126A-231057 3. HOLD Txx62569 2233周发料-- 2/8 4. 从BOM移除Txx62569--5/11 ECN 126A-234022 | T1 | Can Not Duplicate | Can Not Duplicate | 無法重現不良 | CND | 無 | 無 | 无显示 | 无显示 | 上電不顯示，內部進水腐蝕 | 上電不顯示,內部進水腐蝕 | 無 | 無
9504 | D公司 | 系列A | 系列A-0421-F | 2024-01-03 | Txx | Txx62569DBVR | 料號2510768214 | A已導入 | 1.ECN更換Txx62565（2510726214）--1/13 ECN 126A-231030 2. ASD產品打件請立即停止使用Txx62569，未上線打件的工單請改 用Txx62565: 2510726214，並HOLD 使用Txx62569的產品-1/31 ECN 126A-231057 3. HOLD Txx62569 2233周发料-- 2/8 4. 从BOM移除Txx62569--5/11 ECN 126A-234022 | 不能攔截 | Power Board | Terminal Block (DTB1, DTB2…) | 應用-外力損壞 | 客戶應用 | DTB1 | DTB1 | 2300 | 2300 | CND-AL2300 | CND-AL2300 | U相端子螺絲損壞 | U相端子螺絲損壞
9507 | C公司 | 系列A | 系列A-0721-L | 2023-12-19 | Txx | Txx62569DBVR | 料號2510768214 | A已導入 | "1.ECN更換Txx62565（2510726214）--1/13 ECN 126A-231030 2. ASD產品打件請立即停止使用Txx62569，未上線打件的工單請改 用Txx62565: 2510726214，並HOLD 使用Txx62569的產品-1/31 ECN 126A-231057 3. HOLD Txx62569 2233周发料-- 2/8 4. 从BOM移除Txx62569--5/11 ECN 126A-234022 " | 不能攔截 | Power Board | INVERTER | 原因不明 | 功率模組 | DPM1 | DPM1 | 無顯示 | 無顯示 | 其他(驱动器显示屏不稳定) | 其他(驱动器显示屏不稳定) | 过流 | 过流
9510 | B公司 | 系列A | 系列A-0721-E | 2024-01-03 | Txx | Txx62569DBVR | 料號2510768214 | A已導入 | 1.ECN更換Txx62565（2510726214）--1/13 ECN 126A-231030 2. ASD產品打件請立即停止使用Txx62569，未上線打件的工單請改 用Txx62565: 2510726214，並HOLD 使用Txx62569的產品-1/31 ECN 126A-231057 3. HOLD Txx62569 2233周发料-- 2/8 4. 从BOM移除Txx62569--5/11 ECN 126A-234022 | 不能攔截 | Power Board | Current Loop Circuit | 設計-PCB Layout | 設計問題 | DR42/DR45 | DR42,DR45 | 31号报警 | 31号报警 | 上電顯示正常、IPM下方存在金屬絲 | 上電顯示正常,IPM下方存在金屬絲 | DR42/DR45散热不良 | DR42/DR45散热不良
9513 | K公司 | 系列A | 系列A-0421-L | 2023-12-19 | Txx | Txx62569DBVR | 料號2510768214 | A已導入 | "1.ECN更換Txx62565（2510726214）--1/13 ECN 126A-231030 2. ASD產品打件請立即停止使用Txx62569，未上線打件的工單請改 用Txx62565: 2510726214，並HOLD 使用Txx62569的產品-1/31 ECN 126A-231057 3. HOLD Txx62569 2233周发料-- 2/8 4. 从BOM移除Txx62569--5/11 ECN 126A-234022 " | 不能攔截 | Power Board | INVERTER | 原因不明 | 功率模組 | DPM1、軟起電阻、RELAY | DPM1,RELAY,軟起電阻 | CN1问题，DO | CN1问题,DO | 上電正常顯示 | 上電正常顯示 | IGBT击穿，软起电阻炸,RELAY烧 | IGBT击穿,软起电阻炸,RELAY烧
9516 | A公司 | 系列A | 系列A-1021-L | 2023-12-19 | Txx | Txx62569DBVR | 料號2510768214 | A已導入 | "1.ECN更換Txx62565（2510726214）--1/13 ECN 126A-231030 2. ASD產品打件請立即停止使用Txx62569，未上線打件的工單請改 用Txx62565: 2510726214，並HOLD 使用Txx62569的產品-1/31 ECN 126A-231057 3. HOLD Txx62569 2233周发料-- 2/8 4. 从BOM移除Txx62569--5/11 ECN 126A-234022 " | T1 | Can Not Duplicate | Can Not Duplicate | 無法重現不良 | CND | 無 | 無 | 报警AL009 | 报警AL009 | IGBT PIN3漏焊 | IGBT PIN3漏焊 | 無 | 無
9519 | W公司 | 系列A | 系列A-0721-L | 2024-01-03 | Txx | Txx62569DBVR | 料號2510768214 | A已導入 | "1.ECN更換Txx62565（2510726214）--1/13 ECN 126A-231030 2. ASD產品打件請立即停止使用Txx62569，未上線打件的工單請改 用Txx62565: 2510726214，並HOLD 使用Txx62569的產品-1/31 ECN 126A-231057 3. HOLD Txx62569 2233周发料-- 2/8 4. 从BOM移除Txx62569--5/11 ECN 126A-234022 | T1 | Control Board | DSP Circuit | 材料-IC | 材料問題 | U1 | U1 | 上電無顯示 | 上電無顯示 | 無顯示，機内粉塵多，刹車晶體坏 | 無顯示,機内粉塵多,刹車晶體坏 | 測試probe導致pad crack | 測試probe導致pad crack
9522 | D公司 | 系列A | 系列A-0421-F | 2023-12-25 | Txx | Txx62569 | 料號2510768214 | A已導入 | 1.ECN更換Txx62565（2510726214）--1/13 ECN 126A-231030 2.ASD產品打件請立即停止使用Txx62569（2510768214），未上線打件的工單請改用Txx62565: 2510726214，並HOLD 使用Txx62569的產品-1/31 ECN 126A-231057 3.HOLD Txx62569 2233周发料-- 2/8 4.从BOM移除Txx62569--5/11 ECN 126A-234022 | 不能攔截 | Power Board | SPS Circuit | 原因不明 | 原因不明 | DU1 | DU1 | AL006 | AL006 | 上電正常顯示，無異常，油污污染明顯 | 上電正常顯示,無異常,油污污染明顯 | DU1擊穿 | DU1擊穿
9525 | W公司 | 系列A | 系列A-0721-E | 2023-12-28 | Txx | Txx62569 | 料號2510768214 | A已導入 | 1.ECN更換Txx62565（2510726214）--1/13 ECN 126A-231030 2.ASD產品打件請立即停止使用Txx62569（2510768214），未上線打件的工單請改用Txx62565: 2510726214，並HOLD 使用Txx62569的產品-1/31 ECN 126A-231057 3.HOLD Txx62569 2233周发料-- 2/8 4.从BOM移除Txx62569--5/11 ECN 126A-234022 | T1 | Power Board | INVERTER | 製程-焊錫 | 製程問題 | DPM1 | DPM1 | 其他(面板上的按键有1个坏了) | 其他(面板上的按键有1个坏了) | up键缺失，case有外力撞击痕迹 | up键缺失,case有外力撞击痕迹 | IGBT-16pinIN(LW)對17pin(VCCL)連錫 | IGBT-16pinIN(LW)對17pin(VCCL)連錫
9528 | D公司 | 系列A | 系列A-0721-E | 2024-01-03 | Txx | Txx62569DBVR | 料號2510768214 | A已導入 | "1.ECN更換Txx62565（2510726214）--1/13 ECN 126A-231030 2. ASD產品打件請立即停止使用Txx62569，未上線打件的工單請改 用Txx62565: 2510726214，並HOLD 使用Txx62569的產品-1/31 ECN 126A-231057 3. HOLD Txx62569 2233周发料-- 2/8 4. 从BOM移除Txx62569--5/11 ECN 126A-234022 " | T1 | Power Board | Current Loop Circuit | 設計-PCB Layout | 設計問題 | DR42/DR45 | DR42,DR45 | 短路 | 短路 | 软起电阻烧，relay融损，DR58炸,IGBT单体量测：边缘锁裂，P对UV短路对W0.139VDC，N对W短路，对V特性异常0.152VDC | 软起电阻烧,relay融损,DR58炸,IGBT单体量测：边缘锁裂,P对UV短路对W0.139VDC,N对W短路,对V特性异常0.152VDC | DR42/DR45散热不良 | DR42/DR45散热不良
9531 | G公司 | 系列A | 系列A-1521-L | 2024-01-03 | Txx | Txx62569DBVR | 料號2510768214 | A已導入 | "1.ECN更換Txx62565（2510726214）--1/13 ECN 126A-231030 2. ASD產品打件請立即停止使用Txx62569，未上線打件的工單請改 用Txx62565: 2510726214，並HOLD 使用Txx62569的產品-1/31 ECN 126A-231057 3. HOLD Txx62569 2233周发料-- 2/8 4. 从BOM移除Txx62569--5/11 ECN 126A-234022 " | 不能攔截 | Control Board | Keypad Circuit | 製程-組立 | 製程問題 | J10 | J10 | 报警02f | 报警02f | 伺服功能正常 | 伺服功能正常 | J10 退pin導致七段顯示器缺筆畫 | J10 退pin導致七段顯示器缺筆畫
9534 | J公司 | 系列A | 系列A-0421-M | 2024-01-03 | Txx | Txx62569DBVR | 料號2510768214 | A已導入 | "1.ECN更換Txx62565（2510726214）--1/13 ECN 126A-231030 2. ASD產品打件請立即停止使用Txx62569，未上線打件的工單請改 用Txx62565: 2510726214，並HOLD 使用Txx62569的產品-1/31 ECN 126A-231057 3. HOLD Txx62569 2233周发料-- 2/8 4. 从BOM移除Txx62569--5/11 ECN 126A-234022 " | 不能攔截 | Power Board | Terminal Block (DTB1, DTB2…) | 應用-外力損壞 | 客戶應用 | DTB1 | DTB1 | 通讯不上 | 通讯不上 | 内部参数参数检查P1-01=1，未使用通讯模式 | 内部参数参数检查P1-01=1,未使用通讯模式 | R端子螺絲損壞 | R端子螺絲損壞
9537 | A公司 | 系列A | 系列A-1521-L | 2024-01-03 | Txx | Txx62569DBVR | 料號2510768214 | A已導入 | "1.ECN更換Txx62565（2510726214）--1/13 ECN 126A-231030 2. ASD產品打件請立即停止使用Txx62569，未上線打件的工單請改 用Txx62565: 2510726214，並HOLD 使用Txx62569的產品-1/31 ECN 126A-231057 3. HOLD Txx62569 2233周发料-- 2/8 4. 从BOM移除Txx62569--5/11 ECN 126A-234022 " | T1 | Can Not Duplicate | Can Not Duplicate | 無法重現不良 | CND | 無 | 無 | 报警AL09F | 报警AL09F | DQ2打火 | DQ2打火 | 伺服功能正常 | 伺服功能正常
9540 | S公司 | 系列A | 系列A-1021-L | 2024-01-03 | Txx | Txx62569DBVR | 料號2510768214 | A已導入 | "1.ECN更換Txx62565（2510726214）--1/13 ECN 126A-231030 2. ASD產品打件請立即停止使用Txx62569，未上線打件的工單請改 用Txx62565: 2510726214，並HOLD 使用Txx62569的產品-1/31 ECN 126A-231057 3. HOLD Txx62569 2233周发料-- 2/8 4. 从BOM移除Txx62569--5/11 ECN 126A-234022 | T1 | Control Board | DSP Circuit | 材料-IC | 材料問題 | U1 | U1 | 烧了 | 烧了 | DR58損壞，IGBT V下桥击穿UW上桥击穿 | DR58損壞,IGBT V下桥击穿UW上桥击穿 | 測試probe導致pad crack | 測試probe導致pad crack
9543 | X公司 | 系列A | 系列A-0421-L | 2024-01-03 | Txx | Txx62569DBVR | 料號2510768214 | A已導入 | "1.ECN更換Txx62565（2510726214）--1/13 ECN 126A-231030 2. ASD產品打件請立即停止使用Txx62569，未上線打件的工單請改 用Txx62565: 2510726214，並HOLD 使用Txx62569的產品-1/31 ECN 126A-231057 3. HOLD Txx62569 2233周发料-- 2/8 4. 从BOM移除Txx62569--5/11 ECN 126A-234022 | 不能攔截 | Control Board | Pulse Input Circuit | 應用-接線錯誤 | 客戶應用 | R252、R253、R254、R255 | R252,R253,R254,R255 | CN4不能用，参数设置异常 | CN4不能用,参数设置异常 | CND-CN4不能用，参数设置异常 | CND-CN4不能用,参数设置异常 | Pulse Input电路接线异常 | Pulse Input电路接线异常
9546 | D公司 | 系列A | 系列A-0421-F | 2024-01-03 | Txx | Txx62569DBVR | 料號2510768214 | A已導入 | 1.ECN更換Txx62565（2510726214）--1/13 ECN 126A-231030 2. ASD產品打件請立即停止使用Txx62569，未上線打件的工單請改 用Txx62565: 2510726214，並HOLD 使用Txx62569的產品-1/31 ECN 126A-231057 3. HOLD Txx62569 2233周发料-- 2/8 4. 从BOM移除Txx62569--5/11 ECN 126A-234022 | T1 | Can Not Duplicate | Can Not Duplicate | 無法重現不良 | CND | 無 | 無 | 無法顯示; | 無法顯示; | 内部有金属丝掉落,变压器底部打火，DR28烧 | 内部有金属丝掉落,变压器底部打火,DR28烧 | 伺服功能正常 | 伺服功能正常
9549 | V公司 | 系列A | 系列A-0421-F | 2024-01-03 | Txx | Txx62569DBVR | 料號2510768214 | A已導入 | 1.ECN更換Txx62565（2510726214）--1/13 ECN 126A-231030 2. ASD產品打件請立即停止使用Txx62569，未上線打件的工單請改 用Txx62565: 2510726214，並HOLD 使用Txx62569的產品-1/31 ECN 126A-231057 3. HOLD Txx62569 2233周发料-- 2/8 4. 从BOM移除Txx62569--5/11 ECN 126A-234022 | 不能攔截 | Power Board | INVERTER | 製程-焊錫 | 製程問題 | DPM1 | DPM1 | AL09C | AL09C | 执行P2-08=30,28未完成中途断电，伺服会跳AL09C，内部参数会清空 | 执行P2-08=30,28未完成中途断电,伺服会跳AL09C,内部参数会清空 | IGBT pin13~19漏焊 | IGBT pin13~19漏焊
9552 | I公司 | 系列A | 系列A-0421-L | 2024-01-03 | Txx | Txx62569DBVR | 料號2510768214 | A已導入 | "1.ECN更換Txx62565（2510726214）--1/13 ECN 126A-231030 2. ASD產品打件請立即停止使用Txx62569，未上線打件的工單請改 用Txx62565: 2510726214，並HOLD 使用Txx62569的產品-1/31 ECN 126A-231057 3. HOLD Txx62569 2233周发料-- 2/8 4. 从BOM移除Txx62569--5/11 ECN 126A-234022 | 不能攔截 | Can Not Duplicate | Can Not Duplicate | 無法重現不良 | CND | 無 | 無 | 推力反向 | 推力反向 | 参数设置异常，P1-01=106。 | 参数设置异常,P1-01=106。 | 伺服功能正常 | 伺服功能正常
9555 | H公司 | 系列A | 系列A-0421-L | 2023-12-25 | Txx | Txx62569DBVR | 料號2510768214 | A已導入 | "1.ECN更換Txx62565（2510726214）--1/13 ECN 126A-231030 2. ASD產品打件請立即停止使用Txx62569，未上線打件的工單請改 用Txx62565: 2510726214，並HOLD 使用Txx62569的產品-1/31 ECN 126A-231057 3. HOLD Txx62569 2233周发料-- 2/8 4. 从BOM移除Txx62569--5/11 ECN 126A-234022 | T1 | Power Board | Terminal Block (DTB1, DTB2…) | 應用-外力損壞 | 客戶應用 | DTB1 | DTB1 | mini-b连接不上台达调试软件 | mini-b连接不上台达调试软件 | ZD16的5VD_USB与DGND低阻抗249.5Ω | ZD16的5VD_USB与DGND低阻抗249.5Ω | R端子螺絲損壞 | R端子螺絲損壞
9558 | B公司 | 系列A | 系列A-1521-E | 2023-12-25 | Txx | Txx62569DBVR | 料號2510768214 | A已導入 | "1.ECN更換Txx62565（2510726214）--1/13 ECN 126A-231030 2. ASD產品打件請立即停止使用Txx62569，未上線打件的工單請改 用Txx62565: 2510726214，並HOLD 使用Txx62569的產品-1/31 ECN 126A-231057 3. HOLD Txx62569 2233周发料-- 2/8 4. 从BOM移除Txx62569--5/11 ECN 126A-234022 | T1 | Power Board | VARISTOR | 應用-輸入電壓 | 客戶應用 | DVAR1 | DVAR1 | 上电没反应 | 上电没反应 | DC9异常 | DC9异常 | VARISTOR炸 | VARISTOR炸
9561 | A公司 | 系列A | 系列A-1021-E | 2024-01-03 | Txx | Txx62569DBVR | 料號2510768214 | A已導入 | "1.ECN更換Txx62565（2510726214）--1/13 ECN 126A-231030 2. ASD產品打件請立即停止使用Txx62569，未上線打件的工單請改 用Txx62565: 2510726214，並HOLD 使用Txx62569的產品-1/31 ECN 126A-231057 3. HOLD Txx62569 2233周发料-- 2/8 4. 从BOM移除Txx62569--5/11 ECN 126A-234022 | T1 | Control Board | DC-DC Power Circuit | Txx62569問題 | 材料問題 | U42/U43 | U42,U43 | 不通电，报警代码9F | 不通电,报警代码9F | DD2打火 | DD2打火 | 62569预防性更换 | 62569预防性更换
9564 | G公司 | 系列A | 系列A-1521-M | 2024-01-03 | Txx | Txx62569DBVR | 料號2510768214 | A已導入 | "1.ECN更換Txx62565（2510726214）--1/13 ECN 126A-231030 2. ASD產品打件請立即停止使用Txx62569，未上線打件的工單請改 用Txx62565: 2510726214，並HOLD 使用Txx62569的產品-1/31 ECN 126A-231057 3. HOLD Txx62569 2233周发料-- 2/8 4. 从BOM移除Txx62569--5/11 ECN 126A-234022 | T1 | Can Not Duplicate | Can Not Duplicate | 無法重現不良 | CND | 無 | 無 | 电容鼓包 | 电容鼓包 | DC81、DC82、DC83鼓包 | DC81,DC82,DC83鼓包 | 伺服功能正常 | 伺服功能正常
9567 | A公司 | 系列A | 系列A-0721-L | 2023-12-18 | Txx | Txx62569DBVR | 料號2510768214 | A已導入 | 1.ECN更換Txx62565（2510726214）--1/13 ECN 126A-231030 2. ASD產品打件請立即停止使用Txx62569，未上線打件的工單請改 用Txx62565: 2510726214，並HOLD 使用Txx62569的產品-1/31 ECN 126A-231057 3. HOLD Txx62569 2233周发料-- 2/8 4. 从BOM移除Txx62569--5/11 ECN 126A-234022 | 不能攔截 | Can Not Duplicate | Can Not Duplicate | 無法重現不良 | CND | 無 | 無 | 检测维修 | 检测维修 | CND-DTB1端子打火，内部有两处有锡丝 | CND-DTB1端子打火,内部有两处有锡丝 | 伺服功能正常 | 伺服功能正常
9570 | J公司 | 系列A | 系列A-0421-L | 2023-12-18 | Txx | Txx62569DBVR | 料號2510768214 | A已導入 | "1.ECN更換Txx62565（2510726214）--1/13 ECN 126A-231030 2. ASD產品打件請立即停止使用Txx62569，未上線打件的工單請改 用Txx62565: 2510726214，並HOLD 使用Txx62569的產品-1/31 ECN 126A-231057 3. HOLD Txx62569 2233周发料-- 2/8 4. 从BOM移除Txx62569--5/11 ECN 126A-234022 | 不能攔截 | Can Not Duplicate | Can Not Duplicate | 無法重現不良 | CND | 無 | 無 | 驱动异常 | 驱动异常 | CND-驱动异常 | CND-驱动异常 | 伺服功能正常 | 伺服功能正常
9573 | C公司 | 系列A | 系列A-0721-L | 2023-12-18 | Txx | Txx62569DBVR | 料號2510768214 | A已導入 | "1.ECN更換Txx62565（2510726214）--1/13 ECN 126A-231030 2. ASD產品打件請立即停止使用Txx62569，未上線打件的工單請改 用Txx62565: 2510726214，並HOLD 使用Txx62569的產品-1/31 ECN 126A-231057 3. HOLD Txx62569 2233周发料-- 2/8 4. 从BOM移除Txx62569--5/11 ECN 126A-234022 | 不能攔截 | Control Board | DSP Circuit | 材料-IC | 材料問題 | U1 | U1 | 上电跳闸 | 上电跳闸 | CND-上电跳闸 | CND-上电跳闸 | 報警AL001 | 報警AL001
9576 | J公司 | 系列A | 系列A-0721-E | 2024-01-03 | Txx | Txx62569DBVR | 料號2510768214 | A已導入 | "1.ECN更換Txx62565（2510726214）--1/13 ECN 126A-231030 2. ASD產品打件請立即停止使用Txx62569，未上線打件的工單請改 用Txx62565: 2510726214，並HOLD 使用Txx62569的產品-1/31 ECN 126A-231057 3. HOLD Txx62569 2233周发料-- 2/8 4. 从BOM移除Txx62569--5/11 ECN 126A-234022 | T1 | Control Board | DCBUS Detector Circuit | 製程-打件 | 製程問題 | U12 | U12 | AL001 | AL001 | P对V短路 | P对V短路 | U12焊錫 | U12焊錫
9579 | S公司 | 系列A | 系列A-1521-E | 2024-01-04 | Txx | Txx62569DBVR | 料號2510768214 | A已導入 | "1.ECN更換Txx62565（2510726214）--1/13 ECN 126A-231030 2. ASD產品打件請立即停止使用Txx62569，未上線打件的工單請改 用Txx62565: 2510726214，並HOLD 使用Txx62569的產品-1/31 ECN 126A-231057 3. HOLD Txx62569 2233周发料-- 2/8 4. 从BOM移除Txx62569--5/11 ECN 126A-234022 | T1 | Can Not Duplicate | Can Not Duplicate | 無法重現不良 | CND | 無 | 無 | 接线 1-3滑丝 | 接线 1-3滑丝 | R相螺丝倾斜，无法锁到底，T相螺丝打滑 | R相螺丝倾斜,无法锁到底,T相螺丝打滑 | 伺服功能正常 | 伺服功能正常
9582 | D公司 | 系列A | 系列A-0421-F | 2024-01-03 | Txx | Txx62569DBVR | 料號2510768214 | A已導入 | "1.ECN更換Txx62565（2510726214）--1/13 ECN 126A-231030 2. ASD產品打件請立即停止使用Txx62569，未上線打件的工單請改 用Txx62565: 2510726214，並HOLD 使用Txx62569的產品-1/31 ECN 126A-231057 3. HOLD Txx62569 2233周发料-- 2/8 4. 从BOM移除Txx62569--5/11 ECN 126A-234022 | T1 | Control Board | ETHERCAT Circuit | 設計-偵測電路 | 設計問題 | R260 | R260 | 伺服未使能 | 伺服未使能 | 1.P对R open 2.DD22打火，二极管特性正常，R相铜箔熔断 | 1.P对R open 2.DD22打火,二极管特性正常,R相铜箔熔断 | AL3E3 | AL3E3
9585 | V公司 | 系列A | 系列A-0421-E | 2024-01-02 | Txx | Txx62569DBVR | 料號2510768214 | A已導入 | 1.ECN更換Txx62565（2510726214）--1/13 ECN 126A-231030 2. ASD產品打件請立即停止使用Txx62569，未上線打件的工單請改 用Txx62565: 2510726214，並HOLD 使用Txx62569的產品-1/31 ECN 126A-231057 3. HOLD Txx62569 2233周发料-- 2/8 4. 从BOM移除Txx62569--5/11 ECN 126A-234022 | T1 | Control Board | Encoder Circuit | 製程-修護 | 製程問題 | J6 | J6 | 通电没有反应 | 通电没有反应 | 1.上电无显示，L1L2端子打火，J6端子外力损坏 2.U2 3.3V对GND短路。 | 1.上电无显示,L1L2端子打火,J6端子外力损坏 2.U2 3.3V对GND短路。 | 控制板CN2處折斷 | 控制板CN2處折斷
9588 | T公司 | 系列A | 系列A-0721-E | 2024-01-02 | Txx | Txx62569DBVR | 料號2510768214 | A已導入 | 1.ECN更換Txx62565（2510726214）--1/13 ECN 126A-231030 2. ASD產品打件請立即停止使用Txx62569，未上線打件的工單請改 用Txx62565: 2510726214，並HOLD 使用Txx62569的產品-1/31 ECN 126A-231057 3. HOLD Txx62569 2233周发料-- 2/8 4. 从BOM移除Txx62569--5/11 ECN 126A-234022 | T1 | Control Board | ETHERCAT Circuit | 設計-偵測電路 | 設計問題 | R260 | R260 | 按壓L11 IN口通訊正常 | 按壓L11 IN口通訊正常 | IN口无通讯,切片分析结果为焊接后应力拉扯 | IN口无通讯,切片分析结果为焊接后应力拉扯 | AL3E3 | AL3E3
9591 | H公司 | 系列A | 系列A-0221-L | 2023-12-29 | Txx | Txx62569DBVR | 料號2510768214 | A已導入 | 1.ECN更換Txx62565（2510726214）--1/13 ECN 126A-231030 2. ASD產品打件請立即停止使用Txx62569，未上線打件的工單請改 用Txx62565: 2510726214，並HOLD 使用Txx62569的產品-1/31 ECN 126A-231057 3. HOLD Txx62569 2233周发料-- 2/8 4. 从BOM移除Txx62569--5/11 ECN 126A-234022 | 不能攔截 | Can Not Duplicate | Can Not Duplicate | 無法重現不良 | CND | 無 | 無 | 新机，外观刮花，客户以为是旧机，要求退货。 | 新机,外观刮花,客户以为是旧机,要求退货。 | 外观脏污-静电液高温高湿渗出 | 外观脏污-静电液高温高湿渗出 | 伺服功能正常 | 伺服功能正常
9594 | H公司 | 系列A | 系列A-1521-E | 2023-12-29 | Txx | Txx62569DBVR | 料號2510768214 | A已導入 | 1.ECN更換Txx62565（2510726214）--1/13 ECN 126A-231030 2. ASD產品打件請立即停止使用Txx62569，未上線打件的工單請改 用Txx62565: 2510726214，並HOLD 使用Txx62569的產品-1/31 ECN 126A-231057 3. HOLD Txx62569 2233周发料-- 2/8 4. 从BOM移除Txx62569--5/11 ECN 126A-234022 | T1 | Control Board | Pulse Input Circuit | 應用-接線錯誤 | 客戶應用 | R252、R253、R254、R255 | R252,R253,R254,R255 | 按键坏 | 按键坏 | SHIFT、SET、UP、DOWN按鍵損壞 | SHIFT,SET,UP,DOWN按鍵損壞 | Pulse Input电路接线异常 | Pulse Input电路接线异常
9597 | G公司 | 系列A | 系列A-1021-E | 2023-12-29 | Txx | Txx62569DBVR | 料號2510768214 | A已導入 | 1.ECN更換Txx62565（2510726214）--1/13 ECN 126A-231030 2. ASD產品打件請立即停止使用Txx62569，未上線打件的工單請改 用Txx62565: 2510726214，並HOLD 使用Txx62569的產品-1/31 ECN 126A-231057 3. HOLD Txx62569 2233周发料-- 2/8 4. 从BOM移除Txx62569--5/11 ECN 126A-234022 | T1 | Control Board | DC-DC Power Circuit | Txx62569問題 | 材料問題 | U42/U43 | U42,U43 | 按钮坏 | 按钮坏 | MODE鍵損壞 | MODE鍵損壞 | U43損壞，是Txx62569风险范围 | U43損壞,是Txx62569风险范围
9600 | G公司 | 系列A | 系列A-0721-E | 2023-12-28 | Txx | Txx62569DBVR | 料號2510768214 | A已導入 | "1.ECN更換Txx62565（2510726214）--1/13 ECN 126A-231030 2. ASD產品打件請立即停止使用Txx62569，未上線打件的工單請改 用Txx62565: 2510726214，並HOLD 使用Txx62569的產品-1/31 ECN 126A-231057 3. HOLD Txx62569 2233周发料-- 2/8 4. 从BOM移除Txx62569--5/11 ECN 126A-234022 | T1 | Control Board | DC-DC Power Circuit | Txx62569問題 | 材料問題 | U42/U43 | U42,U43 | 输出坏 | 输出坏 | P对U短路 | P对U短路 | U43損壞，是Txx62569风险范围 | U43損壞,是Txx62569风险范围
9603 | O公司 | 系列A | 系列A-0421-L | 2023-12-28 | Txx | Txx62569DBVR | 料號2510768214 | A已導入 | "1.ECN更換Txx62565（2510726214）--1/13 ECN 126A-231030 2. ASD產品打件請立即停止使用Txx62569，未上線打件的工單請改 用Txx62565: 2510726214，並HOLD 使用Txx62569的產品-1/31 ECN 126A-231057 3. HOLD Txx62569 2233周发料-- 2/8 4. 从BOM移除Txx62569--5/11 ECN 126A-234022 | 不能攔截 | Control Board | DC-DC Power Circuit | Txx62569問題 | 材料問題 | U42/U43 | U42,U43 | 不良 | 不良 | CND-不良 | CND-不良 | 62569预防性更换 | 62569预防性更换
9606 | P公司 | 系列A | 系列A-0721-L | 2023-12-28 | Txx | Txx62569DBVR | 料號2510768214 | A已導入 | "1.ECN更換Txx62565（2510726214）--1/13 ECN 126A-231030 2. ASD產品打件請立即停止使用Txx62569，未上線打件的工單請改 用Txx62565: 2510726214，並HOLD 使用Txx62569的產品-1/31 ECN 126A-231057 3. HOLD Txx62569 2233周发料-- 2/8 4. 从BOM移除Txx62569--5/11 ECN 126A-234022 | T1 | Control Board | DC-DC Power Circuit | Txx62569問題 | 材料問題 | U42/U43 | U42,U43 | 报AL085 | 报AL085 | U6材料不良 | U6材料不良 | 62569预防性更换 | 62569预防性更换
9609 | D公司 | 系列A | 系列A-0421-E | 2023-10-10 | MxxN | Mxx10S51F6 | 料號216490100233 | X無對策 | 無 | T1 | Control Board | ETHERCAT Circuit | 設計-偵測電路 | 設計問題 | R260 | R260 | AL001 | AL001 | P对U短路 | P对U短路 | AL3E3 | AL3E3
9612 | D公司 | 系列A | 系列A-0721-L | 2023-12-28 | Txx | Txx62569DBVR | 料號 2510768214 | A已導入 | "1.ECN更換Txx62565（2510726214）--1/13 ECN 126A-231030 2. ASD產品打件請立即停止使用Txx62569，未上線打件的工單請改 用Txx62565: 2510726214，並HOLD 使用Txx62569的產品-1/31 ECN 126A-231057 3. HOLD Txx62569 2233周发料-- 2/8 4. 从BOM移除Txx62569--5/11 ECN 126A-234022 | 不能攔截 | Can Not Duplicate | Can Not Duplicate | 無法重現不良 | CND | 無 | 無 | 温度过高 | 温度过高 | CND-温度过高 | CND-温度过高 | 伺服功能正常 | 伺服功能正常
9615 | D公司 | 系列A | 系列A-0121-E | 2023-12-28 | Txx | Txx62569DBVR | 料號2510768214 | A已導入 | "1.ECN更換Txx62565（2510726214）--1/13 ECN 126A-231030 2. ASD產品打件請立即停止使用Txx62569，未上線打件的工單請改 用Txx62565: 2510726214，並HOLD 使用Txx62569的產品-1/31 ECN 126A-231057 3. HOLD Txx62569 2233周发料-- 2/8 4. 从BOM移除Txx62569--5/11 ECN 126A-234022 | 不能攔截 | Power Board | INVERTER | 原因不明 | 功率模組 | DPM1 | DPM1 | 通讯不上 | 通讯不上 | CND-通讯不上 | CND-通讯不上 | IGBT炸 | IGBT炸
9618 | G公司 | 系列A | 系列A-1021-E | 2023-12-28 | Txx | Txx62569DBVR | 料號2510768214 | A已導入 | "1.ECN更換Txx62565（2510726214）--1/13 ECN 126A-231030 2. ASD產品打件請立即停止使用Txx62569，未上線打件的工單請改 用Txx62565: 2510726214，並HOLD 使用Txx62569的產品-1/31 ECN 126A-231057 3. HOLD Txx62569 2233周发料-- 2/8 4. 从BOM移除Txx62569--5/11 ECN 126A-234022 | T1 | Power Board | INVERTER | 環境-異物 | 客戶環境 | DPM1 | DPM1 | 电容异常 | 电容异常 | 通電報警AL09F | 通電報警AL09F | IGBT擊穿 | IGBT擊穿
9621 | G公司 | 系列A | 系列A-1521-E | 2023-12-28 | Txx | Txx62569DBVR | 料號2510768214 | A已導入 | "1.ECN更換Txx62565（2510726214）--1/13 ECN 126A-231030 2. ASD產品打件請立即停止使用Txx62569，未上線打件的工單請改 用Txx62565: 2510726214，並HOLD 使用Txx62569的產品-1/31 ECN 126A-231057 3. HOLD Txx62569 2233周发料-- 2/8 4. 从BOM移除Txx62569--5/11 ECN 126A-234022 | T1 | Control Board | DC-DC Power Circuit | Txx62569問題 | 材料問題 | U42 | U42 | 输出坏 | 输出坏 | IGBT漏锁螺丝，DR58損壞，IGBT UW上下桥击穿 | IGBT漏锁螺丝,DR58損壞,IGBT UW上下桥击穿 | 上電無顯示 | 上電無顯示
9624 | S公司 | 系列A | 系列A-0721-L | 2023-12-25 | Txx | Txx62569DBVR | 料號2510768214 | A已導入 | 1.ECN更換Txx62565（2510726214）--1/13 ECN 126A-231030 2. ASD產品打件請立即停止使用Txx62569，未上線打件的工單請改 用Txx62565: 2510726214，並HOLD 使用Txx62569的產品-1/31 ECN 126A-231057 3. HOLD Txx62569 2233周发料-- 2/8 4. 从BOM移除Txx62569--5/11 ECN 126A-234022 | T1 | Control Board | ETHERCAT Circuit | 設計-偵測電路 | 設計問題 | R260 | R260 | 上电报警al001 | 上电报警al001 | IGBT W對P短路 | IGBT W對P短路 | AL3E3 | AL3E3
9627 | H公司 | 系列A | 系列A-0721-L | 2023-12-28 | Txx | Txx62569DBVR | 料號2510768214 | A已導入 | "1.ECN更換Txx62565（2510726214）--1/13 ECN 126A-231030 2. ASD產品打件請立即停止使用Txx62569，未上線打件的工單請改 用Txx62565: 2510726214，並HOLD 使用Txx62569的產品-1/31 ECN 126A-231057 3. HOLD Txx62569 2233周发料-- 2/8 4. 从BOM移除Txx62569--5/11 ECN 126A-234022 | 不能攔截 | Control Board | ETHERCAT Circuit | 設計-偵測電路 | 設計問題 | R260 | R260 | 接口坏 | 接口坏 | 伺服功能正常 | 伺服功能正常 | AL3E3 | AL3E3
9630 | K公司 | 系列A | 系列A-0721-F | 2023-12-25 | Txx | Txx62569DBVR | 料號2510768214 | A已導入 | 1.ECN更換Txx62565（2510726214）--1/13 ECN 126A-231030 2. ASD產品打件請立即停止使用Txx62569，未上線打件的工單請改 用Txx62565: 2510726214，並HOLD 使用Txx62569的產品-1/31 ECN 126A-231057 3. HOLD Txx62569 2233周发料-- 2/8 4. 从BOM移除Txx62569--5/11 ECN 126A-234022 | T1 | Control Board | DC-DC Power Circuit | Txx62569問題 | 材料問題 | U42、U43 | U42,U43 | 报003 | 报003 | DQ2打火 | DQ2打火 | U42、U43擊穿 | U42,U43擊穿
9633 | C公司 | 系列A | 系列A-0421-L | 2023-12-28 | Txx | Txx62569DBVR | 料號2510768214 | A已導入 | "1.ECN更換Txx62565（2510726214）--1/13 ECN 126A-231030 2. ASD產品打件請立即停止使用Txx62569，未上線打件的工單請改 用Txx62565: 2510726214，並HOLD 使用Txx62569的產品-1/31 ECN 126A-231057 3. HOLD Txx62569 2233周发料-- 2/8 4. 从BOM移除Txx62569--5/11 ECN 126A-234022 | T1 | Control Board | DC-DC Power Circuit | Txx62569問題 | 材料問題 | U42 | U42 | AL011 | AL011 | U21 DP/DM对GND短路 | U21 DP/DM对GND短路 | U42擊穿 | U42擊穿
9636 | B公司 | 系列A | 系列A-0421-L | 2023-12-14 | Cxx | 無 | 料號無 | G對策導入后再發 | 1.ECN NO：126A-229034已生效，B3 / E3 / V3 200V全系列機種，端子台DKx變更為Cxx 2.E3/V3导入时间23年1月，B3导入时间23年4月 | T1 | Can Not Duplicate | Can Not Duplicate | 無法重現不良 | CND | 無 | 無 | 83号报警 | 83号报警 | 疑似配线时线芯掉落至伺服内部 | 疑似配线时线芯掉落至伺服内部 | 伺服功能正常 | 伺服功能正常
9639 | O公司 | 系列A | 系列A-0721-L | 2023-12-25 | Txx | Txx62569DBVR | 料號2510768214 | A已導入 | 1.ECN更換Txx62565（2510726214）--1/13 ECN 126A-231030 2. ASD產品打件請立即停止使用Txx62569，未上線打件的工單請改 用Txx62565: 2510726214，並HOLD 使用Txx62569的產品-1/31 ECN 126A-231057 3. HOLD Txx62569 2233周发料-- 2/8 4. 从BOM移除Txx62569--5/11 ECN 126A-234022 | 不能攔截 | No Defect Found | No Defect Found | 材料-IC | NDF | 無 | 無 | DSP黑屏问题 | DSP黑屏问题 | 客戶誤報修，非DSP黑屏范围内产品 | 客戶誤報修,非DSP黑屏范围内产品 | Txx62569週期內產品，客戶預防性更換 | Txx62569週期內產品,客戶預防性更換
9642 | C公司 | 系列A | 系列A-0421-L | 2023-12-28 | Txx | Txx62569DBVR | 料號 2510768214 | A已導入 | "1.ECN更換Txx62565（2510726214）--1/13 ECN 126A-231030 2. ASD產品打件請立即停止使用Txx62569，未上線打件的工單請改 用Txx62565: 2510726214，並HOLD 使用Txx62569的產品-1/31 ECN 126A-231057 3. HOLD Txx62569 2233周发料-- 2/8 4. 从BOM移除Txx62569--5/11 ECN 126A-234022 | T1 | Control Board | DC-DC Power Circuit | Txx62569問題 | 材料問題 | U43 | U43 | 报001 | 报001 | P对U短路 | P对U短路 | U43 Pin3-2擊穿 | U43 Pin3-2擊穿
9645 | O公司 | 系列A | 系列A-0721-L | 2023-12-14 | Txx | Txx320F28374DPTPT | 料號2611309608 | G對策導入后再發 | 1.優化測具探針Over travel行程參數，由原來的110μm變更為90μm (2020/10/21導入) 2.限制測具探針Touch down次數，由原來沒有限制次數減少為最多8次(2020/10/21導入) 3.厂商在2023年6月导入VPC生产技术 | 不能攔截 | Can Not Duplicate | Can Not Duplicate | 無法重現不良 | CND | 無 | 無 | DSP黑屏问题 | DSP黑屏问题 | 客戶誤報修，非DSP黑屏范围内产品 | 客戶誤報修,非DSP黑屏范围内产品 | CND | CND
9648 | C公司 | 系列A | 系列A-0721-L | 2023-12-26 | Txx | Txx320F28374DPTPT | 料號2611309608 | A已導入 | 1.優化測具探針Over travel行程參數，由原來的110μm變更為90μm (2020/10/21導入) 2.限制測具探針Touch down次數，由原來沒有限制次數減少為最多8次(2020/10/21導入) 3.厂商在2023年6月导入VPC生产技术 | T1 | Can Not Duplicate | Can Not Duplicate | 無法重現不良 | CND | 無 | 無 | 待检测 | 待检测 | DC81、DC82鼓包 | DC81,DC82鼓包 | CND | CND
9651 | C公司 | 系列A | 系列A-0421-L | 2023-12-26 | Txx | Txx62569 | 料號2510768214 | A已導入 | 1.ECN更換Txx62565（2510726214）--1/13 ECN 126A-231030 2.ASD產品打件請立即停止使用Txx62569（2510768214），未上線打件的工單請改用Txx62565: 2510726214，並HOLD 使用Txx62569的產品-1/31 ECN 126A-231057 3.HOLD Txx62569 2233周发料-- 2/8 4.从BOM移除Txx62569--5/11 ECN 126A-234022 | T1 | Control Board | DC-DC Power Circuit | Txx62569問題 | 材料問題 | U42 | U42 | 待检测 | 待检测 | 上电无显示，3.3V对GND短路，控制板U2烧 | 上电无显示,3.3V对GND短路,控制板U2烧 | U42 Pin3-2擊穿，pin4-2擊穿 | U42 Pin3-2擊穿,pin4-2擊穿
9654 | D公司 | 系列A | 系列A-0421-F | 2023-12-22 | Txx | Txx62569 | 料號2510768214 | A已導入 | 1.ECN更換Txx62565（2510726214）--1/13 ECN 126A-231030 2.ASD產品打件請立即停止使用Txx62569（2510768214），未上線打件的工單請改用Txx62565: 2510726214，並HOLD 使用Txx62569的產品-1/31 ECN 126A-231057 3.HOLD Txx62569 2233周发料-- 2/8 4.从BOM移除Txx62569--5/11 ECN 126A-234022 | T1 | Control Board | DC-DC Power Circuit | Txx62569問題 | 材料問題 | U42 | U42 | AL011 | AL011 | J6 pin斷 | J6 pin斷 | U42 Pin3-2擊穿，pin4-2擊穿 | U42 Pin3-2擊穿,pin4-2擊穿
9657 | N公司 | 系列A | 系列A-0421-L | 2023-12-18 | Txx | Txx62569DBVR | 料號2510768214 | A已導入 | "1.ECN更換Txx62565（2510726214）--1/13 ECN 126A-231030 2. ASD產品打件請立即停止使用Txx62569，未上線打件的工單請改 用Txx62565: 2510726214，並HOLD 使用Txx62569的產品-1/31 ECN 126A-231057 3. HOLD Txx62569 2233周发料-- 2/8 4. 从BOM移除Txx62569--5/11 ECN 126A-234022 " | 不能攔截 | Can Not Duplicate | Can Not Duplicate | 無法重現不良 | CND | 無失效零件 | 無失效零件 | UVW异常 | UVW异常 | CND-UVW异常 | CND-UVW异常 | 無失效現象 | 無失效現象
9660 | C公司 | 系列A | 系列A-0421-L | 2023-12-18 | Txx | Txx62569DBVR | 料號2510768214 | A已導入 | "1.ECN更換Txx62565（2510726214）--1/13 ECN 126A-231030 2. ASD產品打件請立即停止使用Txx62569，未上線打件的工單請改 用Txx62565: 2510726214，並HOLD 使用Txx62569的產品-1/31 ECN 126A-231057 3. HOLD Txx62569 2233周发料-- 2/8 4. 从BOM移除Txx62569--5/11 ECN 126A-234022 " | T1 | Power Board | DCBUS Capacitor | 應用-輸入電壓 | 客戶應用 | DC3、DC53、DC52，DR28 | DC3,DC52,DC53,DR28 | 报过电流 | 报过电流 | P对U短路 | P对U短路 | DC3、DC53，DC52鼓包，DR28烧，铜箔炸 | DC3,DC53,DC52鼓包,DR28烧,铜箔炸
9663 | D公司 | 系列A | 系列A-0421-F | 2023-12-18 | Txx | Txx62569DBVR | 料號2510768214 | A已導入 | "1.ECN更換Txx62565（2510726214）--1/13 ECN 126A-231030 2. ASD產品打件請立即停止使用Txx62569，未上線打件的工單請改 用Txx62565: 2510726214，並HOLD 使用Txx62569的產品-1/31 ECN 126A-231057 3. HOLD Txx62569 2233周发料-- 2/8 4. 从BOM移除Txx62569--5/11 ECN 126A-234022 " | T1 | Can Not Duplicate | Can Not Duplicate | 無法重現不良 | CND | 無 | 無 | 检测 | 检测 | DD22击穿，与varistor相连铜箔熔断 | DD22击穿,与varistor相连铜箔熔断 | 伺服功能正常 | 伺服功能正常
9666 | P公司 | 系列A | 系列A-0421-L | 2023-12-20 | Txx | Txx62569DBVR | 料號2510768214 | A已導入 | "1.ECN更換Txx62565（2510726214）--1/13 ECN 126A-231030 2. ASD產品打件請立即停止使用Txx62569，未上線打件的工單請改 用Txx62565: 2510726214，並HOLD 使用Txx62569的產品-1/31 ECN 126A-231057 3. HOLD Txx62569 2233周发料-- 2/8 4. 从BOM移除Txx62569--5/11 ECN 126A-234022 " | 不能攔截 | Power Board | INVERTER | 原因不明 | 功率模組 | DPM1、DD22、DR300、DPH7 | DD22,DPH7,DPM1,DR300 | 其他(停机时，设备在慢慢转) | 其他(停机时,设备在慢慢转) | 客戶參數設定異常P1-44=1536000,P1-45=92 | 客戶參數設定異常P1-44=1536000,P1-45=92 | IGBT损坏，DD22整流子损坏，DR300电阻燒，DPH7光耦炸 | IGBT损坏,DD22整流子损坏,DR300电阻燒,DPH7光耦炸
9669 | Y公司 | 系列A | 系列A-1521-M | 2023-12-18 | Txx | Txx62569DBVR | 料號2510768214 | A已導入 | "1.ECN更換Txx62565（2510726214）--1/13 ECN 126A-231030 2. ASD產品打件請立即停止使用Txx62569，未上線打件的工單請改 用Txx62565: 2510726214，並HOLD 使用Txx62569的產品-1/31 ECN 126A-231057 3. HOLD Txx62569 2233周发料-- 2/8 4. 从BOM移除Txx62569--5/11 ECN 126A-234022 " | T1 | Power Board | INVERTER | 原因不明 | 功率模組 | DPM1、DR58 | DPM1,DR58 | 无显示，但是过段时间又有显示了 | 无显示,但是过段时间又有显示了 | 通電延時顯示 | 通電延時顯示 | DR58炸，IGBT击穿 | DR58炸,IGBT击穿
9672 | K公司 | 系列A | 系列A-0721-L | 2023-12-18 | Txx | Txx62569DBVR | 料號2510768214 | A已導入 | "1.ECN更換Txx62565（2510726214）--1/13 ECN 126A-231030 2. ASD產品打件請立即停止使用Txx62569，未上線打件的工單請改 用Txx62565: 2510726214，並HOLD 使用Txx62569的產品-1/31 ECN 126A-231057 3. HOLD Txx62569 2233周发料-- 2/8 4. 从BOM移除Txx62569--5/11 ECN 126A-234022 " | T1 | Power Board | RST Rectifier Circuit | 原因不明 | 原因不明 | DD22 | DD22 | 新机，显示笔画不全 | 新机,显示笔画不全 | 通電显示缺笔画 | 通電显示缺笔画 | 整流子DD22擊穿 | 整流子DD22擊穿
9675 | N公司 | 系列A | 系列A-0421-L | 2023-12-18 | Mxx | Mxx20S92F6-AG | 料號216490200133 | W未導入 | E3 200V 1.5KW 3KW有 AL02F , 其餘沒有AL02C AL02F | T1 | Power Board | DCBUS Capacitor | 應用-輸入電壓 | 客戶應用 | DC3、DC52 | DC3,DC52 | UVW异常 | UVW异常 | CND-UVW异常 | CND-UVW异常 | DC3、DC52鼓包,铜箔炸 | DC3,DC52鼓包,铜箔炸
9678 | C公司 | 系列A | 系列A-0421-L | 2023-12-26 | Txx | Txx62569DBVR | 料號2510768214 | A已導入 | "1.ECN更換Txx62565（2510726214）--1/13 ECN 126A-231030 2. ASD產品打件請立即停止使用Txx62569，未上線打件的工單請改 用Txx62565: 2510726214，並HOLD 使用Txx62569的產品-1/31 ECN 126A-231057 3. HOLD Txx62569 2233周发料-- 2/8 4. 从BOM移除Txx62569--5/11 ECN 126A-234022 " | T1 | Control Board | Pulse Input Circuit | 應用-接線錯誤 | 客戶應用 | R252/253/254/255 | 253,254,255,R252 | 烧了 | 烧了 | 1.VBUS电压显示偏低234VDC 2.电表量测U12-PIN9(VDET-) VBUS电压跳动，显示正常 | 1.VBUS电压显示偏低234VDC 2.电表量测U12-PIN9(VDET-) VBUS电压跳动,显示正常 | PULSE INPUT电路限流电阻烧 | PULSE INPUT电路限流电阻烧
9681 | C公司 | 系列A | 系列A-0421-L | 2023-12-26 | Txx | Txx62569DBVR | 料號2510768214 | A已導入 | "1.ECN更換Txx62565（2510726214）--1/13 ECN 126A-231030 2. ASD產品打件請立即停止使用Txx62569，未上線打件的工單請改 用Txx62565: 2510726214，並HOLD 使用Txx62569的產品-1/31 ECN 126A-231057 3. HOLD Txx62569 2233周发料-- 2/8 4. 从BOM移除Txx62569--5/11 ECN 126A-234022 " | T1 | Can Not Duplicate | Can Not Duplicate | 無法重現不良 | CND | 無 | 無 | 黑屏 | 黑屏 | USB通讯无法找到COM口 ，.D-对DGND短路，3.3V对DGND低阻抗 | USB通讯无法找到COM口,.D-对DGND短路,3.3V对DGND低阻抗 | CND | CND
9684 | B公司 | 系列A | 系列A-0721-E | 2023-12-22 | Txx | Txx62569DBVR | 料號2510768214 | A已導入 | "1.ECN更換Txx62565（2510726214）--1/13 ECN 126A-231030 2. ASD產品打件請立即停止使用Txx62569，未上線打件的工單請改 用Txx62565: 2510726214，並HOLD 使用Txx62569的產品-1/31 ECN 126A-231057 3. HOLD Txx62569 2233周发料-- 2/8 4. 从BOM移除Txx62569--5/11 ECN 126A-234022 " | T1 | Control Board | DC-DC Power Circuit | Txx62569問題 | 材料問題 | U42 | U42 | 上电没反应 | 上电没反应 | 通電不顯示，U42击穿 | 通電不顯示,U42击穿 | U42 Pin3-2擊穿，pin4-2擊穿 | U42 Pin3-2擊穿,pin4-2擊穿
9687 | C公司 | 系列A | 系列A-0721-E | 2023-12-18 | Txx | Txx62569DBVR | 料號2510768214 | A已導入 | "1.ECN更換Txx62565（2510726214）--1/13 ECN 126A-231030 2. ASD產品打件請立即停止使用Txx62569，未上線打件的工單請改 用Txx62565: 2510726214，並HOLD 使用Txx62569的產品-1/31 ECN 126A-231057 3. HOLD Txx62569 2233周发料-- 2/8 4. 从BOM移除Txx62569--5/11 ECN 126A-234022 " | T1 | Can Not Duplicate | Can Not Duplicate | 無法重現不良 | CND | 無失效零件 | 無失效零件 | 报警 | 报警 | IGBT W上桥击穿 | IGBT W上桥击穿 | 無失效現象 | 無失效現象
9690 | O公司 | 系列A | 系列A-0421-E | 2023-12-25 | Txx | Txx62569DBVR | 料號2510768214 | A已導入 | "1.ECN更換Txx62565（2510726214）--1/13 ECN 126A-231030 2. ASD產品打件請立即停止使用Txx62569，未上線打件的工單請改 用Txx62565: 2510726214，並HOLD 使用Txx62569的產品-1/31 ECN 126A-231057 3. HOLD Txx62569 2233周发料-- 2/8 4. 从BOM移除Txx62569--5/11 ECN 126A-234022 " | T1 | Power Board | INVERTER | 原因不明 | 功率模組 | DPM1、软起电阻 | DPM1,软起电阻 | 其他(网口异常) | 其他(网口异常) | L2C螺丝損壞 | L2C螺丝損壞 | IGBT击穿,软起电阻烧坏 | IGBT击穿,软起电阻烧坏
9693 | Q公司 | 系列A | 系列A-0421-M | 2023-12-25 | Txx | Txx62569DBVR | 料號2510768214 | A已導入 | "1.ECN更換Txx62565（2510726214）--1/13 ECN 126A-231030 2. ASD產品打件請立即停止使用Txx62569，未上線打件的工單請改 用Txx62565: 2510726214，並HOLD 使用Txx62569的產品-1/31 ECN 126A-231057 3. HOLD Txx62569 2233周发料-- 2/8 4. 从BOM移除Txx62569--5/11 ECN 126A-234022 " | 不能攔截 | Power Board | Soft-Start Circuit | 應用-接線錯誤 | 客戶應用 | DR28 | DR28 | 灯不亮 | 灯不亮 | DSP材料不良DSP_CLK腳位阻抗變異 | DSP材料不良DSP_CLK腳位阻抗變異 | 软起电阻燒 | 软起电阻燒
9696 | O公司 | 系列A | 系列A-0721-L | 2023-12-22 | Mxx | Mxx20S92F6-AG | 料號216490200133 | W未導入 | E3 200V 1.5KW 3KW有 AL02F , 其餘沒有AL02C AL02F | T1 | Power Board | RST Rectifier Circuit | 應用-輸入電壓 | 客戶應用 | DD22 | DD22 | DO3坏 | DO3坏 | Q11击穿 | Q11击穿 | R铜箔炸，整流子DD22打火 | R铜箔炸,整流子DD22打火
9699 | H公司 | 系列A | 系列A-0221-L | 2023-12-18 | Mxx | Mxx20S92F6-AG | 料號216490200133 | W未導入 | E3 200V 1.5KW 3KW有 AL02F , 其餘沒有AL02C AL02F | 不能攔截 | Control Board | Encoder Circuit | 接線或靜電 | 客戶應用 | U21 | U21 | 断电无刹车 | 断电无刹车 | 1.DO功能測試正常 2.P1-53=0，剎車功能關閉 | 1.DO功能測試正常 2.P1-53=0,剎車功能關閉 | AL011 | AL011
9702 | D公司 | 系列A | 系列A-0721-F | 2023-12-21 | Txx | Txx62569DBVR | 料號2510768214 | A已導入 | "1.ECN更換Txx62565（2510726214）--1/13 ECN 126A-231030 2. ASD產品打件請立即停止使用Txx62569，未上線打件的工單請改 用Txx62565: 2510726214，並HOLD 使用Txx62569的產品-1/31 ECN 126A-231057 3. HOLD Txx62569 2233周发料-- 2/8 4. 从BOM移除Txx62569--5/11 ECN 126A-234022 | T1 | Can Not Duplicate | Can Not Duplicate | 無法重現不良 | CND | 無 | 無 | 报警 | 报警 | 整机进油污染、IGBT腐蚀，15V击穿 | 整机进油污染,IGBT腐蚀,15V击穿 | 伺服功能正常 | 伺服功能正常
9705 | M公司 | 系列A | 系列A-0721-L | 2023-12-21 | Txx | Txx62569DBVR | 料號2510768214 | A已導入 | "1.ECN更換Txx62565（2510726214）--1/13 ECN 126A-231030 2. ASD產品打件請立即停止使用Txx62569，未上線打件的工單請改 用Txx62565: 2510726214，並HOLD 使用Txx62569的產品-1/31 ECN 126A-231057 3. HOLD Txx62569 2233周发料-- 2/8 4. 从BOM移除Txx62569--5/11 ECN 126A-234022 | T1 | Control Board | Analog output Circuit | 製程-缺件/撞件 | 製程問題 | C10 | C10 | 通电跳闸 | 通电跳闸 | DD2打火 | DD2打火 | C10撞件 | C10撞件
9708 | G公司 | 系列A | 系列A-1521-M | 2023-12-21 | Txx | Txx62569DBVR | 料號2510768214 | A已導入 | "1.ECN更換Txx62565（2510726214）--1/13 ECN 126A-231030 2. ASD產品打件請立即停止使用Txx62569，未上線打件的工單請改 用Txx62565: 2510726214，並HOLD 使用Txx62569的產品-1/31 ECN 126A-231057 3. HOLD Txx62569 2233周发料-- 2/8 4. 从BOM移除Txx62569--5/11 ECN 126A-234022 | T1 | Power Board | INVERTER | 原因不明 | 功率模組 | DR58,DPM1 | DPM1,DR58 | R滑丝 | R滑丝 | R相螺母磨損嚴重 | R相螺母磨損嚴重 | AL001 | AL001
9711 | C公司 | 系列A | 系列A-0721-L | 2023-12-21 | Txx | Txx62569DBVR | 料號2510768214 | A已導入 | "1.ECN更換Txx62565（2510726214）--1/13 ECN 126A-231030 2. ASD產品打件請立即停止使用Txx62569，未上線打件的工單請改 用Txx62565: 2510726214，並HOLD 使用Txx62569的產品-1/31 ECN 126A-231057 3. HOLD Txx62569 2233周发料-- 2/8 4. 从BOM移除Txx62569--5/11 ECN 126A-234022 | T1 | Can Not Duplicate | Can Not Duplicate | 無法重現不良 | CND | 無 | 無 | 烧了 | 烧了 | 检测正常，满载测试正常 | 检测正常,满载测试正常 | 伺服功能正常 | 伺服功能正常
9714 | F公司 | 系列A | 系列A-1521-L | 2023-12-21 | Txx | Txx62569DBVR | 料號2510768214 | A已導入 | "1.ECN更換Txx62565（2510726214）--1/13 ECN 126A-231030 2. ASD產品打件請立即停止使用Txx62569，未上線打件的工單請改 用Txx62565: 2510726214，並HOLD 使用Txx62569的產品-1/31 ECN 126A-231057 3. HOLD Txx62569 2233周发料-- 2/8 4. 从BOM移除Txx62569--5/11 ECN 126A-234022 | T1 | Control Board | DSP Circuit | 材料-IC | 材料問題 | U1 | U1 | 坏 | 坏 | R相螺丝滑牙 | R相螺丝滑牙 | 測試probe導致pad crack | 測試probe導致pad crack
9717 | B公司 | 系列A | 系列A-0721-M | 2023-12-21 | Txx | Txx62569DBVR | 料號2510768214 | A已導入 | "1.ECN更換Txx62565（2510726214）--1/13 ECN 126A-231030 2. ASD產品打件請立即停止使用Txx62569，未上線打件的工單請改 用Txx62565: 2510726214，並HOLD 使用Txx62569的產品-1/31 ECN 126A-231057 3. HOLD Txx62569 2233周发料-- 2/8 4. 从BOM移除Txx62569--5/11 ECN 126A-234022 | 不能攔截 | Can Not Duplicate | Can Not Duplicate | 無法重現不良 | CND | 無 | 無 | al006 | al006 | 伺服功能正常 | 伺服功能正常 | 伺服功能正常 | 伺服功能正常
9720 | K公司 | 系列A | 系列A-0421-L | 2023-12-25 | Txx | Txx62569 | 料號2510768214 | A已導入 | 1.ECN更換Txx62565（2510726214）--1/13 ECN 126A-231030 2.ASD產品打件請立即停止使用Txx62569（2510768214），未上線打件的工單請改用Txx62565: 2510726214，並HOLD 使用Txx62569的產品-1/31 ECN 126A-231057 3.HOLD Txx62569 2233周发料-- 2/8 4.从BOM移除Txx62569--5/11 ECN 126A-234022 | 不能攔截 | Can Not Duplicate | Can Not Duplicate | 無法重現不良 | CND | 無 | 無 | DO1不良 | DO1不良 | case外力损坏,伺服功能正常 | case外力损坏,伺服功能正常 | 伺服功能正常 | 伺服功能正常
9723 | H公司 | 系列A | 系列A-0721-E | 2023-12-14 | Txx | Txx62569 | 料號2510768214 | A已導入 | 1.ECN更換Txx62565（2510726214）--1/13 ECN 126A-231030 2.ASD產品打件請立即停止使用Txx62569（2510768214），未上線打件的工單請改用Txx62565: 2510726214，並HOLD 使用Txx62569的產品-1/31 ECN 126A-231057 3.HOLD Txx62569 2233周发料-- 2/8 4.从BOM移除Txx62569--5/11 ECN 126A-234022 | T1 | Control Board | DSP Circuit | 材料-IC | 材料問題 | U1 | U1 | 输不了参数 | 输不了参数 | ZD16击穿 | ZD16击穿 | 測試probe導致pad crack | 測試probe導致pad crack
9726 | J公司 | 系列A | 系列A-0721-L | 2023-12-25 | Txx | Txx62569 | 料號2510768214 | A已導入 | 1.ECN更換Txx62565（2510726214）--1/13 ECN 126A-231030 2.ASD產品打件請立即停止使用Txx62569（2510768214），未上線打件的工單請改用Txx62565: 2510726214，並HOLD 使用Txx62569的產品-1/31 ECN 126A-231057 3.HOLD Txx62569 2233周发料-- 2/8 4.从BOM移除Txx62569--5/11 ECN 126A-234022 | T1 | Power Board | INVERTER | 原因不明 | 功率模組 | DPM1、DR58、DU2 | DPM1,DR58,DU2 | 线圈烧 | 线圈烧 | U上short | U上short | DR58炸，IGBT炸，DU2擊穿 | DR58炸,IGBT炸,DU2擊穿
9729 | J公司 | 系列A | 系列A-0721-L | 2023-12-26 | Cxx赛德 | 無 | 料號無 | A已導入 | 1.ECN NO：126A-229034已生效，B3 / E3 / V3 200V全系列機種，端子台DKx變更為Cxx 2.E3/V3导入时间23年1月，B3导入时间23年4月 | T1 | Can Not Duplicate | Can Not Duplicate | 無法重現不良 | CND | 無 | 無 | 线圈烧 | 线圈烧 | UVW下橋short，軟起電阻燒 | UVW下橋short,軟起電阻燒 | 伺服功能正常 | 伺服功能正常
9732 | J公司 | 系列A | 系列A-0721-L | 2023-12-25 | Txx | Txx62569 | 料號2510768214 | A已導入 | 1.ECN更換Txx62565（2510726214）--1/13 ECN 126A-231030 2.ASD產品打件請立即停止使用Txx62569（2510768214），未上線打件的工單請改用Txx62565: 2510726214，並HOLD 使用Txx62569的產品-1/31 ECN 126A-231057 3.HOLD Txx62569 2233周发料-- 2/8 4.从BOM移除Txx62569--5/11 ECN 126A-234022 | T1 | Control Board | DSP Circuit | 材料-IC | 材料問題 | U1 | U1 | 燒了 | 燒了 | UV下橋short，軟起電阻DR28 open，DR58燒損 | UV下橋short,軟起電阻DR28 open,DR58燒損 | 測試probe導致pad crack | 測試probe導致pad crack
9735 | O公司 | 系列A | 系列A-0421-L | 2023-12-25 | Txx | Txx62569 | 料號2510768214 | A已導入 | 1.ECN更換Txx62565（2510726214）--1/13 ECN 126A-231030 2.ASD產品打件請立即停止使用Txx62569（2510768214），未上線打件的工單請改用Txx62565: 2510726214，並HOLD 使用Txx62569的產品-1/31 ECN 126A-231057 3.HOLD Txx62569 2233周发料-- 2/8 4.从BOM移除Txx62569--5/11 ECN 126A-234022 | 不能攔截 | Control Board | DSP Circuit | 材料-IC | 材料問題 | U1 | U1 | 其他(DSP黑屏问题) | 其他(DSP黑屏问题) | CND-其他(DSP黑屏问题) | CND-其他(DSP黑屏问题) | 測試probe導致pad crack | 測試probe導致pad crack
9738 | K公司 | 系列A | 系列A-0721-L | 2023-12-25 | Txx | Txx62569 | 料號2510768214 | A已導入 | 1.ECN更換Txx62565（2510726214）--1/13 ECN 126A-231030 2.ASD產品打件請立即停止使用Txx62569（2510768214），未上線打件的工單請改用Txx62565: 2510726214，並HOLD 使用Txx62569的產品-1/31 ECN 126A-231057 3.HOLD Txx62569 2233周发料-- 2/8 4.从BOM移除Txx62569--5/11 ECN 126A-234022 | T1 | Power Board | INVERTER | 環境-異物 | 客戶環境 | DPM1 | DPM1 | 运行中烧起来，灭火后造成生锈 | 运行中烧起来,灭火后造成生锈 | 外部有腐蚀痕迹，端子&case烧融 | 外部有腐蚀痕迹,端子&case烧融 | 變壓器DT1打火、IGBT PIN腳鐵屑污染 | 變壓器DT1打火,IGBT PIN腳鐵屑污染
9741 | K公司 | 系列A | 系列A-0721-L | 2023-12-22 | Txx | Txx62569DBVR | 料號2510768214 | A已導入 | 1.ECN更換Txx62565（2510726214）--1/13 ECN 126A-231030 2. ASD產品打件請立即停止使用Txx62569，未上線打件的工單請改 用Txx62565: 2510726214，並HOLD 使用Txx62569的產品-1/31 ECN 126A-231057 3. HOLD Txx62569 2233周发料-- 2/8 4. 从BOM移除Txx62569--5/11 ECN 126A-234022 | 不能攔截 | Power Board | SPS Circuit | 原因不明 | 原因不明 | DT1、DR1、DD1 | DD1,DR1,DT1 | 客诉cn1异常 | 客诉cn1异常 | 伺服功能正常 | 伺服功能正常 | DT1打火，DR1開裂損壞，DD1擊穿 | DT1打火,DR1開裂損壞,DD1擊穿
9744 | B公司 | 系列A | 系列A-0421-E | 2023-12-20 | Dxx | Dxx0612EHD | 料號3620643811 | W未導入 | 評估導入臨時對策，風扇上電44%的Duty運轉 | 不能攔截 | Control Board | DSP Circuit | 材料-IC | 材料問題 | U1 | U1 | 上电没反应 | 上电没反应 | 重工U43 PIN2虚焊 | 重工U43 PIN2虚焊 | 測試probe導致pad crack | 測試probe導致pad crack
9747 | V公司 | 系列A | 系列A-0421-E | 2023-12-26 | Mxx | Mxx20S92F6-AG | 料號216490200133 | W未導入 | E3 200V 1.5KW 3KW有 AL02F , 其餘沒有AL02C AL02F | T1 | Power Board | Terminal Block (DTB1, DTB2…) | 應用-外力損壞 | 客戶應用 | DTB1 | DTB1 | 报警083 | 报警083 | J5粘胶 | J5粘胶 | L2相端子螺絲損壞 | L2相端子螺絲損壞
9750 | G公司 | 系列A | 系列A-0721-E | 2023-12-21 | Txx | Txx62569DBVR | 料號2510768214 | A已導入 | "1.ECN更換Txx62565（2510726214）--1/13 ECN 126A-231030 2. ASD產品打件請立即停止使用Txx62569，未上線打件的工單請改 用Txx62565: 2510726214，並HOLD 使用Txx62569的產品-1/31 ECN 126A-231057 3. HOLD Txx62569 2233周发料-- 2/8 4. 从BOM移除Txx62569--5/11 ECN 126A-234022 | 不能攔截 | Power Board | Brake Circuit | 環境-污染 | 客戶環境 | DR28、DQ2、回聲電阻 | DQ2,DR28,回聲電阻 | 其他(CN1端口没有输出) | 其他(CN1端口没有输出) | CND-镭射焊锡偏移碳化(与本次客退无关,对策前) | CND-镭射焊锡偏移碳化(与本次客退无关,对策前) | 內部進水腐蝕 | 內部進水腐蝕
9753 | D公司 | 系列A | 系列A-0721-F | 2023-12-21 | Txx | Txx62569DBVR | 料號2510768214 | A已導入 | "1.ECN更換Txx62565（2510726214）--1/13 ECN 126A-231030 2. ASD產品打件請立即停止使用Txx62569，未上線打件的工單請改 用Txx62565: 2510726214，並HOLD 使用Txx62569的產品-1/31 ECN 126A-231057 3. HOLD Txx62569 2233周发料-- 2/8 4. 从BOM移除Txx62569--5/11 ECN 126A-234022 | T1 | Power Board | DCBUS Capacitor | 應用-輸入電壓 | 客戶應用 | DC82、DD22 | DC82,DD22 | 闪屏,AL011 | 闪屏,AL011 | 跑馬燈 | 跑馬燈 | DC82鼓包，RS铜箔炸，整流子DD22击穿 | DC82鼓包,RS铜箔炸,整流子DD22击穿
9756 | V公司 | 系列A | 系列A-0721-E | 2023-12-15 | Txx | Txx62569DBVR | 料號2510768214 | A已導入 | 1.ECN更換Txx62565（2510726214）--1/13 ECN 126A-231030 2. ASD產品打件請立即停止使用Txx62569，未上線打件的工單請改 用Txx62565: 2510726214，並HOLD 使用Txx62569的產品-1/31 ECN 126A-231057 3. HOLD Txx62569 2233周发料-- 2/8 4. 从BOM移除Txx62569--5/11 ECN 126A-234022 | T1 | Power Board | SPS Circuit | 應用-輸入電壓 | 客戶應用 | DC3 | DC3 | 报警09F | 报警09F | 通電報警AL09F | 通電報警AL09F | DC3鼓包 | DC3鼓包
9759 | S公司 | 系列A | 系列A-1521-L | 2024-02-21 | 無 | 無 | 料號無 | A已導入 | 1.ECN更換Txx62565（2510726214）--1/13 ECN 126A-231030 2.ASD產品打件請立即停止使用Txx62569（2510768214），未上線打件的工單請改用Txx62565: 2510726214，並HOLD 使用Txx62569的產品-1/31 ECN 126A-231057 3.HOLD Txx62569 2233周发料-- 2/8 4.从BOM移除Txx62569--5/11 ECN 126A-234022 | T1 | Power Board | SPS Circuit | 應用-輸入電壓 | 客戶應用 | DC3 | DC3 | 09F | 09F | DC81、DC83鼓包、DR28損壞 | DC81,DC83鼓包,DR28損壞 | DC3鼓包 | DC3鼓包
9762 | K公司 | 系列A | 系列AA-0721-P | 2024-02-21 | 無 | 無 | 料號無 | A已導入 | 1.ECN更換Txx62565（2510726214）--1/13 ECN 126A-231030 2.ASD產品打件請立即停止使用Txx62569（2510768214），未上線打件的工單請改用Txx62565: 2510726214，並HOLD 使用Txx62569的產品-1/31 ECN 126A-231057 3.HOLD Txx62569 2233周发料-- 2/8 4.从BOM移除Txx62569--5/11 ECN 126A-234022 | 不能攔截 | Control Board | Pulse Input Circuit | 應用-接線錯誤 | 客戶應用 | R252、R253、R254、R255 | R252,R253,R254,R255 | 报011 | 报011 | 報警AL011 | 報警AL011 | R252、R253、R254、R255烧碳化 | R252,R253,R254,R255烧碳化
9765 | C公司 | 系列A | 系列A-0121-L | 2024-02-21 | Txx | Txx62569 | 料號2510768214 | A已導入 | 1.ECN更換Txx62565（2510726214）--1/13 ECN 126A-231030 2.ASD產品打件請立即停止使用Txx62569（2510768214），未上線打件的工單請改用Txx62565: 2510726214，並HOLD 使用Txx62569的產品-1/31 ECN 126A-231057 3.HOLD Txx62569 2233周发料-- 2/8 4.从BOM移除Txx62569--5/11 ECN 126A-234022 | 不能攔截 | Capacitor Board | DSP Circuit | 原因不明 | 原因不明 | u1 | u1 | 服务机未使用归还 | 服务机未使用归还 | 客戶誤報修，服務用機未使用退回 | 客戶誤報修,服務用機未使用退回 | 無顯示 | 無顯示
9768 | L公司 | 系列A | 系列A-0721-E | 2024-02-19 | Txx | Txx62569DBVR | 料號2510768214 | A已導入 | 1.ECN更換Txx62565（2510726214）--1/13 ECN 126A-231030 2. ASD產品打件請立即停止使用Txx62569，未上線打件的工單請改 用Txx62565: 2510726214，並HOLD 使用Txx62569的產品-1/31 ECN 126A-231057 3. HOLD Txx62569 2233周发料-- 2/8 4. 从BOM移除Txx62569--5/11 ECN 126A-234022 | 不能攔截 | Can Not Duplicate | Can Not Duplicate | 無法重現不良 | CND | 无 | 无 | 有个线路不通 | 有个线路不通 | 伺服功能正常 | 伺服功能正常 | 伺服功能正常 | 伺服功能正常
9771 | N公司 | 系列A | 系列A-1021-L | 2024-02-19 | Txx | Txx320F28374DPTPT | 料號2611309608 | A已導入 | 1.優化測具探針Over travel行程參數，由原來的110μm變更為90μm (2020/10/21導入) 2.限制測具探針Touch down次數，由原來沒有限制次數減少為最多8次(2020/10/21導入) 3.厂商在2023年6月导入VPC生产技术 | 不能攔截 | Power Board | SPS Circuit | 應用-輸入電壓 | 客戶應用 | DC3 | DC3 | 风扇异响 | 风扇异响 | 伺服功能正常 | 伺服功能正常 | DC3爆 | DC3爆
9774 | S公司 | 系列A | 系列A-0721-E | 2024-02-21 | Mxx | Mxx15S92F6-AG | 料號216490150333 | W未導入 | E3 200V 1.5KW 3KW有 AL02F , 其餘沒有AL02C AL02F | 不能攔截 | Power Board | SPS Circuit | 應用-輸入電壓 | 客戶應用 | DC3 | DC3 | 其他(服务机未使用) | 其他(服务机未使用) | 客戶誤報修，服務用機未使用退回 | 客戶誤報修,服務用機未使用退回 | DC3鼓包 | DC3鼓包
9777 | D公司 | 系列A | 系列A-0421-F | 2024-02-19 | Txx | Txx62569DBVR | 料號2510768214 | A已導入 | 1.ECN更換Txx62565（2510726214）--1/13 ECN 126A-231030 2. ASD產品打件請立即停止使用Txx62569，未上線打件的工單請改 用Txx62565: 2510726214，並HOLD 使用Txx62569的產品-1/31 ECN 126A-231057 3. HOLD Txx62569 2233周发料-- 2/8 4. 从BOM移除Txx62569--5/11 ECN 126A-234022 | 不能攔截 | Power Board | INVERTER | 原因不明 | 功率模組 | DPM1 | DPM1 | AL1200 | AL1200 | CND-AL1200 | CND-AL1200 | IGBT击穿 | IGBT击穿
9780 | A公司 | 系列A | 系列A-0421-L | 2024-02-04 | Txx | Txx62569DBVR | 料號2510768214 | A已導入 | "1.ECN更換Txx62565（2510726214）--1/13 ECN 126A-231030 2. ASD產品打件請立即停止使用Txx62569，未上線打件的工單請改 用Txx62565: 2510726214，並HOLD 使用Txx62569的產品-1/31 ECN 126A-231057 3. HOLD Txx62569 2233周发料-- 2/8 4. 从BOM移除Txx62569--5/11 ECN 126A-234022 | T1 | Control Board | DSP Circuit | 原因不明 | 原因不明 | U1,R252,R253 | R252,R253,U1 | 按键失灵 | 按键失灵 | shift 键失灵，BSW2按压无反应，有补焊痕迹 | shift 键失灵,BSW2按压无反应,有补焊痕迹 | 無顯示 | 無顯示
9783 | V公司 | 系列A | 系列A-0421-L | 2024-02-18 | Txx | Txx62569DBVR | 料號2510768214 | A已導入 | "1.ECN更換Txx62565（2510726214）--1/13 ECN 126A-231030 2. ASD產品打件請立即停止使用Txx62569，未上線打件的工單請改 用Txx62565: 2510726214，並HOLD 使用Txx62569的產品-1/31 ECN 126A-231057 3. HOLD Txx62569 2233周发料-- 2/8 4. 从BOM移除Txx62569--5/11 ECN 126A-234022 | T1 | Power Board | DCBUS Detector Circuit | 原因不明 | 原因不明 | DPH16 | DPH16 | 过电流 | 过电流 | P对W短路 | P对W短路 | AL003 | AL003
9786 | V公司 | 系列A | 系列A-0421-F | 2024-02-19 | Txx | Txx62569DBVR | 料號2510768214 | A已導入 | "1.ECN更換Txx62565（2510726214）--1/13 ECN 126A-231030 2. ASD產品打件請立即停止使用Txx62569，未上線打件的工單請改 用Txx62565: 2510726214，並HOLD 使用Txx62569的產品-1/31 ECN 126A-231057 3. HOLD Txx62569 2233周发料-- 2/8 4. 从BOM移除Txx62569--5/11 ECN 126A-234022 | T1 | Capacitor Board | DC-DC Power Circuit | Txx62569問題 | 材料問題 | U42 | U42 | 报AL003 | 报AL003 | DR58炸，IGBT损坏，与整流子相连铜箔熔断 | DR58炸,IGBT损坏,与整流子相连铜箔熔断 | 無顯示 | 無顯示
9789 | V公司 | 系列A | 系列A-0421-F | 2024-02-01 | 无损坏材料 | 无损坏材料 | 料號无损坏材料 | W未導入 | 1.DSP GPIO开数位滤波-验证中。 2.C103 100pF改33pF-验证中 3.CLK 20MHz改为10MHz-韧体修改中 | T1 | Control Board | DSP Circuit | 材料-IC | 材料問題 | U1 | U1 | 报AL001 | 报AL001 | P对V短路 | P对V短路 | 無顯示 | 無顯示
9792 | B公司 | 系列A | 系列A-0421-M | 2024-02-01 | 无损坏材料 | 无损坏材料 | 料號无损坏材料 | W未導入 | 1.DSP GPIO开数位滤波-验证中。 2.C103 100pF改33pF-验证中 3.CLK 20MHz改为10MHz-韧体修改中 | T1 | Control Board | DSP Circuit | 材料-IC | 材料問題 | U1 | U1 | ALO9F自用 | ALO9F自用 | IGBT损坏，软起电阻DR28open | IGBT损坏,软起电阻DR28open | 無顯示 | 無顯示
9795 | O公司 | 系列A | 系列A-0421-L | 2024-02-01 | 无损坏材料 | 无损坏材料 | 料號无损坏材料 | W未導入 | 1.DSP GPIO开数位滤波-验证中。 2.C103 100pF改33pF-验证中 3.CLK 20MHz改为10MHz-韧体修改中 | T1 | Control Board | DSP Circuit | 材料-IC | 材料問題 | U1 | U1 | 按钮坏 | 按钮坏 | MODE鍵損壞 | MODE鍵損壞 | 無顯示 | 無顯示
9798 | K公司 | 系列A | 系列A-0421-L | 2024-02-01 | 无损坏材料 | 无损坏材料 | 料號无损坏材料 | W未導入 | 1.DSP GPIO开数位滤波-验证中。 2.C103 100pF改33pF-验证中 3.CLK 20MHz改为10MHz-韧体修改中 | T1 | Control Board | DC-DC Power Circuit | Txx62569問題 | 材料問題 | U24,U33 | U24,U33 | 炸机 | 炸机 | 软起电阻open，液体污染 | 软起电阻open,液体污染 | 無顯示 | 無顯示
9801 | D公司 | 系列A | 系列A-0421-F | 2024-02-01 | 无损坏材料 | 无损坏材料 | 料號无损坏材料 | W未導入 | 1.DSP GPIO开数位滤波-验证中。 2.C103 100pF改33pF-验证中 3.CLK 20MHz改为10MHz-韧体修改中 | 不能攔截 | Control Board | Encoder Circuit | 接線或靜電 | 客戶應用 | U2,U21 | U2,U21 | 檢測正常 | 檢測正常 | NDF-檢測正常 | NDF-檢測正常 | 無顯示 | 無顯示